## 封-2招标控制价
广西革命纪念馆(广西革命军事馆)修缮加固项目
工程
招标控制价
广西壮族自治区烈士陵园（广西革命纪念馆）
招 标 人:
广西中信恒泰工程顾问有限公司
造价咨询人:
2026年01月26日
软件名称及版本号:博奥云计价软件
工程计价软件测评合格编号:2019J02
封-2

## 扉-2招标控制价
广西革命纪念馆(广西革命军事馆)修缮加固项目
工程
招标控制价
招标控制价(小写): |  |  | 76594705.02元
(大写): |  |  | 柒仟陆佰伍拾玖万肆仟柒佰零伍元零贰分
|  | 广西壮族自治区烈士陵园（广西革命纪念馆） |  |  | 广西中信恒泰工程顾问有限公司
招标人: |  |  |  | 造价咨询人:
|  | (单位盖章) |  |  | (单位资质专用章)
法定代表人 |  |  |  | 法定代表人
或其授权人: |  | (签字或盖章) |  | 或其授权人: | (签字或盖章)
编制人: |  |  |  | 复核人:
|  | (造价人员签字) |  |  | (造价工程师签字盖专用章)
编制时间: |  | 2026年01月26日 |  | 复核时间:
扉-2

## 表-01总说明
总 说 明
工程名称:广西革命纪念馆(广西革命军事馆)修缮加固项目 | 第1页 共1页
一、工程概况：广西革命纪念馆(广西革命军事馆)修缮加固项目位于广西壮族自治区烈士陵园内，涉及内容包括保留建筑外墙及屋面修缮改造，室内平面重新排布，室内外消防设计，既有建筑结 构加固，水、电、暖通设备更新，建筑节能改造设计。新增配套建筑，室外配套工程。修缮加固面积13393.28 ㎡，其中广西革命纪念馆改造后建筑面积为 9162.83 ㎡，包含新增连廊面积 1080.99 ㎡，广西革命军事馆改造后建筑面积为 3700.26㎡，新增配套设施建筑面积为 530.19 ㎡，总平面积为 45261.52 ㎡。包括建筑及装饰装修工程、拆除工程、加固修缮工程、给排水及消防工程、电气工程、暖通工程、总平配套工程。
二、编制依据：
经审核的施工图纸和以下预算规范及定额规范及配套的取费文件，取费文件依据中值取费；
1、《建设工程工程量清单计价规范》（GB50500-2013）；
2、《房屋建筑与装饰工程工程量计算规范》（GB50854-2013）；
3、《通用安装工程工程量计算规范》（GB50856-2013）；
4、《市政工程工程量计算规范》（GB50857-2013）；
5、《建设工程工程量清单计算规范(GB50854～50862-2013)广西壮族自治区实施细则（修订本）》（桂建标〔2015〕46号）；
6、《广西壮族自治区建筑装饰装修工程消耗量定额》（2024）；
7、《广西壮族自治区市政工程消耗量及费用定额》（2022）；
8、《广西壮族自治区安装工程消耗量定额》（2023）；
9、《广西壮族自治区园林绿化及仿古建筑工程消耗量定额》（2021）；
10、《广西壮族自治区建筑工程拆除消耗量定额》（2024）；
11、《广西壮族自治区安装工程拆除消耗量定额》（2013）；
12、《关于调整建设工程定额人工费及有关费率的通知》（桂建标[2023]7 号文）；
13、《广西壮族自治区工程建设其他费用定额》桂建标〔2018〕37 号文。
14、材料价格按《南宁市建设工程造价信息》2025年12期下半期除税价，《南宁市建设工程造价信息》中没有的信息价部分参考广西其他城市同期信息价，如再无信息价按市场询价。
15、因项目的特殊性，预算清单土方开挖采用0.2m³小型挖机配合人工开挖基坑土方，土方采用小型拖拉机转运至场外堆放，回填时再拉回，弃土依据南宁市渣土处理办法弃运至渣土场，运距按17km计算，渣土处理费按9元/m³。
16、主体结构为危旧建筑物构件拆除采用静力切割破碎调运至地面集中点再外运。
17、纪念馆屋顶红旗造型及钢结构、室内消防管道及风管拆除由中标单位拆除，中标单位应在保证主体结构安全的前提安全拆除。拆除废料的具体方式由业主、监理和施工单位共同商定确定。废料处置的价值主要折抵拆除费用，废料处置的价值比拆除费用多的款项归业主，废料处置的价值如果不够拆除费用的由业主和施工单位协商解决。
18、项目暂估价152883.65元。
表-01

## 表-02建设项目建筑安装工程费汇总表
建设项目建筑安装工程费汇总表
工程名称:广西革命纪念馆(广西革命军事馆)修缮加固项目 |  |  |  |  | 第1页 共1页
序号 | 单项工程名称 | 金额(元) | 其中:(元)
|  |  | 固定总价 | 固定总价中的 安全文明施工费 | 暂估价 | 暂列金额
1.1 | 广西革命纪念馆配套用房 | 4398775.02 |  | 121443.6 | 8779.98
1.2 | 广西革命纪念馆 | 36651755.72 |  | 1543710.04 | 73157.21
1.3 | 广西革命军事馆 | 12398738.91 |  | 527303.26 | 24747.99
1.4 | 广西革命纪念馆室外工程 | 13271711.6 |  | 181117.07 | 26490.44
1.5 | 广西革命纪念馆连廊 | 5075263.83 |  | 227450.48 | 10130.26
1.6 | 广西革命纪念馆外接给水 供电 | 4798459.95 |  | 82466.94 | 9577.77
| 建筑安装工程费合计 | 76594705.03 |  | 2683491.39 | 152883.65
表-02

## 表-03单项工程建筑安装工程费汇总表
单项工程建筑安装工程费汇总表
工程名称:广西革命纪念馆(广西革命军事馆)修缮加固项目 |  |  |  |  | 第1页 共2页
序号 | 单位工程名称 | 金额(元) | 其中:(元)
|  |  | 固定总价 | 固定总价中的 安全文明施工费 | 暂估价 | 暂列金额
1.1.1 | 广西革命纪念馆配套用房旁挡土墙 | 220726.84 |  | 7348.17 | 440.57
1.1.2 | 广西革命纪念馆配套用房土建工程 | 1762738.7 |  | 91486.33 | 3518.44
1.1.3 | 广西革命纪念馆配套用房电气工程 | 1878795.78 |  | 11547.78 | 3750.09
1.1.4 | 广西革命纪念馆配套用房给排水工程 | 126603.3 |  | 1688.52 | 252.7
1.1.5 | 广西革命纪念馆配套用房电消防工程 | 49961.67 |  | 1805.59 | 99.72
1.1.6 | 广西革命纪念馆配套用房水消防工程 | 306082.71 |  | 6524.66 | 610.94
1.1.7 | 广西革命纪念馆配套用房暖通工程 | 29522.16 |  | 229.43 | 58.93
1.1.8 | 广西革命纪念馆配套用房智能化工程 | 24343.86 |  | 813.12 | 48.59
1.2.1 | 广西革命纪念馆土建工程 | 23523471.48 |  | 1229158.25 | 46953.04
1.2.2 | 广西革命纪念馆拆除工程 | 2103108 |  | 60047.52 | 4197.82
1.2.3 | 广西革命纪念馆基坑支护 | 1769821.3 |  | 58272.29 | 3532.58
1.2.4 | 广西革命纪念馆电气工程 | 913336.98 |  | 24917.96 | 1823.03
1.2.5 | 广西革命纪念馆给排水工程 | 261750.63 |  | 7518.69 | 522.46
1.2.6 | 广西革命纪念馆暖通工程 | 3992601.59 |  | 62812.92 | 7969.26
1.2.7 | 广西革命纪念馆智能化工程 | 1741370.03 |  | 29558.76 | 3475.79
1.2.8 | 广西革命纪念馆电消防工程 | 902223.95 |  | 29695.45 | 1800.85
1.2.9 | 广西革命纪念馆水消防工程 | 980760.66 |  | 33406.37 | 1957.61
1.2.10 | 广西革命纪念馆电梯工程 | 463311.1 |  | 8321.83 | 924.77
1.3.1 | 广西革命军事馆土建工程 | 7694440.71 |  | 403465.49 | 15358.17
1.3.2 | 广西革命军事馆拆除工程 | 770358.34 |  | 24590.37 | 1537.64
1.3.3 | 广西革命军事馆电气工程 | 975896.4 |  | 37243.78 | 1947.9
1.3.4 | 广西革命军事馆给排水工程 | 125797.95 |  | 3881.87 | 251.09
1.3.5 | 广西革命军事馆暖通工程 | 1816670.07 |  | 27146.71 | 3626.09
1.3.6 | 广西革命军事馆电消防工程 | 288513.6 |  | 9473.91 | 575.88
1.3.7 | 广西革命军事馆水消防工程 | 394938.58 |  | 13983.39 | 788.3
1.3.8 | 广西革命军事馆智能化工程 | 332123.26 |  | 7517.74 | 662.92
1.4.1 | 室外绿化 | 515153.21 |  | 8787.85 | 1028.25
1.4.2 | 室外道路 | 1084125.79 |  | 18614.81 | 2163.92
1.4.3 | 室外拆除 | 197588.64 |  | 14856.62 | 394.39
1.4.4 | 军事馆后挡土墙 | 523106.01 |  | 19183.85 | 1044.12
1.4.5 | 室外铺装 | 1262659.74 |  | 9721.4 | 2520.28
1.4.6 | 总平电气工程 | 8469117.23 |  | 79358.83 | 16904.43
1.4.7 | 总平给排水 | 1219960.98 |  | 30593.71 | 2435.05
1.5.1 | 广西革命纪念馆连廊土建工程 | 3847416.56 |  | 182646.01 | 7679.47
表-03
单项工程建筑安装工程费汇总表
工程名称:广西革命纪念馆(广西革命军事馆)修缮加固项目 |  |  |  |  | 第2页 共2页
序号 | 单位工程名称 | 金额(元) | 其中:(元)
|  |  | 固定总价 | 固定总价中的 安全文明施工费 | 暂估价 | 暂列金额
1.5.2 | 广西革命纪念馆连廊基坑支护 | 1227847.27 |  | 44804.47 | 2450.79
1.6.1 | 广西革命纪念馆修缮加固项目外供电安装 | 3955424.25 |  | 60502.51 | 7895.06
1.6.2 | 广西革命纪念馆修缮加固项目外供水 | 843035.7 |  | 21964.43 | 1682.71
| 建筑安装工程费合计 | 76594705.03 |  | 2683491.39 | 152883.65
表-03

## 表-04单位工程建筑安装工程费汇总表
单位工程建筑安装工程费汇总表
工程名称:广西革命纪念馆(广西革命军事馆)修缮加固项目 |  | 第1页 共8页
序号 | 汇总内容 | 金额(元) | 备注
广西革命纪念馆配套用房旁挡土墙
1 | 分部分项工程和单价措施项目费用合计 | 212044.92
1.1 | 其中:材料暂估价
2 | 总价措施项目费用合计 | 8241.35
| 其中:安全文明施工费 | 7348.17
3 | 其他项目费用合计 | 440.57
4 | 建筑安装工程费=1+2+3 | 220726.84
广西革命纪念馆配套用房土建工程
1 | 分部分项工程和单价措施项目费用合计 | 1659351.55
1.1 | 其中:材料暂估价
2 | 总价措施项目费用合计 | 99868.71
| 其中:安全文明施工费 | 91486.33
3 | 其他项目费用合计 | 3518.44
4 | 建筑安装工程费=1+2+3 | 1762738.7
广西革命纪念馆配套用房电气工程
1 | 分部分项工程和单价措施项目费用合计 | 1855799.36
1.1 | 其中:材料暂估价
2 | 总价措施项目费用合计 | 19246.33
| 其中:安全文明施工费 | 11547.78
3 | 其他项目费用合计 | 3750.09
4 | 建筑安装工程费=1+2+3 | 1878795.78
广西革命纪念馆配套用房给排水工程
1 | 分部分项工程和单价措施项目费用合计 | 123539.93
1.1 | 其中:材料暂估价
2 | 总价措施项目费用合计 | 2810.67
| 其中:安全文明施工费 | 1688.52
3 | 其他项目费用合计 | 252.7
4 | 建筑安装工程费=1+2+3 | 126603.3
广西革命纪念馆配套用房电消防工程
1 | 分部分项工程和单价措施项目费用合计 | 46749.78
1.1 | 其中:材料暂估价
2 | 总价措施项目费用合计 | 3112.17
| 其中:安全文明施工费 | 1805.59
3 | 其他项目费用合计 | 99.72
4 | 建筑安装工程费=1+2+3 | 49961.67
表-04
单位工程建筑安装工程费汇总表
工程名称:广西革命纪念馆(广西革命军事馆)修缮加固项目 |  | 第2页 共8页
序号 | 汇总内容 | 金额(元) | 备注
广西革命纪念馆配套用房水消防工程
1 | 分部分项工程和单价措施项目费用合计 | 294574.66
1.1 | 其中:材料暂估价
2 | 总价措施项目费用合计 | 10897.11
| 其中:安全文明施工费 | 6524.66
3 | 其他项目费用合计 | 610.94
4 | 建筑安装工程费=1+2+3 | 306082.71
广西革命纪念馆配套用房暖通工程
1 | 分部分项工程和单价措施项目费用合计 | 29082.29
1.1 | 其中:材料暂估价
2 | 总价措施项目费用合计 | 380.94
| 其中:安全文明施工费 | 229.43
3 | 其他项目费用合计 | 58.93
4 | 建筑安装工程费=1+2+3 | 29522.16
广西革命纪念馆配套用房智能化工程
1 | 分部分项工程和单价措施项目费用合计 | 22892.5
1.1 | 其中:材料暂估价
2 | 总价措施项目费用合计 | 1402.76
| 其中:安全文明施工费 | 813.12
3 | 其他项目费用合计 | 48.59
4 | 建筑安装工程费=1+2+3 | 24343.86
广西革命纪念馆土建工程
1 | 分部分项工程和单价措施项目费用合计 | 22134739.17
1.1 | 其中:材料暂估价
2 | 总价措施项目费用合计 | 1341779.27
| 其中:安全文明施工费 | 1229158.25
3 | 其他项目费用合计 | 46953.04
4 | 建筑安装工程费=1+2+3 | 23523471.48
广西革命纪念馆拆除工程
1 | 分部分项工程和单价措施项目费用合计 | 2018146.26
1.1 | 其中:材料暂估价
2 | 总价措施项目费用合计 | 80763.92
| 其中:安全文明施工费 | 60047.52
3 | 其他项目费用合计 | 4197.82
4 | 建筑安装工程费=1+2+3 | 2103108
表-04
单位工程建筑安装工程费汇总表
工程名称:广西革命纪念馆(广西革命军事馆)修缮加固项目 |  | 第3页 共8页
序号 | 汇总内容 | 金额(元) | 备注
广西革命纪念馆基坑支护
1 | 分部分项工程和单价措施项目费用合计 | 1700933.37
1.1 | 其中:材料暂估价
2 | 总价措施项目费用合计 | 65355.35
| 其中:安全文明施工费 | 58272.29
3 | 其他项目费用合计 | 3532.58
4 | 建筑安装工程费=1+2+3 | 1769821.3
广西革命纪念馆电气工程
1 | 分部分项工程和单价措施项目费用合计 | 869020.16
1.1 | 其中:材料暂估价
2 | 总价措施项目费用合计 | 42493.79
| 其中:安全文明施工费 | 24917.96
3 | 其他项目费用合计 | 1823.03
4 | 建筑安装工程费=1+2+3 | 913336.98
广西革命纪念馆给排水工程
1 | 分部分项工程和单价措施项目费用合计 | 248286.77
1.1 | 其中:材料暂估价
2 | 总价措施项目费用合计 | 12941.4
| 其中:安全文明施工费 | 7518.69
3 | 其他项目费用合计 | 522.46
4 | 建筑安装工程费=1+2+3 | 261750.63
广西革命纪念馆暖通工程
1 | 分部分项工程和单价措施项目费用合计 | 3870085.88
1.1 | 其中:材料暂估价
2 | 总价措施项目费用合计 | 114546.45
| 其中:安全文明施工费 | 62812.92
3 | 其他项目费用合计 | 7969.26
4 | 建筑安装工程费=1+2+3 | 3992601.59
广西革命纪念馆智能化工程
1 | 分部分项工程和单价措施项目费用合计 | 1687337.12
1.1 | 其中:材料暂估价
2 | 总价措施项目费用合计 | 50557.12
| 其中:安全文明施工费 | 29558.76
3 | 其他项目费用合计 | 3475.79
4 | 建筑安装工程费=1+2+3 | 1741370.03
表-04
单位工程建筑安装工程费汇总表
工程名称:广西革命纪念馆(广西革命军事馆)修缮加固项目 |  | 第4页 共8页
序号 | 汇总内容 | 金额(元) | 备注
广西革命纪念馆电消防工程
1 | 分部分项工程和单价措施项目费用合计 | 849931.97
1.1 | 其中:材料暂估价
2 | 总价措施项目费用合计 | 50491.13
| 其中:安全文明施工费 | 29695.45
3 | 其他项目费用合计 | 1800.85
4 | 建筑安装工程费=1+2+3 | 902223.95
广西革命纪念馆水消防工程
1 | 分部分项工程和单价措施项目费用合计 | 921226.33
1.1 | 其中:材料暂估价
2 | 总价措施项目费用合计 | 57576.72
| 其中:安全文明施工费 | 33406.37
3 | 其他项目费用合计 | 1957.61
4 | 建筑安装工程费=1+2+3 | 980760.66
广西革命纪念馆电梯工程
1 | 分部分项工程和单价措施项目费用合计 | 450660.12
1.1 | 其中:材料暂估价
2 | 总价措施项目费用合计 | 11726.21
| 其中:安全文明施工费 | 8321.83
3 | 其他项目费用合计 | 924.77
4 | 建筑安装工程费=1+2+3 | 463311.1
广西革命军事馆土建工程
1 | 分部分项工程和单价措施项目费用合计 | 7238649.72
1.1 | 其中:材料暂估价
2 | 总价措施项目费用合计 | 440432.82
| 其中:安全文明施工费 | 403465.49
3 | 其他项目费用合计 | 15358.17
4 | 建筑安装工程费=1+2+3 | 7694440.71
广西革命军事馆拆除工程
1 | 分部分项工程和单价措施项目费用合计 | 735746.65
1.1 | 其中:材料暂估价
2 | 总价措施项目费用合计 | 33074.05
| 其中:安全文明施工费 | 24590.37
3 | 其他项目费用合计 | 1537.64
4 | 建筑安装工程费=1+2+3 | 770358.34
表-04
单位工程建筑安装工程费汇总表
工程名称:广西革命纪念馆(广西革命军事馆)修缮加固项目 |  | 第5页 共8页
序号 | 汇总内容 | 金额(元) | 备注
广西革命军事馆电气工程
1 | 分部分项工程和单价措施项目费用合计 | 910543.47
1.1 | 其中:材料暂估价
2 | 总价措施项目费用合计 | 63405.03
| 其中:安全文明施工费 | 37243.78
3 | 其他项目费用合计 | 1947.9
4 | 建筑安装工程费=1+2+3 | 975896.4
广西革命军事馆给排水工程
1 | 分部分项工程和单价措施项目费用合计 | 118869.47
1.1 | 其中:材料暂估价
2 | 总价措施项目费用合计 | 6677.39
| 其中:安全文明施工费 | 3881.87
3 | 其他项目费用合计 | 251.09
4 | 建筑安装工程费=1+2+3 | 125797.95
广西革命军事馆暖通工程
1 | 分部分项工程和单价措施项目费用合计 | 1763601.23
1.1 | 其中:材料暂估价
2 | 总价措施项目费用合计 | 49442.75
| 其中:安全文明施工费 | 27146.71
3 | 其他项目费用合计 | 3626.09
4 | 建筑安装工程费=1+2+3 | 1816670.07
广西革命军事馆电消防工程
1 | 分部分项工程和单价措施项目费用合计 | 271886.55
1.1 | 其中:材料暂估价
2 | 总价措施项目费用合计 | 16051.17
| 其中:安全文明施工费 | 9473.91
3 | 其他项目费用合计 | 575.88
4 | 建筑安装工程费=1+2+3 | 288513.6
广西革命军事馆水消防工程
1 | 分部分项工程和单价措施项目费用合计 | 370020.64
1.1 | 其中:材料暂估价
2 | 总价措施项目费用合计 | 24129.64
| 其中:安全文明施工费 | 13983.39
3 | 其他项目费用合计 | 788.3
4 | 建筑安装工程费=1+2+3 | 394938.58
表-04
单位工程建筑安装工程费汇总表
工程名称:广西革命纪念馆(广西革命军事馆)修缮加固项目 |  | 第6页 共8页
序号 | 汇总内容 | 金额(元) | 备注
广西革命军事馆智能化工程
1 | 分部分项工程和单价措施项目费用合计 | 318577.11
1.1 | 其中:材料暂估价
2 | 总价措施项目费用合计 | 12883.23
| 其中:安全文明施工费 | 7517.74
3 | 其他项目费用合计 | 662.92
4 | 建筑安装工程费=1+2+3 | 332123.26
室外绿化
1 | 分部分项工程和单价措施项目费用合计 | 500943.18
1.1 | 其中:暂估价
2 | 总价措施项目费用合计 | 13181.78
| 其中:安全文明施工费 | 8787.85
3 | 其他项目费用合计 | 1028.25
4 | 建筑安装工程费=1+2+3 | 515153.21
室外道路
1 | 分部分项工程和单价措施项目费用合计 | 1057762.6
1.1 | 其中:暂估价
2 | 总价措施项目费用合计 | 24199.27
| 其中:安全文明施工费 | 18614.81
3 | 其他项目费用合计 | 2163.92
4 | 建筑安装工程费=1+2+3 | 1084125.79
室外拆除
1 | 分部分项工程和单价措施项目费用合计 | 177880.64
1.1 | 其中:暂估价
2 | 总价措施项目费用合计 | 19313.61
| 其中:安全文明施工费 | 14856.62
3 | 其他项目费用合计 | 394.39
4 | 建筑安装工程费=1+2+3 | 197588.64
军事馆后挡土墙
1 | 分部分项工程和单价措施项目费用合计 | 500546.22
1.1 | 其中:材料暂估价
2 | 总价措施项目费用合计 | 21515.67
| 其中:安全文明施工费 | 19183.85
3 | 其他项目费用合计 | 1044.12
4 | 建筑安装工程费=1+2+3 | 523106.01
表-04
单位工程建筑安装工程费汇总表
工程名称:广西革命纪念馆(广西革命军事馆)修缮加固项目 |  | 第7页 共8页
序号 | 汇总内容 | 金额(元) | 备注
室外铺装
1 | 分部分项工程和单价措施项目费用合计 | 1245557.36
1.1 | 其中:暂估价
2 | 总价措施项目费用合计 | 14582.1
| 其中:安全文明施工费 | 9721.4
3 | 其他项目费用合计 | 2520.28
4 | 建筑安装工程费=1+2+3 | 1262659.74
总平电气工程
1 | 分部分项工程和单价措施项目费用合计 | 8349046.32
1.1 | 其中:暂估价
2 | 总价措施项目费用合计 | 103166.48
| 其中:安全文明施工费 | 79358.83
3 | 其他项目费用合计 | 16904.43
4 | 建筑安装工程费=1+2+3 | 8469117.23
总平给排水
1 | 分部分项工程和单价措施项目费用合计 | 1174416.61
1.1 | 其中:材料暂估价
2 | 总价措施项目费用合计 | 43109.32
| 其中:安全文明施工费 | 30593.71
3 | 其他项目费用合计 | 2435.05
4 | 建筑安装工程费=1+2+3 | 1219960.98
广西革命纪念馆连廊土建工程
1 | 分部分项工程和单价措施项目费用合计 | 3640356.23
1.1 | 其中:材料暂估价
2 | 总价措施项目费用合计 | 199380.86
| 其中:安全文明施工费 | 182646.01
3 | 其他项目费用合计 | 7679.47
4 | 建筑安装工程费=1+2+3 | 3847416.56
广西革命纪念馆连廊基坑支护
1 | 分部分项工程和单价措施项目费用合计 | 1175145.99
1.1 | 其中:材料暂估价
2 | 总价措施项目费用合计 | 50250.49
| 其中:安全文明施工费 | 44804.47
3 | 其他项目费用合计 | 2450.79
4 | 建筑安装工程费=1+2+3 | 1227847.27
表-04
单位工程建筑安装工程费汇总表
工程名称:广西革命纪念馆(广西革命军事馆)修缮加固项目 |  | 第8页 共8页
序号 | 汇总内容 | 金额(元) | 备注
广西革命纪念馆修缮加固项目外供电安装
1 | 分部分项工程和单价措施项目费用合计 | 3862275.66
1.1 | 其中:材料暂估价
2 | 总价措施项目费用合计 | 85253.53
| 其中:安全文明施工费 | 60502.51
3 | 其他项目费用合计 | 7895.06
4 | 建筑安装工程费=1+2+3 | 3955424.25
广西革命纪念馆修缮加固项目外供水
1 | 分部分项工程和单价措施项目费用合计 | 812799.24
1.1 | 其中:暂估价
2 | 总价措施项目费用合计 | 28553.75
| 其中:安全文明施工费 | 21964.43
3 | 其他项目费用合计 | 1682.71
4 | 建筑安装工程费=1+2+3 | 843035.7
工程项目汇总
1 | 分部分项工程和单价措施项目费用合计 | 73219027.03
1.1 | 其中:材料暂估价
2 | 总价措施项目费用合计 | 3222794.34
| 其中:安全文明施工费 | 2683491.39
3 | 其他项目费用合计 | 152883.65
4 | 建筑安装工程费=1+2+3 | 76594705.03
表-04

## 表-08分部分项工程和单价措施项目费用表
分部分项工程和单价措施项目费用表
工程名称:广西革命纪念馆(广西革命军事馆)修缮加固项目 |  |  |  |  | 第1页 共216页
序号 | 定额编号 | 定额子目名称 | 计量 单位 | 工程量 | 金额(元)
[5 empty] | 综合单价 | 合 价
|  | 广西革命纪念馆配套用房旁挡土墙 |  |  |  | 212044.92
|  | 分部分项工程 |  |  |  | 190977.73
| 1. | 土（石）方工程 |  |  |  | 15355.72
1 | 010101003001 | 挖沟槽土方（边挖边运） 1.土壤类别:详地质勘察报告 2.弃土运距：投标人自行考虑 3.含表土、杂草、树、竹，树根及竹蔸，挖台阶、淸除杂草、桩成孔渣土、桩头渣、拆除产生的建筑垃圾等一切作业费用 4.投标人综合考虑施工费用，施工过程不对土石方类别、施工机械、转运、降水、排水等其他因素进行费用签证 5.含挖装运、加盖环保汽车、洒水等综合考虑 |  | 104.80 | 53.37 | 5593.18
2 | 010101003002 | 挖沟槽土方（留回填） 1.土壤类别:详地质勘察报告 2.土方堆放地点、堆放费用、场内平衡运距由投标人自行考虑 3.含表土、杂草、树、竹，树根及竹蔸，挖台阶、淸除杂草、桩成孔渣土、桩头渣、拆除产生的建筑垃圾等一切作业费用 4.投标人综合考虑施工费用，施工过程不对土石方类别、施工机械、转运、降水、排水等其他因素进行费用签证 |  | 494.87 | 12.58 | 6225.46
3 | 010103001001 | 回填方 1.土质要求：合格土源，满足设计要求 2.密实度要求:满足设计及规范要求 3.填方来源:场内取土 |  | 494.87 | 5.07 | 2508.99
4 | 010103002001 | 建筑垃圾消纳费 建筑垃圾消纳费 |  | 104.80 | 9.81 | 1028.09
| 4. | 砌筑工程 |  |  |  | 6351.78
5 | 010401004001 | 多孔砖墙 1.部位：墙顶排水沟 2.砖品种、规格、强度等级:MU10多孔页岩砖 240×115×90mm 3.墙体厚度:120mm 4.砂浆种类、强度等级:预拌砌筑砂浆 WM M7.5 |  | 1.82 | 651.25 | 1185.28
6 | 010404001001 | 垫层 1.100厚级配碎石垫层 |  | 18.09 | 285.6 | 5166.5
| 5. | 混凝土及钢筋混凝土工程 |  |  |  | 154584.81
7 | 010501001001 | 垫层 1.混凝土种类:商品砼 2.混凝土强度等级:C20 |  | 16.57 | 499.53 | 8277.21
8 | 010501002001 | 带形基础 1.混凝土种类:商品砼 2.混凝土强度等级:C35 |  | 72.67 | 481.69 | 35004.41
9 | 010504001001 | 直形墙 1.混凝土种类:商品砼 2.混凝土强度等级:C35 |  | 38.06 | 492.61 | 18748.74
注：材料设备暂估价不计入工程量清单综合单价报价,列在其他项目费用中。
表-08
分部分项工程和单价措施项目费用表
工程名称:广西革命纪念馆(广西革命军事馆)修缮加固项目 |  |  |  |  | 第2页 共216页
序号 | 定额编号 | 定额子目名称 | 计量 单位 | 工程量 | 金额(元)
[5 empty] | 综合单价 | 合 价
10 | 010515001001 | 现浇构件钢筋 1.钢筋种类、规格:HRB400 10以内 | t | 0.063 | 5441.75 | 342.83
11 | 010515001002 | 现浇构件钢筋 1.钢筋种类、规格:HRB400 10以上 | t | 18.292 | 5041.09 | 92211.62
| 11. | 墙、柱面装饰与隔断、幕墙工程 |  |  |  | 7159.27
12 | 011201001001 | 墙面一般抹灰 1.部位：墙顶排水沟、挡土墙 2.10厚预拌普通抹灰砂浆 WP-G M20 | ㎡ | 166.20 | 40.86 | 6790.93
13 | 060105009001 | 泄水管 1.φ100PVC排水管@2000，梅花形布置 2.含反滤层、碎石盲沟 | m | 10.50 | 35.08 | 368.34
| 14. | 油漆、涂料、裱糊工程 |  |  |  | 7526.15
14 | 011407001001 | 水性外墙真石漆 1.弹性 一底一中一面 8至10年保质 国产 2.包括基层处理，抗碱底漆，面漆等施工工艺 | ㎡ | 116.54 | 64.58 | 7526.15
|  | 小计 |  |  |  | 190977.73
|  | ∑人工费 |  |  |  | 31135.76
|  | ∑材料费 |  |  |  | 123889.27
|  | ∑机械费 |  |  |  | 7795.59
|  | ∑管理费 |  |  |  | 9226.01
|  | ∑利润 |  |  |  | 3161.74
|  | ∑增值税 |  |  |  | 15769.36
|  | 单价措施项目 |  |  |  | 21067.19
| 011702 | 混凝土模板及支架(撑) |  |  |  | 18289.6
15 | 011702001001 | 垫层模板 1.模板、支撑材质:胶合板模板 木支撑 | ㎡ | 10.13 | 34.16 | 346.04
16 | 011702001002 | 带形基础模板 1.模板、支撑材质:胶合板模板 钢支撑 | ㎡ | 92.12 | 60.06 | 5532.73
17 | 011702011001 | 直形墙模板 1.模板、支撑材质: 胶合板模板 钢支撑 2.支模高度:3.6m以内 | ㎡ | 180.39 | 68.8 | 12410.83
| 011708 | 混凝土运输及泵送工程 |  |  |  | 2777.59
18 | 桂011708002001 | 混凝土泵送 泵车 |  | 129.13 | 21.51 | 2777.59
|  | 小计 |  |  |  | 21067.19
|  | ∑人工费 |  |  |  | 10149.5
|  | ∑材料费 |  |  |  | 3818.64
|  | ∑机械费 |  |  |  | 1190.92
|  | ∑管理费 |  |  |  | 3104.64
|  | ∑利润 |  |  |  | 1063.55
|  | ∑增值税 |  |  |  | 1739.96
注：材料设备暂估价不计入工程量清单综合单价报价,列在其他项目费用中。
表-08
分部分项工程和单价措施项目费用表
工程名称:广西革命纪念馆(广西革命军事馆)修缮加固项目 |  |  |  |  | 第3页 共216页
序号 | 定额编号 | 定额子目名称 | 计量 单位 | 工程量 | 金额(元)
[5 empty] | 综合单价 | 合 价
|  | 合计 |  |  |  | 212044.92
|  | ∑人工费 |  |  |  | 41285.26
|  | ∑材料费 |  |  |  | 127707.91
|  | ∑机械费 |  |  |  | 8986.51
|  | ∑管理费 |  |  |  | 12330.65
|  | ∑利润 |  |  |  | 4225.29
|  | ∑增值税 |  |  |  | 17509.32
|  | 广西革命纪念馆配套用房土建工程 |  |  |  | 1659351.55
|  | 分部分项工程 |  |  |  | 1390528.79
| 1. | 土（石）方工程 |  |  |  | 25056.27
19 | 010101002001 | 挖一般土方（边挖边运） 1.土壤类别:详地质勘察报告 2.弃土运距：投标人自行考虑 3.含表土、杂草、树、竹，树根及竹蔸，挖台阶、淸除杂草、桩成孔渣土、桩头渣、拆除产生的建筑垃圾等一切作业费用 4.投标人综合考虑施工费用，施工过程不对土石方类别、施工机械、转运、降水、排水等其他因素进行费用签证 5.含挖装运、加盖环保汽车、洒水等综合考虑 |  | 296.26 | 51.05 | 15124.07
20 | 010101002002 | 挖一般土方（留回填） 1.土壤类别:详地质勘察报告 2.土方堆放地点、堆放费用、场内平衡运距由投标人自行考虑 3.含表土、杂草、树、竹，树根及竹蔸，挖台阶、淸除杂草、桩成孔渣土、桩头渣、拆除产生的建筑垃圾等一切作业费用 4.投标人综合考虑施工费用，施工过程不对土石方类别、施工机械、转运、降水、排水等其他因素进行费用签证 |  | 458.31 | 10.26 | 4702.26
21 | 010103001001 | 回填方 1.土质要求：合格土源，满足设计要求 2.密实度要求:满足设计及规范要求 3.填方来源:场内取土 |  | 458.31 | 5.07 | 2323.63
22 | 010103002001 | 建筑垃圾消纳费 垃圾消纳费 |  | 296.26 | 9.81 | 2906.31
| 4. | 砌筑工程 |  |  |  | 160891.63
23 | 010402001001 | 砌块墙 1.砖品种、规格、强度等级:蒸压加气混凝土砌块B06级 2.墙体厚度:240 3.砂浆种类、强度等级:预拌砌筑砂浆 WM M5 |  | 76.49 | 519.45 | 39732.73
24 | 010402001002 | 砌块墙 1.砖品种、规格、强度等级:蒸压加气混凝土砌块B06级 2.墙体厚度:200 |  | 7.49 | 552.03 | 4134.7
注：材料设备暂估价不计入工程量清单综合单价报价,列在其他项目费用中。
表-08
分部分项工程和单价措施项目费用表
工程名称:广西革命纪念馆(广西革命军事馆)修缮加固项目 |  |  |  |  | 第4页 共216页
序号 | 定额编号 | 定额子目名称 | 计量 单位 | 工程量 | 金额(元)
[5 empty] | 综合单价 | 合 价
3.砂浆种类、强度等级:湿拌砌筑砂浆 WM M5
25 | 010401003001 | 实心砖墙 1.砖品种、规格、强度等级:MU10页岩标准砖 240×115×53 2.墙体厚度:240 3.砂浆种类、强度等级:预拌砌筑砂浆 WM M7.5 |  | 14.33 | 745.25 | 10679.43
26 | 010401009001 | 实心砖柱 1.砖品种、规格、强度等级:MU10页岩标准砖 240×115×53 2.砂浆种类、强度等级:预拌砌筑砂浆 WM M7.5 |  | 0.73 | 873.12 | 637.38
27 | 010404001001 | 砂垫层 1.300厚级配砂垫层,震动夯实,密实度不小于95% |  | 2.70 | 341.79 | 922.83
28 | 010404001002 | 垫层 1.部位：楼面1、楼面2、楼面4 2.LC7.0轻集料混凝土回填 |  | 160.55 | 652.66 | 104784.56
| 5. | 混凝土及钢筋混凝土工程 |  |  |  | 634073.1
29 | 010501001001 | 垫层 1.混凝土种类:商品砼 2.混凝土强度等级:C15 |  | 63.15 | 487.75 | 30801.41
30 | 010501004001 | 满堂基础 1.混凝土种类:防水商品砼 2.混凝土强度等级:C35，抗渗等级P8 |  | 203.18 | 515.12 | 104662.08
31 | 010501006001 | 设备基础 1.混凝土种类:商品砼 2.混凝土强度等级:C20 |  | 1.62 | 446.54 | 723.39
32 | 010502001001 | 矩形柱 1.混凝土种类:商品砼 2.混凝土强度等级:C35 |  | 18.99 | 537.61 | 10209.21
33 | 010502002001 | 构造柱 1.混凝土种类:商品砼 2.混凝土强度等级:C25 |  | 5.39 | 606.17 | 3267.26
34 | 010504001001 | 直形墙 1.混凝土种类:防水商品砼 2.混凝土强度等级:C35，抗渗等级P8 |  | 121.69 | 520.53 | 63343.3
35 | 010504001002 | 直形墙 1.混凝土种类:防水商品砼 2.混凝土强度等级:C30，抗渗等级P8 |  | 4.10 | 508.73 | 2085.79
36 | 010503004001 | 圈梁 1.混凝土种类:商品砼 2.混凝土强度等级:C25 |  | 6.38 | 597.6 | 3812.69
37 | 010503005001 | 过梁 1.混凝土种类:商品砼 2.混凝土强度等级:C25 |  | 0.73 | 629.33 | 459.41
38 | 010505001001 | 有梁板 1.混凝土种类:商品砼 2.混凝土强度等级:C30 |  | 99.83 | 467.62 | 46682.5
39 | 桂010507009001 | 排水沟 1.混凝土种类:商品砼 | m | 28.37 | 71.56 | 2030.16
注：材料设备暂估价不计入工程量清单综合单价报价,列在其他项目费用中。
表-08
分部分项工程和单价措施项目费用表
工程名称:广西革命纪念馆(广西革命军事馆)修缮加固项目 |  |  |  |  | 第5页 共216页
序号 | 定额编号 | 定额子目名称 | 计量 单位 | 工程量 | 金额(元)
[5 empty] | 综合单价 | 合 价
2.混凝土强度等级:C25 3.350宽钢筋混凝土排水篦子
40 | 010505007001 | 天沟(檐沟)、挑檐板 1.混凝土种类:商品砼 2.混凝土强度等级:C25 |  | 26.13 | 645.64 | 16870.57
41 | 010507001001 | 散水 1.最薄处100厚C20细石混凝土@3000设伸缩缝 2.100厚1：3石灰焦渣 3.100厚2:8灰土 4.素土夯实 | ㎡ | 247.61 | 187.96 | 46540.78
42 | 010507004001 | 台阶 1.100厚C20混凝土内配φ6@6钢筋双向中距@200，台阶面向外坡1% 2.300厚粒径10~40砾石预拌砌筑砂浆 WM M5分两步灌注 3.素土夯实 |  | 2.29 | 1361.1 | 3116.92
43 | 010507005001 | 压顶 1.混凝土种类:商品砼 2.混凝土强度等级:C20 |  | 4.55 | 732.61 | 3333.38
44 | 桂011702064001 | 预制集水井盖板 1.80厚预制板 2.φ12钢筋提手 3.板上漏洞2φ20，两栋间留槽15×15 |  | 0.29 | 965.21 | 279.91
45 | 010515001001 | 现浇构件钢筋 1.钢筋种类、规格:HPB300φ10以上 | t | 0.168 | 5461.66 | 917.56
46 | 010515001002 | 现浇构件钢筋 1.钢筋种类、规格:HRB400 10以内 | t | 15.976 | 5441.63 | 86935.48
47 | 010515001003 | 现浇构件钢筋 1.钢筋种类、规格:HRB400 10以上 | t | 37.849 | 5041.09 | 190800.22
48 | 桂010515011001 | 砌体加固筋 1.钢筋种类、规格:圆钢HPB300φ10以内 | t | 0.394 | 9150.98 | 3605.49
49 | 桂010516004001 | 电渣压力焊接 1.规格:φ18以内 | 个 | 1516 | 4.08 | 6185.28
50 | 桂010516004002 | 气压焊接 1.规格:φ25以内 | 个 | 15 | 12.99 | 194.85
51 | 010516002001 | 预埋铁件 预埋铁件 | t | 0.802 | 8996.83 | 7215.46
| 6. | 金属结构工程 |  |  |  | 10558.81
52 | 010606013001 | 零星钢构件 1.部位：电缆沟、钢爬梯 2.钢材品种、规格：6厚镀锌花纹钢盖板、踏棍φ20@300 3.构件运距：由投标人自行考虑 4.含制作、安装、运输等 | t | 1.396 | 7563.62 | 10558.81
| 8. | 屋面及防水工程 |  |  |  | 254970
53 | 010901001001 | 瓦屋面 1.部位：屋面W2 2.暗红色310×310琉璃瓦屋面 3.挂瓦条L30×4中距按瓦材规格 4.顺水条-25×5中距600 5.15厚预拌地面砂浆 WS M15找平层 | ㎡ | 125.92 | 222.45 | 28010.9
注：材料设备暂估价不计入工程量清单综合单价报价,列在其他项目费用中。
表-08
分部分项工程和单价措施项目费用表
工程名称:广西革命纪念馆(广西革命军事馆)修缮加固项目 |  |  |  |  | 第6页 共216页
序号 | 定额编号 | 定额子目名称 | 计量 单位 | 工程量 | 金额(元)
[5 empty] | 综合单价 | 合 价
54 | 桂010901008001 | 干铺无妨布 1.部位：屋面W1、屋面W3 2.无纺布隔离层 | ㎡ | 705.27 | 2.84 | 2002.97
55 | 010902001001 | 屋面卷材防水 1.部位：屋面W1、屋面W3 2.3厚SBS自粘型改性沥青防水卷材(Ⅰ型)两道 | ㎡ | 705.27 | 107.18 | 75590.84
56 | 010902002001 | 屋面涂膜防水 1.部位：屋面W1、屋面W3 2.2厚非固化橡胶沥青防水涂料 | ㎡ | 705.27 | 29.91 | 21094.63
57 | 010902003001 | 屋面刚性层 1.部位：屋面W1 2.50厚C25细石混凝土上撒1:1干硬性水泥砂浆随捣随抹平 3.内配φ6.5@200双向钢筋，≤6米设20宽分仓缝，采用改性沥青密封材料封严 | ㎡ | 519.55 | 81.03 | 42099.14
58 | 010903002001 | 墙面涂膜防水 1.部位：外墙面1、外墙面2、内墙3、顶棚3 2.1.5厚JS-Ⅱ型聚合物水泥防水涂料 | ㎡ | 863.39 | 50.11 | 43264.47
59 | 010903003001 | 墙面砂浆防水 1.部位：内墙1 2.20厚预拌普通抹灰砂浆 WP-G M15找平层（掺5%防水剂） | ㎡ | 179.73 | 33.76 | 6067.68
60 | 010903003002 | 墙面砂浆防水 1.部位：内墙3 2.10厚预拌普通抹灰砂浆 WP-G M15抹平(掺5%防水剂) | ㎡ | 63.14 | 23.42 | 1478.74
61 | 010903003003 | 墙面砂浆防水 1.部位：外墙面1~外墙面3 2.15厚预拌普通抹灰砂浆 WP-G M15抹平(掺5%防水剂) | ㎡ | 608.45 | 27.77 | 16896.66
62 | 010904002001 | 楼(地)面涂膜防水 1.部位：楼面6 2.1.5厚JS-Ⅱ型聚合物水泥防水涂料 | ㎡ | 157.33 | 46.57 | 7326.86
63 | 010904002002 | 楼(地)面涂膜防水 1.部位：楼面1、楼面5 2.1.5厚聚氨酯防水涂料 | ㎡ | 139.61 | 29.59 | 4131.06
64 | 010902008001 | 屋面变形缝 1.做法详14J936 1A/AW1 2.铝合金板变形缝盖板1.0mm 3.含填塞、嵌缝 | m | 9.00 | 91.82 | 826.38
65 | 010903004001 | 外墙面变形缝 1.做法详14J936 4/AQ2 2.热塑性折线形橡胶条 3.含填塞、嵌缝 | m | 9.70 | 115.99 | 1125.1
66 | 010903004002 | 墙面变形缝 1.300宽3厚钢板止水带 | m | 63.99 | 78.99 | 5054.57
| 9. | 保温、隔热、防腐工程 |  |  |  | 30779.5
67 | 011001001001 | 保温隔热屋面 1.部位：屋面W1 2.50厚挤塑聚苯板保温层(B1级) | ㎡ | 519.55 | 24.2 | 12573.11
注：材料设备暂估价不计入工程量清单综合单价报价,列在其他项目费用中。
表-08
分部分项工程和单价措施项目费用表
工程名称:广西革命纪念馆(广西革命军事馆)修缮加固项目 |  |  |  |  | 第7页 共216页
序号 | 定额编号 | 定额子目名称 | 计量 单位 | 工程量 | 金额(元)
[5 empty] | 综合单价 | 合 价
68 | 011001003001 | 保温隔热墙面 1.部位：外墙面1、外墙面2 2.5厚抗裂砂浆压入耐碱玻纤网 | ㎡ | 603.26 | 30.18 | 18206.39
| 10. | 楼地面装饰工程 |  |  |  | 77585.36
69 | 011101003001 | 细石混凝土楼地面 1.部位：楼面1 2.70厚C25细石混凝土内配φ6.5@200双向网筋（在集水井及排水沟周边2米范围内向其找坡1%） 3.按纵横≤6m机械切缝 4.素水泥浆一道（内掺建筑胶） | ㎡ | 81.58 | 58.99 | 4812.4
70 | 011101003002 | 细石混凝土楼地面 1.部位：楼面2 2.50厚C25细石混凝土，内配φ6@200双向钢筋 3.素水泥浆一道（内掺建筑胶） | ㎡ | 42.16 | 61.46 | 2591.15
71 | 011101003003 | 细石混凝土楼地面 1.部位：楼面4 2.50厚C25细石混凝土随倒随抹平 3.素水泥浆一道（内掺建筑胶） | ㎡ | 105.50 | 52 | 5486
72 | 011101006001 | 屋面平面砂浆找平层 1.部位：屋面W1 2.最薄处20厚预拌地面砂浆 WS M15找坡2%兼找平层 | ㎡ | 519.55 | 80.07 | 41600.37
73 | 011101006002 | 屋面平面砂浆找平层 1.部位：屋面W3 2.最薄处20厚预拌地面砂浆 WS M20找坡2%兼找平层 | ㎡ | 65.92 | 25.05 | 1651.3
74 | 011101006003 | 平面砂浆找平层 1.部位：楼面6 2.10厚预拌地面砂浆 WS M15抹平(掺5%防水剂) | ㎡ | 157.33 | 22.6 | 3555.66
75 | 011101006004 | 平面砂浆找平层 1.部位：楼面5 2.最薄处20厚预拌地面砂浆 WS M20(掺5%防水剂),找平找坡1% | ㎡ | 58.02 | 37.56 | 2179.23
76 | 011102003001 | 块料楼地面 1.部位：楼面1 2.10厚300×300防滑砖铺设,设备基座外做250宽100深排水沟1%找坡，刷60宽黄黑色警示标示线 3.20厚预拌地面砂浆 WS M15粘结层 | ㎡ | 81.58 | 142.29 | 11608.02
77 | 011107001001 | 石材台阶面—平面 1.30厚芝麻灰花岗岩,干混地面砂浆 DS M20勾缝 2.20厚预拌地面砂浆 WS M15结合层 3.素水泥浆一道 | ㎡ | 8.99 | 189.49 | 1703.52
78 | 011107001002 | 石材台阶面—踏步面 1.30厚芝麻灰花岗岩（含防滑条）,干混地面砂浆 DS M20勾缝 2.20厚预拌地面砂浆 WS M15结合层 3.素水泥浆一道 | ㎡ | 7.01 | 319.51 | 2239.77
注：材料设备暂估价不计入工程量清单综合单价报价,列在其他项目费用中。
表-08
分部分项工程和单价措施项目费用表
工程名称:广西革命纪念馆(广西革命军事馆)修缮加固项目 |  |  |  |  | 第8页 共216页
序号 | 定额编号 | 定额子目名称 | 计量 单位 | 工程量 | 金额(元)
[5 empty] | 综合单价 | 合 价
79 | 011105007001 | 防静电踢脚线 1.部位：配电房 2.踢脚高度：100mm 3.防静电地坪漆 | ㎡ | 7.45 | 21.2 | 157.94
| 11. | 墙、柱面装饰与隔断、幕墙工程 |  |  |  | 106668.86
80 | 014060040001 | 刷界面剂 1.部位：内墙3、顶棚1、顶棚2 2.钢筋混凝土面层，平整处理，界面剂一道 | ㎡ | 686.02 | 5.6 | 3841.71
81 | 011201001001 | 内墙面一般抹灰 1.部位：内墙1、内墙2 2.20厚预拌普通抹灰砂浆 WP-G M15分遍抹平 | ㎡ | 549.94 | 33.75 | 18560.48
82 | 011201001002 | 内墙面一般抹灰 1.部位：电缆沟 2.20厚预拌普通抹灰砂浆 WP-G M20抹面 | ㎡ | 80.11 | 30.71 | 2460.18
83 | 011201001003 | 外墙面线条抹灰 1.部位：外墙腰线 2.15厚预拌普通抹灰砂浆 WP-G M15抹平(掺5%防水剂) | ㎡ | 30.91 | 111.43 | 3444.3
84 | 桂011204007001 | 外墙块料墙面 1.部位：外墙面1 2.10厚200×400陶瓷面砖 3.专用黏胶剂 | ㎡ | 390.23 | 136.46 | 53250.79
85 | 桂011204007002 | 块料墙面 1.部位：内墙1 2.10厚300×300瓷砖，高度1800 3.瓷砖专用粘结剂 | ㎡ | 179.73 | 136.46 | 24525.96
86 | 桂011201005001 | 墙面钉(挂)网 1.部位：不同墙体材料交接处 2.网的种类、规格:300宽热镀锌钢丝网，钢丝网直径1.5mm，网孔6mm | ㎡ | 34.91 | 16.77 | 585.44
| 13. | 门窗工程 |  |  |  | 39434.08
87 | 010802003001 | 甲级钢质防火门 1.含采购、安装、运输、门框塞缝、特殊五金配件等 2.符合消防部门要求的合格产品 | ㎡ | 24.30 | 785.88 | 19096.88
88 | 010807001001 | 90系列断热铝合金推拉窗 ＞2㎡ 1.框、扇材质:1.8mm厚断热铝合金型材 2.玻璃品种、厚度:LOW-E中空玻璃 6mm+12A+6mm 3.铝合金门窗采用有生产许可证产品并有产品检验合格出仓 4.含五金配件、门锁、门套、油漆、窗框塞缝、制作、安装、运输等所有工序 | ㎡ | 27.00 | 689.65 | 18620.55
89 | 010807003001 | 铝合金百叶窗 ≤2㎡ 1.框、扇材质:1.4mm厚铝合金型材 2.铝合金门窗采用有生产许可证产品并有产品检验合格出仓 3.含五金配件、门锁、门套、油漆、窗框塞缝、制作、安装、运输等所有工序 | ㎡ | 3.24 | 440.39 | 1426.86
90 | 010807004001 | 金属防虫网 1.部位：配电房 | ㎡ | 17.28 | 16.77 | 289.79
注：材料设备暂估价不计入工程量清单综合单价报价,列在其他项目费用中。
表-08
分部分项工程和单价措施项目费用表
工程名称:广西革命纪念馆(广西革命军事馆)修缮加固项目 |  |  |  |  | 第9页 共216页
序号 | 定额编号 | 定额子目名称 | 计量 单位 | 工程量 | 金额(元)
[5 empty] | 综合单价 | 合 价
2.窗设镀锌钢丝防虫网
| 14. | 油漆、涂料、裱糊工程 |  |  |  | 49222.13
91 | 011406001001 | 抹灰面油漆 1.部位：楼面4 2.防静电地坪漆 | ㎡ | 105.50 | 29.19 | 3079.55
92 | 011406003001 | 墙面满刮腻子 1.部位：内墙1、内墙2 2.满刮白色腻子两遍 | ㎡ | 619.41 | 16.61 | 10288.4
93 | 011406003002 | 天棚满刮腻子 1.部位：顶棚1、顶棚2 2.内墙专用腻子两道 | ㎡ | 415.03 | 19.33 | 8022.53
94 | 011407001001 | 墙面喷（刷）涂料 1.部位：外墙面2、外墙面3 2.外墙弹性涂料两遍 3.外墙耐水腻子两遍 | ㎡ | 249.69 | 54.21 | 13535.69
95 | 011407001002 | 墙面喷（刷）涂料 1.部位：内墙1、内墙2 2.白色无机涂料两遍 | ㎡ | 619.41 | 13.82 | 8560.25
96 | 011407001003 | 天棚喷（刷）涂料 1.部位：顶棚1、顶棚2 2.白色无机涂料二道 | ㎡ | 415.03 | 13.82 | 5735.71
| 15. | 其他装饰工程 |  |  |  | 1289.05
97 | 051001300001 | 检修人孔 1.做法详12J201/H19 2.0.8厚铝板 3.12厚企口木板 4.30厚岩棉板 5.五夹板 | ㎡ | 0.98 | 914.95 | 896.65
98 | 010605002001 | 挡鼠板 1.部位：泵房、配电房 2.设500高防鼠挡板 | ㎡ | 4.50 | 87.2 | 392.4
|  | 小计 |  |  |  | 1390528.79
|  | ∑人工费 |  |  |  | 309590.23
|  | ∑材料费 |  |  |  | 833763.8
|  | ∑机械费 |  |  |  | 17859.12
|  | ∑管理费 |  |  |  | 85230.01
|  | ∑利润 |  |  |  | 29263.93
|  | ∑增值税 |  |  |  | 114821.74
|  | 单价措施项目 |  |  |  | 268822.76
| 0117 | 单价措施项目 |  |  |  | 56320.98
99 | 桂011701001001 | 双排外脚手架(搭拆) 1.搭设高度:24m以内 2.脚手架材质:扣件式钢管 | ㎡ | 609.93 | 41.31 | 25196.21
100 | 桂011701001002 | 双排外脚手架(使用) 1.搭设高度:24m以内 2.脚手架材质:扣件式钢管 | ㎡ | 609.93 | 5.1 | 3110.64
注：材料设备暂估价不计入工程量清单综合单价报价,列在其他项目费用中。
表-08
分部分项工程和单价措施项目费用表
工程名称:广西革命纪念馆(广西革命军事馆)修缮加固项目 |  |  |  |  | 第10页 共216页
序号 | 定额编号 | 定额子目名称 | 计量 单位 | 工程量 | 金额(元)
[5 empty] | 综合单价 | 合 价
3.使用天数：投标人自行考虑
101 | 桂011701002001 | 里脚手架 1.搭设高度:3.6m以上 2.脚手架材质:扣件式钢管 | ㎡ | 109.30 | 12.9 | 1409.97
102 | 011701006001 | 满堂脚手架(搭设) 1.搭设高度:5.2m以内 2.脚手架材质:盘扣式钢管 | ㎡ | 478.04 | 28.63 | 13686.29
103 | 011701006002 | 满堂脚手架(使用) 1.搭设高度:5.2m以内 2.脚手架材质:盘扣式钢管 3.使用天数：投标人自行考虑 | ㎡ | 478.04 | 8 | 3824.32
104 | 桂011701010001 | 框架现浇混凝土运输道 1.运输道材质:钢管 2.泵送、非泵送:泵送 | ㎡ | 529.31 | 17.18 | 9093.55
| 011702 | 混凝土模板及支架(撑) |  |  |  | 198993.57
105 | 011702001001 | 垫层模板 1.模板、支撑材质:胶合板模板 木支撑 | ㎡ | 18.71 | 34.16 | 639.13
106 | 011702001002 | 满堂基础模板 1.模板、支撑材质:胶合板模板 木支撑 | ㎡ | 78.33 | 55.18 | 4322.25
107 | 011702001003 | 设备基础模板 1.模板、支撑材质:胶合板模板 钢支撑 2.块体体积：5以内 | ㎡ | 8.76 | 85.35 | 747.67
108 | 011702002001 | 矩形柱模板 1.模板、支撑材质:胶合板模板 钢支撑 2.支模高度:3.6m以内 | ㎡ | 4.20 | 70.57 | 296.39
109 | 011702002002 | 矩形柱模板 1.模板、支撑材质:胶合板模板 钢支撑 2.支模高度:5.18m | ㎡ | 61.58 | 79.77 | 4912.24
110 | 011702002003 | 矩形柱模板 1.模板、支撑材质:胶合板模板 钢支撑 2.支模高度:5.55m | ㎡ | 60.12 | 81.93 | 4925.63
111 | 011702003001 | 构造柱模板 1.模板、支撑材质: 胶合板模板 木支撑 2.支模高度:3.6m以内 | ㎡ | 64.10 | 78.55 | 5035.06
112 | 011702008001 | 圈梁模板 1.模板、支撑材质: 胶合板模板 钢支撑 | ㎡ | 66.58 | 60.92 | 4056.05
113 | 011702009001 | 过梁模板 1.模板、支撑材质:胶合板模板 钢支撑 | ㎡ | 9.81 | 100.08 | 981.78
114 | 011702011001 | 直形墙模板 1.模板、支撑材质:胶合板模板 钢支撑 2.支模高度:3.6m以内 3.混凝土表面施工要求:防水剪力墙 | ㎡ | 173.45 | 68.79 | 11931.63
115 | 011702011002 | 直形墙模板 1.模板、支撑材质:胶合板模板 钢支撑 2.支模高度:5.5m 3.混凝土表面施工要求:防水剪力墙 | ㎡ | 655.75 | 86.79 | 56912.54
116 | 011702014001 | 有梁板模板 1.模板、支撑材质:胶合板模板 钢支撑 2.支模高度:5.02m | ㎡ | 835.94 | 92.87 | 77633.75
117 | 011702022001 | 天沟、檐沟模板 1.模板、支撑材质:胶合板模板 钢支撑 | ㎡ | 113.76 | 103.06 | 11724.11
注：材料设备暂估价不计入工程量清单综合单价报价,列在其他项目费用中。
表-08
分部分项工程和单价措施项目费用表
工程名称:广西革命纪念馆(广西革命军事馆)修缮加固项目 |  |  |  |  | 第11页 共216页
序号 | 定额编号 | 定额子目名称 | 计量 单位 | 工程量 | 金额(元)
[5 empty] | 综合单价 | 合 价
118 | 011702026001 | 排水沟模板 1.模板、支撑材质:木模板 木支撑 | ㎡ | 26.95 | 68.46 | 1845
119 | 011702027001 | 台阶模板 1.模板、支撑材质:木模板 木支撑 | ㎡ | 14.52 | 53.52 | 777.11
120 | 011702028001 | 压顶模板 1.模板、支撑材质:木模板 木支撑 | m | 121.24 | 49.62 | 6015.93
121 | 011702029001 | 散水模板 1.散水平均厚度:168.5mm 2.模板、支撑材质:木模板 木支撑 | ㎡ | 247.61 | 25.19 | 6237.3
| 011708 | 混凝土运输及泵送工程 |  |  |  | 13508.21
122 | 桂011708002001 | 混凝土泵送 泵车60m以内 |  | 623.36 | 21.67 | 13508.21
|  | 小计 |  |  |  | 268822.76
|  | ∑人工费 |  |  |  | 133476.33
|  | ∑材料费 |  |  |  | 51642.17
|  | ∑机械费 |  |  |  | 10869.79
|  | ∑管理费 |  |  |  | 37726.17
|  | ∑利润 |  |  |  | 12909.66
|  | ∑增值税 |  |  |  | 22198.6
|  | 合计 |  |  |  | 1659351.55
|  | ∑人工费 |  |  |  | 443066.56
|  | ∑材料费 |  |  |  | 885405.97
|  | ∑机械费 |  |  |  | 28728.91
|  | ∑管理费 |  |  |  | 122956.18
|  | ∑利润 |  |  |  | 42173.59
|  | ∑增值税 |  |  |  | 137020.34
|  | 广西革命纪念馆配套用房电气工程 |  |  |  | 1855799.36
|  | 分部分项工程 |  |  |  | 1855799.36
|  | 10KV高压配电系统 |  |  |  | 460592.64
123 | 030402017001 | #1主供电源进线柜AH1 1.开关柜型号：KYN 2.开关柜尺寸：800×1500×2260 3.柜内元器件详见系统图 4.满足供电局验收规范 5.含带形母线 6.安装方式：落地安装 7.品牌：参照或相当于“施耐德 ABB 西门子” | 台 | 1 | 64259.69 | 64259.69
124 | 030402017002 | #3计量柜AH2 1.开关柜型号：KYN 2.开关柜尺寸：800×1500×2260 3.柜内元器件详见系统图 4.满足供电局验收规范 | 台 | 1 | 40342.58 | 40342.58
注：材料设备暂估价不计入工程量清单综合单价报价,列在其他项目费用中。
表-08
分部分项工程和单价措施项目费用表
工程名称:广西革命纪念馆(广西革命军事馆)修缮加固项目 |  |  |  |  | 第12页 共216页
序号 | 定额编号 | 定额子目名称 | 计量 单位 | 工程量 | 金额(元)
[5 empty] | 综合单价 | 合 价
5.含带形母线 6.安装方式：落地安装 7.品牌：参照或相当于“施耐德 ABB 西门子”
125 | 030402017003 | #3-1出线柜AH3 1.开关柜型号：KYN 2.开关柜尺寸：650×1500×2260 3.柜内元器件详见系统图 4.满足供电局验收规范 5.含带形母线 6.安装方式：落地安装 7.品牌：参照或相当于“施耐德 ABB 西门子” | 台 | 1 | 52465.89 | 52465.89
126 | 030402017004 | 提升柜AH4 1.开关柜型号：KYN 2.开关柜尺寸：400×1500×2260 3.柜内元器件详见系统图 4.满足供电局验收规范 5.含带形母线 6.安装方式：落地安装 7.品牌：参照或相当于“施耐德 ABB 西门子” | 台 | 1 | 42368.13 | 42368.13
127 | 030402017005 | 母联柜AH5 1.开关柜型号：KYN 2.开关柜尺寸：650×1500×2260 3.柜内元器件详见系统图 4.满足供电局验收规范 5.含带形母线 6.安装方式：落地安装 7.品牌：参照或相当于“施耐德 ABB 西门子” | 台 | 1 | 56540.29 | 56540.29
128 | 030402017006 | #3-3出线柜AH6 1.开关柜型号：KYN 2.开关柜尺寸：650×1500×2260 3.柜内元器件详见系统图 4.满足供电局验收规范 5.含带形母线 6.安装方式：落地安装 7.品牌：参照或相当于“施耐德 ABB 西门子” | 台 | 1 | 54645.89 | 54645.89
129 | 030402017007 | #3备用计量柜AH7 1.开关柜型号：KYN 2.开关柜尺寸：800×1500×2260 3.柜内元器件详见系统图 4.满足供电局验收规范 5.含带形母线 6.安装方式：落地安装 7.品牌：参照或相当于“施耐德 ABB 西门子” | 台 | 1 | 42205.13 | 42205.13
130 | 030402017008 | #3备供进线柜柜AH8 1.开关柜型号：KYN 2.开关柜尺寸：800×1500×2260 3.柜内元器件详见系统图 | 台 | 1 | 65444.52 | 65444.52
注：材料设备暂估价不计入工程量清单综合单价报价,列在其他项目费用中。
表-08
分部分项工程和单价措施项目费用表
工程名称:广西革命纪念馆(广西革命军事馆)修缮加固项目 |  |  |  |  | 第13页 共216页
序号 | 定额编号 | 定额子目名称 | 计量 单位 | 工程量 | 金额(元)
[5 empty] | 综合单价 | 合 价
4.满足供电局验收规范 5.含带形母线 6.安装方式：落地安装 7.品牌：参照或相当于“施耐德 ABB 西门子”
131 | 030408001001 | 铜芯电力电缆敷设 YJV22-8.7/15kV-3×70mm2 1.品牌：参照或相当于“桂林国际” 2.具有3C认证 IS00009认证 | m | 33.12 | 301.1 | 9972.43
132 | 030408006001 | 10KV户内冷缩式电力电缆头制作、安装 3×70mm2 10KV户内冷缩式3×70mm2 | 个 | 4 | 488.57 | 1954.28
133 | 桂030404037001 | 高压柜基础型钢 1.规格：10#槽钢 | m | 11.10 | 72.7 | 806.97
134 | 桂031002004001 | 电缆沟支架 1.型号：W600-1型 | 套 | 52 | 35.72 | 1857.44
135 | 030414002001 | 送配电装置系统调试 10kV以下交流供电 断路器 送配电装置系统调试 10kV以下交流供电 断路器 | 系统 | 5 | 5096.44 | 25482.2
136 | 030414015001 | 电缆试验 泄漏试验 电缆试验 泄漏试验 | 根次 | 2 | 269.2 | 538.4
137 | 030414015002 | 电缆试验 10kV交流耐压试验 电缆试验 10kV交流耐压试验 | 组/三相 | 2 | 854.4 | 1708.8
|  | 低压配电系统 |  |  |  | 1303512.95
138 | 030401002001 | 干式变压器SCB11-1600kVA 1.10±2×2.5%/0.4KV Dyn，11 UK=6% 2.采用不锈钢外壳，防护等级IP20 3.带风机、温显温控系统，带开门报警装置 4.变压器底座应配置橡胶减振器或阻尼弹簧减振器 5.满足供电局验收规范 6.具体参数及要求详见施工图 7.品牌：参照或相当于“顺特” | 台 | 2 | 172277.41 | 344554.82
139 | 030404004001 | 进线柜1AA1 1.开关柜型号：GCS 2.开关柜尺寸：800×1000×2200 3.柜内元器件详见系统图 4.满足供电局验收规范 5.含带形母线 6.安装方式：落地安装 7.品牌：参照或相当于“施耐德 ABB 西门子” | 台 | 1 | 66006.85 | 66006.85
140 | 030404004002 | 电容器柜1AA2 1.开关柜型号：GCS 2.开关柜尺寸：800×1000×2200 3.柜内元器件详见系统图 4.满足供电局验收规范 5.含带形母线 6.安装方式：落地安装 7.品牌：参照或相当于“施耐德 ABB 西门子” | 台 | 1 | 65750.27 | 65750.27
注：材料设备暂估价不计入工程量清单综合单价报价,列在其他项目费用中。
表-08
分部分项工程和单价措施项目费用表
工程名称:广西革命纪念馆(广西革命军事馆)修缮加固项目 |  |  |  |  | 第14页 共216页
序号 | 定额编号 | 定额子目名称 | 计量 单位 | 工程量 | 金额(元)
[5 empty] | 综合单价 | 合 价
141 | 030404004003 | 电容器柜1AA3 1.开关柜型号：GCS 2.开关柜尺寸：800×1000×2200 3.柜内元器件详见系统图 4.满足供电局验收规范 5.含带形母线 6.安装方式：落地安装 7.品牌：参照或相当于“施耐德 ABB 西门子” | 台 | 1 | 39984.85 | 39984.85
142 | 030404004004 | 出线柜1AA4 1.开关柜型号：GCS 2.开关柜尺寸：600×1000×2200 3.柜内元器件详见系统图 4.满足供电局验收规范 5.含带形母线 6.安装方式：落地安装 7.品牌：参照或相当于“施耐德 ABB 西门子” | 台 | 1 | 36083.08 | 36083.08
143 | 030404004005 | 出线柜1AA5 1.开关柜型号：GCS 2.开关柜尺寸：600×1000×2200 3.柜内元器件详见系统图 4.满足供电局验收规范 5.含带形母线 6.安装方式：落地安装 7.品牌：参照或相当于“施耐德 ABB 西门子” | 台 | 1 | 32979.85 | 32979.85
144 | 030404004006 | 出线柜1AA6 1.开关柜型号：GCS 2.开关柜尺寸：600×1000×2200 3.柜内元器件详见系统图 4.满足供电局验收规范 5.含带形母线 6.安装方式：落地安装 7.品牌：参照或相当于“施耐德 ABB 西门子” | 台 | 1 | 32246.28 | 32246.28
145 | 030404004007 | 出线柜1AA7 1.开关柜型号：GCS 2.开关柜尺寸：600×1000×2200 3.柜内元器件详见系统图 4.满足供电局验收规范 5.含带形母线 6.安装方式：落地安装 7.品牌：参照或相当于“施耐德 ABB 西门子” | 台 | 1 | 38865.85 | 38865.85
146 | 030404004008 | 出线柜1AA8 1.开关柜型号：GCS 2.开关柜尺寸：600×1000×2200 3.柜内元器件详见系统图 4.满足供电局验收规范 5.含带形母线 6.安装方式：落地安装 7.品牌：参照或相当于“施耐德 ABB 西门子” | 台 | 1 | 27777.28 | 27777.28
注：材料设备暂估价不计入工程量清单综合单价报价,列在其他项目费用中。
表-08
分部分项工程和单价措施项目费用表
工程名称:广西革命纪念馆(广西革命军事馆)修缮加固项目 |  |  |  |  | 第15页 共216页
序号 | 定额编号 | 定额子目名称 | 计量 单位 | 工程量 | 金额(元)
[5 empty] | 综合单价 | 合 价
147 | 030404004009 | 出线柜1AA9 1.开关柜型号：GCS 2.开关柜尺寸：600×1000×2200 3.柜内元器件详见系统图 4.满足供电局验收规范 5.含带形母线 6.安装方式：落地安装 7.品牌：参照或相当于“施耐德 ABB 西门子” | 台 | 1 | 34306.38 | 34306.38
148 | 030404004010 | 出线柜1AA10 1.开关柜型号：GCS 2.开关柜尺寸：600×1000×2200 3.柜内元器件详见系统图 4.满足供电局验收规范 5.含带形母线 6.安装方式：落地安装 7.品牌：参照或相当于“施耐德 ABB 西门子” | 台 | 1 | 29228.07 | 29228.07
149 | 030404004011 | 进线柜2AA1 1.开关柜型号：GCS 2.开关柜尺寸：800×1000×2200 3.柜内元器件详见系统图 4.满足供电局验收规范 5.含带形母线 6.安装方式：落地安装 7.品牌：参照或相当于“施耐德” | 台 | 1 | 71456.85 | 71456.85
150 | 030404004012 | 电容器柜2AA2 1.开关柜型号：GCS 2.开关柜尺寸：800×1000×2200 3.柜内元器件详见系统图 4.满足供电局验收规范 5.含带形母线 6.安装方式：落地安装 7.品牌：参照或相当于“施耐德 ABB 西门子” | 台 | 1 | 43511.43 | 43511.43
151 | 030404004013 | 电容器柜2AA3 1.开关柜型号：GCS 2.开关柜尺寸：800×1000×2200 3.柜内元器件详见系统图 4.满足供电局验收规范 5.含带形母线 6.安装方式：落地安装 7.品牌：参照或相当于“施耐德 ABB 西门子” | 台 | 1 | 33647.59 | 33647.59
152 | 030404004014 | 出线柜2AA4 1.开关柜型号：GCS 2.开关柜尺寸：600×1000×2200 3.柜内元器件详见系统图 4.满足供电局验收规范 5.含带形母线 6.安装方式：落地安装 7.品牌：参照或相当于“施耐德 ABB 西门子” | 台 | 1 | 32081.69 | 32081.69
注：材料设备暂估价不计入工程量清单综合单价报价,列在其他项目费用中。
表-08
分部分项工程和单价措施项目费用表
工程名称:广西革命纪念馆(广西革命军事馆)修缮加固项目 |  |  |  |  | 第16页 共216页
序号 | 定额编号 | 定额子目名称 | 计量 单位 | 工程量 | 金额(元)
[5 empty] | 综合单价 | 合 价
153 | 030404004015 | 出线柜2AA5 1.开关柜型号：GCS 2.开关柜尺寸：600×1000×2200 3.柜内元器件详见系统图 4.满足供电局验收规范 5.含带形母线 6.安装方式：落地安装 7.品牌：参照或相当于“施耐德 ABB 西门子” | 台 | 1 | 32387.98 | 32387.98
154 | 030404004016 | 出线柜2AA6 1.开关柜型号：GCS 2.开关柜尺寸：600×1000×2200 3.柜内元器件详见系统图 4.满足供电局验收规范 5.含带形母线 6.安装方式：落地安装 7.品牌：参照或相当于“施耐德 ABB 西门子” | 台 | 1 | 35620.92 | 35620.92
155 | 030404004017 | 出线柜2AA7 1.开关柜型号：GCS 2.开关柜尺寸：600×1000×2200 3.柜内元器件详见系统图 4.满足供电局验收规范 5.含带形母线 6.安装方式：落地安装 7.品牌：参照或相当于“施耐德 ABB 西门子” | 台 | 1 | 32979.85 | 32979.85
156 | 030404004018 | 出线柜2AA8 1.开关柜型号：GCS 2.开关柜尺寸：600×1000×2200 3.柜内元器件详见系统图 4.满足供电局验收规范 5.含带形母线 6.安装方式：落地安装 7.品牌：参照或相当于“施耐德 ABB 西门子” | 台 | 1 | 32777.11 | 32777.11
157 | 030404004019 | 出线柜2AA9 1.开关柜型号：GCS 2.开关柜尺寸：600×1000×2200 3.柜内元器件详见系统图 4.满足供电局验收规范 5.含带形母线 6.安装方式：落地安装 7.品牌：参照或相当于“施耐德 ABB 西门子” | 台 | 1 | 37775.85 | 37775.85
158 | 030404004020 | 出线柜2AA10 1.开关柜型号：GCS 2.开关柜尺寸：600×1000×2200 3.柜内元器件详见系统图 4.满足供电局验收规范 5.含带形母线 6.安装方式：落地安装 7.品牌：参照或相当于“施耐德 ABB 西门子” | 台 | 1 | 37831.44 | 37831.44
注：材料设备暂估价不计入工程量清单综合单价报价,列在其他项目费用中。
表-08
分部分项工程和单价措施项目费用表
工程名称:广西革命纪念馆(广西革命军事馆)修缮加固项目 |  |  |  |  | 第17页 共216页
序号 | 定额编号 | 定额子目名称 | 计量 单位 | 工程量 | 金额(元)
[5 empty] | 综合单价 | 合 价
159 | 030404004021 | 联络柜2AA11 1.开关柜型号：GCS 2.开关柜尺寸：600×1000×2200 3.柜内元器件详见系统图 4.满足供电局验收规范 5.含带形母线 6.安装方式：落地安装 7.品牌：参照或相当于“施耐德 ABB 西门子” | 台 | 1 | 66645.16 | 66645.16
160 | 030403006001 | 密集型母线 3150A/4P 1.包含过渡连接排、连接器、伸缩节、支架安装 | m | 6.61 | 4479.38 | 29608.7
161 | 030403007001 | 母线槽始端箱 3150A/4P 母线槽始端箱 3150A/4P | 台 | 4 | 1623.42 | 6493.68
162 | 030403003001 | 铜排安装 TMY-3【2×(120×10)+1×(120×10)】（只计安装费） 铜排安装 TMY-3 | m | 13.80 | 191.07 | 2636.77
163 | 030403003002 | 铜排安装 TMY-(120×10)（只计安装费） 铜排安装 TMY-(120×10) | m | 13.80 | 66.03 | 911.21
164 | 030403003003 | 铜排安装 TMY-(80×8)（只计安装费） 铜排安装 TMY-(80×8) | m | 5.55 | 49.56 | 275.06
165 | 桂030404037002 | 低压柜基础型钢 1.规格：10#槽钢 | m | 27.60 | 72.7 | 2006.52
166 | 桂031002004002 | 电缆沟支架 1.型号：W600-1型 | 套 | 76 | 35.72 | 2714.72
167 | 桂031002004003 | 电缆沟支架 1.型号：W800-1型 | 套 | 76 | 38.99 | 2963.24
168 | 030611002001 | 负控装置安装及调试 1.由供电局提供，仅计安装费 | 个 | 1 | 369.68 | 369.68
169 | 030611002002 | 三相电度表 1.由供电局提供，仅计安装费 | 个 | 1 | 37.52 | 37.52
170 | 030402008001 | 高压电流互感器 300/5 0.5/10P30 1.由供电局提供，仅计安装费 | 台 | 3 | 607.13 | 1821.39
171 | 030402008002 | 高压电流互感器 200/5 0.5/10P15 1.由供电局提供，仅计安装费 | 台 | 2 | 607.13 | 1214.26
172 | 030402008003 | 高压电流互感器 300/5 0.2S级 1.由供电局提供，仅计安装费 | 台 | 2 | 607.13 | 1214.26
173 | 03B001 | 配电房安健环 1.含高压配电室门牌、变压器室门牌、低压配电室门牌、电放运行管理制度牌 2.含“门口一带严禁停放车辆、堆放杂物等”、“未经许可不得入内”、“止步高压危险”标志牌 3.含“禁止烟火”、“注意通风”、“止步高压危险”、“紧急出口”标志牌 4.含安全警语牌、安全警示线、绝缘垫、消防沙桶、变压器位置标志牌、变压器固定围栏 5.含防鼠挡扳、灭火器箱、禁止阻塞线、10kV一次结线图、0.4kV一次结线图、防误装置解锁工具箱、工具箱 | 项 | 1 | 3815 | 3815
注：材料设备暂估价不计入工程量清单综合单价报价,列在其他项目费用中。
表-08
分部分项工程和单价措施项目费用表
工程名称:广西革命纪念馆(广西革命军事馆)修缮加固项目 |  |  |  |  | 第18页 共216页
序号 | 定额编号 | 定额子目名称 | 计量 单位 | 工程量 | 金额(元)
[5 empty] | 综合单价 | 合 价
174 | 030414001001 | 电力变压器系统调试 电力变压器系统调试 | 系统 | 2 | 3960.28 | 7920.56
175 | 030414002002 | 送配电装置系统调试 1kV以下交流供电（综合） 送配电装置系统调试 1kV以下交流供电（综合） | 系统 | 19 | 1805.23 | 34299.37
176 | 030414002003 | 母线调试 1KV以下 母线调试 1KV以下 | 段 | 2 | 355.78 | 711.56
|  | 照明工程 |  |  |  | 69198.3
177 | 030404017001 | 变电所双电源配电箱 1AT-BD1 1.安装方式：底边距地1.5米明装 2.含箱内元器件，配置详见系统图 3.箱内元器件品牌：参照或相当于“正泰、德力西、人民电气” | 台 | 1 | 5101.27 | 5101.27
178 | 030404017002 | 变电所双电源配电箱 1AT-BD2 1.安装方式：底边距地1.5米明装 2.含箱内元器件，配置详见系统图 3.箱内元器件品牌：参照或相当于“正泰、德力西、人民电气” | 台 | 1 | 4485.42 | 4485.42
179 | 030404017003 | 消防泵房双电源配电箱 1AT-SHB1 1.安装方式：底边距地1.5米明装 2.含箱内元器件，配置详见系统图 3.箱内元器件品牌：参照或相当于“正泰、德力西、人民电气” | 台 | 1 | 5127.43 | 5127.43
180 | 030404017004 | 消防泵房双电源配电箱 1AT-XFB1 1.安装方式：底边距地1.5米明装 2.含箱内元器件，配置详见系统图 3.箱内元器件品牌：参照或相当于“正泰、德力西、人民电气” | 台 | 1 | 7231.13 | 7231.13
181 | 030404017005 | 消防泵房双电源配电箱 1AT-XFB2 1.安装方式：底边距地1.5米明装 2.含箱内元器件，配置详见系统图 3.箱内元器件品牌：参照或相当于“正泰、德力西、人民电气” | 台 | 1 | 6883.42 | 6883.42
182 | 030404017006 | 生活泵房照明箱 SHB-ZM 1.安装方式：底边距地1.5米明装 2.含箱内元器件，配置详见系统图 3.箱内元器件品牌：参照或相当于“正泰、德力西、人民电气” | 台 | 1 | 831.9 | 831.9
183 | 030404017007 | 生活泵房照明箱 XFB-ZM 1.安装方式：底边距地1.5米明装 2.含箱内元器件，配置详见系统图 3.箱内元器件品牌：参照或相当于“正泰、德力西、人民电气” | 台 | 1 | 537.6 | 537.6
184 | 030404017008 | 应急照明用电 BDS-YJ 1.安装方式：底边距地1.5米明装 2.含箱内元器件，配置详见系统图 3.箱内元器件品牌：参照或相当于“正泰、德力西、人民电气” | 台 | 1 | 3642.85 | 3642.85
185 | 030404017009 | 应急照明用电 XFB-YJ 1.安装方式：底边距地1.5米明装 2.含箱内元器件，配置详见系统图 | 台 | 1 | 3642.85 | 3642.85
注：材料设备暂估价不计入工程量清单综合单价报价,列在其他项目费用中。
表-08
分部分项工程和单价措施项目费用表
工程名称:广西革命纪念馆(广西革命军事馆)修缮加固项目 |  |  |  |  | 第19页 共216页
序号 | 定额编号 | 定额子目名称 | 计量 单位 | 工程量 | 金额(元)
[5 empty] | 综合单价 | 合 价
3.箱内元器件品牌：参照或相当于“正泰、德力西、人民电气”
186 | 030411003001 | 防水型桥架 FR-300×150××1.2mm 1.含弯头、三通或四通、盖板、接地、附件安装 2.品牌：参照或相当于“南宁乔顿” | m | 9.65 | 155.45 | 1500.09
187 | 030411003002 | 防水型桥架 FR-200×150×1.2mm 1.含弯头、三通或四通、盖板、接地、附件安装 | m | 9.80 | 113.92 | 1116.42
188 | 030411003003 | 防水型桥架 FR-150×100×1.2mm 1.含弯头、三通或四通、盖板、接地、附件安装 | m | 12.39 | 98.83 | 1224.5
189 | 031002001001 | 桥架支撑架 1.材质:角钢,桥架支架制作安装 | kg | 25.93 | 20.55 | 532.86
190 | 桂031211003001 | 手工除锈 一般钢结构 轻锈 手工除锈 一般钢结构 轻锈 | kg | 25.93 | 0.71 | 18.41
191 | 031201003001 | 桥架支架刷油 1.名称:金属结构刷油 2.油漆品种、涂刷遍数:红丹防锈漆二道，调和漆二道 | kg | 25.93 | 2.66 | 68.97
192 | 030412005001 | LED单管荧光灯 18W，IP54 1.规格型号: 250V 1×18W LED光源 2.安装方式:吸顶安装 3.含接线盒安装 4.品牌：参照或相当于“欧普、雷士、佛山照明” | 套 | 8 | 91.2 | 729.6
193 | 030412005002 | LED双管荧光灯 2×18W 1.规格型号: 250V 2×18W LED光源 2.安装方式:吸顶安装 3.含接线盒安装 4.品牌：参照或相当于“欧普、雷士、佛山照明” | 套 | 11 | 101.14 | 1112.54
194 | 030412005003 | LED单管荧光灯 1×18W 1.规格型号: 250V 1×18W LED光源 2.安装方式:吸顶安装 3.含接线盒安装 4.品牌：参照或相当于“欧普、雷士、佛山照明” | 套 | 5 | 75.18 | 375.9
195 | 030412004001 | A型集中应急双向疏散指示灯 10W 1.规格型号：220V 2.安装方式：底边距地0.4m暗装 3.含接线盒安装 4.品牌：参照或相当于“欧普、雷士、佛山照明” | 套 | 3 | 88.38 | 265.14
196 | 030412004002 | A型集中应急单向疏散指示灯 10W 1.规格型号：220V 2.安装方式：底边距地0.4m暗装 3.含接线盒安装 4.品牌：参照或相当于“欧普、雷士、佛山照明” | 套 | 1 | 88.38 | 88.38
197 | 030412004003 | A型集中应急安全出口指示灯 10W 1.规格型号：220V 2.安装方式：门框上0.1m暗装 | 套 | 3 | 88.38 | 265.14
注：材料设备暂估价不计入工程量清单综合单价报价,列在其他项目费用中。
表-08
分部分项工程和单价措施项目费用表
工程名称:广西革命纪念馆(广西革命军事馆)修缮加固项目 |  |  |  |  | 第20页 共216页
序号 | 定额编号 | 定额子目名称 | 计量 单位 | 工程量 | 金额(元)
[5 empty] | 综合单价 | 合 价
3.含接线盒安装 4.品牌：参照或相当于“欧普、雷士、佛山照明”
198 | 030404035001 | 安全型二三极插座 10A ~250V 1.安装方式：距地0.3m暗装 2.含接线盒安装 4.品牌：参照或相当于“欧普、雷士、佛山照明” | 套 | 8 | 36.68 | 293.44
199 | 030404034001 | 照明开关 单控双联 250V 10A 1.安装方式：距地1.3m暗装 2.含接线盒安装 | 套 | 4 | 30.91 | 123.64
200 | 030408001002 | 低烟无卤阻燃耐火铜芯电力电缆 普通敷设 WDZB-YJY-B1-0.6/1KV-3×2.5mm2 1.品牌：参照或相当于“桂林国际、顺业、金杯” 2.具有3C认证 IS00009认证 | m | 92.76 | 21.62 | 2005.47
201 | 030408001003 | 低烟无卤阻燃耐火铜芯电力电缆 普通敷设 WDZB-YJY-B1-0.6/1KV-3×4mm2 1.品牌：参照或相当于“桂林国际、顺业、金杯” 2.具有3C认证 IS00009认证 | m | 45.05 | 27.68 | 1246.98
202 | 030408001004 | 低烟无卤阻燃耐火铜芯电力电缆 普通敷设 WDZB-YJY-B1-0.6/1KV-3×6mm2 1.品牌：参照或相当于“桂林国际” 2.具有3C认证 IS00009认证 | m | 7.83 | 34.89 | 273.19
203 | 030408001005 | 低烟无卤阻燃耐火铜芯电力电缆 普通敷设 WDZA-YJY-B1-0.6/1KV-5×6mm2 1.品牌：参照或相当于“桂林国际、顺业、金杯” 2.具有3C认证 IS00009认证 | m | 53.30 | 59.45 | 3168.69
204 | 030408001006 | 矿物质铜芯电力电缆敷设 普通敷设 BTGY-0.6/1KV-5×6mm2 1.品牌：参照或相当于“桂林国际、顺业、金杯” 2.具有3C认证 IS00009认证 | m | 53.30 | 63.39 | 3378.69
205 | 030411004001 | 管内穿线 WDZBN-BYJ-450/750V-2.5mm2 1.品牌：参照或相当于“桂林国际、顺业、金杯” 2.具有3C认证 IS00009认证 | m | 166.82 | 5.01 | 835.77
206 | 030411004002 | 管内穿线 WDZB-BYJ-450/750V-2.5mm2 1.品牌：参照或相当于“桂林国际、顺业、金杯” 2.具有3C认证 IS00009认证 | m | 109.05 | 4.69 | 511.44
207 | 030411004003 | 管内穿线 WDZB1N-RYSP-450/750V-2×2.5mm2 1.品牌：参照或相当于“桂林国际、顺业、金杯” 2.具有3C认证 IS00009认证 | m | 101.56 | 8.64 | 877.48
208 | 030411001001 | 砖、混凝土结构暗配 电气钢导管SC20 1.厚度符合国家相关规范及验收标准 | m | 380.59 | 17.19 | 6542.34
209 | 030411001002 | 砖、混凝土结构暗配 电气钢导管SC25 1.厚度符合国家相关规范及验收标准 | m | 39.41 | 20.03 | 789.38
210 | 030411001003 | 砖、混凝土结构暗配 电气钢导管SC32 | m | 71.33 | 22.04 | 1572.11
注：材料设备暂估价不计入工程量清单综合单价报价,列在其他项目费用中。
表-08
分部分项工程和单价措施项目费用表
工程名称:广西革命纪念馆(广西革命军事馆)修缮加固项目 |  |  |  |  | 第21页 共216页
序号 | 定额编号 | 定额子目名称 | 计量 单位 | 工程量 | 金额(元)
[5 empty] | 综合单价 | 合 价
1.厚度符合国家相关规范及验收标准
211 | 030408010001 | 防火堵料 1.管口堵防火泥 | 根 | 78 | 35.87 | 2797.86
|  | 防雷接地工程 |  |  |  | 22495.47
212 | 030409002001 | 接地母线敷设 利用基础钢筋做接地母线 接地母线敷设 | m | 190.82 | 19.28 | 3679.01
213 | 030409002002 | 等电位带(利用-63×5mm热镀锌扁钢距地 0.5m明敷,过门暗敷) 等电位带(利用-63×5mm热镀锌扁钢距地 0.5m明敷 | m | 144.66 | 32.31 | 4673.96
214 | 桂030409013001 | 接地跨接线安装 扁钢接地跨接线 接地跨接线安装 扁钢接地跨接线 | 处 | 2 | 25.96 | 51.92
215 | 030409005001 | 采用φ12热浸镀锌圆钢作接闪带 采用φ12热浸镀锌圆钢作接闪带 | m | 285.34 | 39.05 | 11142.53
216 | 030409003001 | 避雷引下线 利用建筑物主筋引下 避雷引下线 利用建筑物主筋引下 | m | 50.00 | 17.07 | 853.5
217 | 030409008001 | 总等电位端子联接箱 MEB 1.工程内容:测位、除锈、下料、箱体安装、焊接、接地。 | 台 | 2 | 229.48 | 458.96
218 | 030409008002 | 局部等电位端子联接箱 LEB 1.工程内容:测位、除锈、下料、箱体安装、焊接、接地。 | 台 | 1 | 98.56 | 98.56
219 | 030409008003 | 接地测试板 接地测试板 | 块 | 6 | 55.15 | 330.9
220 | 030414011001 | 接地装置调试 接地网 接地装置调试 接地网 | 系统 | 1 | 1206.13 | 1206.13
|  | 小计 |  |  |  | 1855799.36
|  | ∑人工费 |  |  |  | 78112.13
|  | ∑材料费 |  |  |  | 1562918.71
|  | ∑机械费 |  |  |  | 18199.56
|  | ∑管理费 |  |  |  | 30820.07
|  | ∑利润 |  |  |  | 12518.38
|  | ∑增值税 |  |  |  | 153230.12
|  | 合计 |  |  |  | 1855799.36
|  | ∑人工费 |  |  |  | 78112.13
|  | ∑材料费 |  |  |  | 1562918.71
|  | ∑机械费 |  |  |  | 18199.56
|  | ∑管理费 |  |  |  | 30820.07
|  | ∑利润 |  |  |  | 12518.38
|  | ∑增值税 |  |  |  | 153230.12
|  | 广西革命纪念馆配套用房给排水工程 |  |  |  | 123539.93
|  | 分部分项工程 |  |  |  | 123539.93
注：材料设备暂估价不计入工程量清单综合单价报价,列在其他项目费用中。
表-08
分部分项工程和单价措施项目费用表
工程名称:广西革命纪念馆(广西革命军事馆)修缮加固项目 |  |  |  |  | 第22页 共216页
序号 | 定额编号 | 定额子目名称 | 计量 单位 | 工程量 | 金额(元)
[5 empty] | 综合单价 | 合 价
|  | 给水工程 |  |  |  | 104190.01
221 | 031006001001 | 叠压生活供水设备 1.两台变频调速泵组，一用一备，Q=32m3/h、H=20m、N=4kW 2.配稳流补偿器CYQ60×130 3.落地安装，含减振垫，含检查接线 4.包含与其相连的各类阀门11个、软接头2个、恒压罐1个等附件安装 5.品牌：参照或相当于“上海凯泉、东方泵业、南方泵业” | 套 | 1 | 62406.23 | 62406.23
222 | 031006013001 | 紫外线消毒器 DN100 1.参数：32m3/h、N=720W 5.品牌：参照或相当于“上海凯泉、东方泵业、南方泵业” | 台 | 1 | 2763.41 | 2763.41
223 | 031001003001 | SUS304薄壁不锈钢管及管件安装 DN100 1.连接形式:氩弧焊接 2.工程内容:水压试验、管道冲洗、通水、消毒 | m | 47.04 | 230.73 | 10853.54
224 | 031001007001 | 衬塑钢管给水管及管件安装 DN100 1.连接形式:法兰连接 2.工程内容:水压试验、管道冲洗、通水、消毒 3.品牌：参照或相当于“联塑、伟星、新兴” | m | 27.03 | 183.59 | 4962.44
225 | 031001007002 | 衬塑钢管给水管及管件安装 DN25 1.连接形式:螺纹连接 2.工程内容:水压试验、管道冲洗、通水、消毒 3.品牌：参照或相当于“联塑、伟星、新兴” | m | 15.65 | 69.18 | 1082.67
226 | 031002001001 | 管道支架制作、安装 1.材质：角钢 | kg | 25.14 | 21.77 | 547.3
227 | 031201003001 | 管道支架刷油 1.除锈，红丹防锈漆二道，调和漆二道 | kg | 25.14 | 3.37 | 84.72
228 | 031003013001 | 远传智能水表 DN100 PN=1.0MPa 1.连接形式:法兰连接 2.品牌：参照或相当于“埃美柯、欧姆龙、西克” | 个 | 1 | 2105.98 | 2105.98
229 | 031003006001 | 不锈钢阀芯减压器 DN100 PN=1.0MPa 1.连接形式:法兰连接 2.品牌参照或相当于“上海冠龙、天津塘沽、瑞克” | 个 | 1 | 1443.16 | 1443.16
230 | 031003003001 | 不锈钢阀芯明杆闸阀 DN100 PN=1.0MPa 1.连接形式:法兰连接 2.品牌参照或相当于“上海冠龙、天津塘沽、瑞克” | 个 | 9 | 1071.73 | 9645.57
231 | 031003003002 | 不锈钢阀芯Y型过滤器 DN100 PN=1.0MPa 1.连接形式:法兰连接 2.品牌参照或相当于“上海冠龙、天津塘沽、瑞克” | 个 | 3 | 719.65 | 2158.95
232 | 031003003003 | 不锈钢阀芯倒流防止器 DN100 PN=1.0MPa 1.连接形式:法兰连接 | 个 | 1 | 1577.23 | 1577.23
注：材料设备暂估价不计入工程量清单综合单价报价,列在其他项目费用中。
表-08
分部分项工程和单价措施项目费用表
工程名称:广西革命纪念馆(广西革命军事馆)修缮加固项目 |  |  |  |  | 第23页 共216页
序号 | 定额编号 | 定额子目名称 | 计量 单位 | 工程量 | 金额(元)
[5 empty] | 综合单价 | 合 价
2.品牌参照或相当于“上海冠龙、天津塘沽、瑞克”
233 | 031003003004 | 不锈钢阀芯电动阀 DN100 PN=1.0MPa 1.连接形式:法兰连接 2.含检查接线 2.品牌参照或相当于“上海冠龙、天津塘沽、瑞克” | 个 | 2 | 1806 | 3612
234 | 桂031003018001 | 浮球阀 DN25 PN=1.0MPa 1.连接形式:螺纹连接 2.品牌参照或相当于“上海冠龙、天津塘沽、瑞克” | 个 | 2 | 77.19 | 154.38
235 | 031003010001 | 可曲挠橡胶软接头 DN100 PN=1.0MPa 1.连接形式:法兰连接 2.品牌参照或相当于“上海冠龙、天津塘沽、瑞克” | 个 | 1 | 466.3 | 466.3
236 | 031002003001 | 过墙钢套管制作、安装 DN150 过墙钢套管制作、安装 DN150 | 个 | 3 | 108.71 | 326.13
|  | 排水工程 |  |  |  | 9107.06
237 | 030109011001 | 潜污泵 1.Q=10m3/h H=10m P=0.75KW 2.包含排污泵控制箱、随泵电缆 5.品牌：参照或相当于“上海凯泉、东方泵业、南方泵业” | 台 | 2 | 2785.11 | 5570.22
238 | 031001001001 | 热浸镀锌钢管及管件安装 DN50 PN=1.0MPa 1.连接形式：焊接连接 2.工程内容：水压试验、管道冲洗、通水、消毒 | m | 15.45 | 76.86 | 1187.49
239 | 031001001002 | 热浸镀锌钢管及管件安装 DN65 PN=1.0MPa 1.连接形式：焊接连接 2.工程内容：水压试验、管道冲洗、通水、消毒 | m | 9.55 | 92.69 | 885.19
240 | 031001001003 | 热浸镀锌钢管及管件安装 DN100 PN=1.0MPa 1.连接形式：焊接连接 2.工程内容：水压试验、管道冲洗、通水、消毒 | m | 2.00 | 138.29 | 276.58
241 | 031003001001 | 球墨铸铁闸阀 DN50 PN=1.0MPa 1.连接形式:螺纹连接 2.品牌参照或相当于“杭州南方、上海东方、上海凯泉” | 个 | 2 | 257.08 | 514.16
242 | 031003001002 | 球墨铸铁止回阀 DN50 PN=1.0MPa 1.连接形式:螺纹连接 2.品牌参照或相当于“上海冠龙、天津塘沽、瑞克” | 个 | 2 | 203.83 | 407.66
243 | 030601002001 | 压力表（含压力表弯安装） 2.品牌参照或相当于“上海冠龙、天津塘沽、瑞克” | 台 | 2 | 132.88 | 265.76
|  | 雨水工程 |  |  |  | 9085.53
244 | 031001006001 | HDPE雨水管及管件安装 De110 1.连接形式:电热熔连接 2.含灌水试验、通球试验 3.含通气帽、检查口安装 | m | 105.96 | 72.81 | 7714.95
注：材料设备暂估价不计入工程量清单综合单价报价,列在其他项目费用中。
表-08
分部分项工程和单价措施项目费用表
工程名称:广西革命纪念馆(广西革命军事馆)修缮加固项目 |  |  |  |  | 第24页 共216页
序号 | 定额编号 | 定额子目名称 | 计量 单位 | 工程量 | 金额(元)
[5 empty] | 综合单价 | 合 价
4.品牌：参照或相当于“联塑、伟星、新兴”
245 | 031001006002 | HDPE雨水管及管件安装 De160 1.连接形式:电热熔连接 2.含灌水试验、通球试验 3.含通气帽、检查口安装 4.品牌：参照或相当于“联塑、伟星、新兴” | m | 3.00 | 108.59 | 325.77
246 | 桂031004023001 | 过墙钢套管制作、安装 DN150 过墙钢套管制作、安装 DN150 | 个 | 9 | 116.09 | 1044.81
|  | 抗震支架 |  |  |  | 1157.33
247 | 桂031002004001 | 水系统侧向（单向）抗震支架 DN100 1.材质：热镀锌钢 2.含安装费、调试费 | 套 | 3 | 212.23 | 636.69
248 | 桂031002004002 | 水系统双向抗震支架 DN100 1.材质：热镀锌钢 2.含安装费、调试费 | 套 | 2 | 260.32 | 520.64
|  | 小计 |  |  |  | 123539.93
|  | ∑人工费 |  |  |  | 13017.3
|  | ∑材料费 |  |  |  | 93127.98
|  | ∑机械费 |  |  |  | 1065.41
|  | ∑管理费 |  |  |  | 4373.91
|  | ∑利润 |  |  |  | 1754.87
|  | ∑增值税 |  |  |  | 10200.45
|  | 合计 |  |  |  | 123539.93
|  | ∑人工费 |  |  |  | 13017.3
|  | ∑材料费 |  |  |  | 93127.98
|  | ∑机械费 |  |  |  | 1065.41
|  | ∑管理费 |  |  |  | 4373.91
|  | ∑利润 |  |  |  | 1754.87
|  | ∑增值税 |  |  |  | 10200.45
|  | 广西革命纪念馆配套用房电消防工程 |  |  |  | 46749.78
|  | 分部分项工程 |  |  |  | 46749.78
|  | 火灾自动报警系统 |  |  |  | 16889.9
249 | 030411005001 | 消防接线端子箱 1.安装方式：距顶0.3米，明装 2.产品符合当地消防部门验收标准 3.品牌：参照或相当于“北大青鸟、利达、海湾” | 个 | 2 | 146.59 | 293.18
250 | 桂030904020001 | 区域显示器 1.安装方式：底边距地1.5m安装 2.产品符合当地消防部门验收标准 | 台 | 1 | 1313.55 | 1313.55
注：材料设备暂估价不计入工程量清单综合单价报价,列在其他项目费用中。
表-08
分部分项工程和单价措施项目费用表
工程名称:广西革命纪念馆(广西革命军事馆)修缮加固项目 |  |  |  |  | 第25页 共216页
序号 | 定额编号 | 定额子目名称 | 计量 单位 | 工程量 | 金额(元)
[5 empty] | 综合单价 | 合 价
3.品牌：参照或相当于“北大青鸟、利达、海湾”
251 | 030904001001 | 智能感烟探测器 1.安装方式：吸顶安装,含接线盒、底座 2.产品符合当地消防部门验收标准 3.品牌：参照或相当于“北大青鸟、利达、海湾” | 个 | 11 | 104.04 | 1144.44
252 | 030904001002 | 智能感温探测器 1.安装方式：吸顶安装,含接线盒、底座 2.产品符合当地消防部门验收标准 3.品牌：参照或相当于“北大青鸟、利达、海湾” | 个 | 10 | 104.04 | 1040.4
253 | 030904005001 | 编码型声光警报器 1.安装方式：底边距地大于2.2m安装,含接线盒 2.产品符合当地消防部门验收标准 3.品牌：参照或相当于“北大青鸟、利达、海湾” | 个 | 2 | 159.88 | 319.76
254 | 030904006001 | 消防电话 1.安装方式：底边距地1.5m安装,含接线盒 2.产品符合当地消防部门验收标准 3.品牌：参照或相当于“北大青鸟、利达、海湾” | 个 | 3 | 148.99 | 446.97
255 | 030904008001 | 总线隔离模块 1.安装方式：接线端子箱内或吸顶安装,含接线盒 2.产品符合当地消防部门验收标准 3.品牌：参照或相当于“北大青鸟、利达、海湾” | 个 | 3 | 267.98 | 803.94
256 | 030904003001 | 消火栓按钮 1.安装方式：底边距地1.5m壁装,含接线盒 2.产品符合当地消防部门验收标准 3.品牌：参照或相当于“北大青鸟、利达、海湾” | 个 | 3 | 140.6 | 421.8
257 | 030904008002 | 输入模块 1.安装方式：控制箱附近距顶0.3M并设100X100的标识,含接线盒 2.产品符合当地消防部门验收标准 3.品牌：参照或相当于“北大青鸟、利达、海湾” | 个 | 4 | 279.66 | 1118.64
258 | 030904008003 | 输入输出模块 1.安装方式：控制箱附近距顶0.3M并设100X100的标识,含接线盒 2.产品符合当地消防部门验收标准 3.品牌：参照或相当于“北大青鸟、利达、海湾” | 个 | 6 | 331.68 | 1990.08
259 | 030411003001 | 不锈钢（防水型）桥架 200×100×1.2mm 1.含弯头、三通或四通、盖板、接地、附件安装 | m | 27.19 | 106.66 | 2900.09
260 | 031002001001 | 桥架支撑架 U型吊架 1.材质：综合型钢 | kg | 28.63 | 20.55 | 588.35
261 | 桂031211003001 | 手工除锈 一般钢结构 轻锈 手工除锈 一般钢结构 轻锈 | kg | 28.63 | 0.71 | 20.33
注：材料设备暂估价不计入工程量清单综合单价报价,列在其他项目费用中。
表-08
分部分项工程和单价措施项目费用表
工程名称:广西革命纪念馆(广西革命军事馆)修缮加固项目 |  |  |  |  | 第26页 共216页
序号 | 定额编号 | 定额子目名称 | 计量 单位 | 工程量 | 金额(元)
[5 empty] | 综合单价 | 合 价
262 | 031201003001 | 桥架支架刷油 1.油漆品种、涂刷遍数:红丹防锈漆二道，调和漆二道 | kg | 28.63 | 3.32 | 95.05
263 | 030411001001 | 砖、混凝土结构暗配 电气钢导管SC20 1.厚度符合国家相关规范及验收标准 | m | 106.99 | 17.23 | 1843.44
264 | 030413002001 | 凿(压)槽及恢复 砖结构（公称管径20mm以内） 凿(压)槽及恢复 砖结构（公称管径20mm以内） | m | 32.30 | 14.51 | 468.67
265 | 030411004001 | 管内穿线 消防报警总线 WDZB1N-RYJS-2×1.5mm2 1.具有3C认证 IS00009认证 2.品牌：参照或相当于“桂林国际、顺业、金杯” | m | 206.69 | 4.81 | 994.18
266 | 030411004002 | 管内穿线 消防电源线 WDZB1N-BYJ-450/750V-2.5mm2 1.具有3C认证 IS00009认证 2.品牌：参照或相当于“桂林国际、顺业、金杯” | m | 187.00 | 4.87 | 910.69
267 | 桂030905005001 | 火灾事故广播、消防通信系统调试 通信分机 火灾事故广播、消防通信系统调试 通信分机调试 | 只 | 3 | 58.78 | 176.34
| 030904 | 消防设备电源监控系统 |  |  |  | 21454.78
268 | 030904008004 | 消防设备电源监控模块 1.安装方式：配电箱外附近壁装,含接线盒 2.产品符合当地消防部门验收标准 3.品牌：参照或相当于“北大青鸟、利达、海湾” | 个 | 5 | 537.9 | 2689.5
269 | 030411001002 | 砖、混凝土结构暗配 电气钢导管SC25 1.厚度符合国家相关规范及验收标准 | m | 497.20 | 19.67 | 9779.92
270 | 030413002002 | 凿(压)槽及恢复 砖结构（公称管径20mm以内） 凿(压)槽及恢复 砖结构（公称管径20mm以内） | m | 3.00 | 14.5 | 43.5
271 | 030411004003 | 管内穿线 消防设备电源电控线 WDZAN-BYJ-450/750V-4mm2 1.具有3C认证 IS00009认证 2.品牌：参照或相当于“桂林国际、顺业、金杯” | m | 1006.40 | 6.48 | 6521.47
272 | 030411004004 | 管内穿线 消防设备电源电控线 WDZAN-RYJS-B1-2×1.5mm2 1.具有3C认证 IS00009认证 2.品牌：参照或相当于“桂林国际、顺业、金杯” | m | 503.20 | 4.81 | 2420.39
| 030904 | 电气火灾监控系统 |  |  |  | 7252.02
273 | 030904008005 | 电气火灾监控模块 1.安装方式：配电箱外附近壁装,含接线盒 2.产品符合当地消防部门验收标准 3.品牌：参照或相当于“北大青鸟、利达、海湾” | 个 | 2 | 413.16 | 826.32
274 | 030411001003 | 砖、混凝土结构暗配 电气钢导管SC20 | m | 259.70 | 17.24 | 4477.23
注：材料设备暂估价不计入工程量清单综合单价报价,列在其他项目费用中。
表-08
分部分项工程和单价措施项目费用表
工程名称:广西革命纪念馆(广西革命军事馆)修缮加固项目 |  |  |  |  | 第27页 共216页
序号 | 定额编号 | 定额子目名称 | 计量 单位 | 工程量 | 金额(元)
[5 empty] | 综合单价 | 合 价
1.厚度符合国家相关规范及验收标准
275 | 030413002003 | 凿(压)槽及恢复 砖结构（公称管径20mm以内） 凿(压)槽及恢复 砖结构（公称管径20mm以内） | m | 8.10 | 14.5 | 117.45
276 | 030411004005 | 管内穿线 电气火灾监控线 WDZAN-RYJS-B1-2×2.5mm2 1.具有3C认证 IS00009认证 2.品牌：参照或相当于“桂林国际、顺业、金杯” | m | 262.70 | 6.97 | 1831.02
|  | 抗震支架 |  |  |  | 1153.08
277 | 桂031002004001 | 电缆桥架侧向（单向）抗震支架 底宽200mm 1.钢材强度等级为Q235,已综合考虑所有相关配件 | 套 | 2 | 232.07 | 464.14
278 | 桂031002004002 | 电缆桥架双抗震支架 底宽200mm 1.钢材强度等级为Q235,已综合考虑所有相关配件 | 套 | 2 | 344.47 | 688.94
|  | 小计 |  |  |  | 46749.78
|  | ∑人工费 |  |  |  | 14875.43
|  | ∑材料费 |  |  |  | 21037.25
|  | ∑机械费 |  |  |  | 183.65
|  | ∑管理费 |  |  |  | 4816.53
|  | ∑利润 |  |  |  | 1959.76
|  | ∑增值税 |  |  |  | 3854.71
|  | 合计 |  |  |  | 46749.78
|  | ∑人工费 |  |  |  | 14875.43
|  | ∑材料费 |  |  |  | 21037.25
|  | ∑机械费 |  |  |  | 183.65
|  | ∑管理费 |  |  |  | 4816.53
|  | ∑利润 |  |  |  | 1959.76
|  | ∑增值税 |  |  |  | 3854.71
|  | 广西革命纪念馆配套用房水消防工程 |  |  |  | 294574.66
|  | 分部分项工程 |  |  |  | 294574.66
|  | 消火栓工程 |  |  |  | 6553.94
279 | 030901002001 | 室内消火栓热浸镀锌钢管及管件安装 DN65 PN=1.6MPa 1.连接形式：沟槽连接 2.工程内容：水压试验、管道冲洗、通水、消毒 | m | 9.90 | 96.78 | 958.12
280 | 030901010001 | 薄型单栓带灭火器箱软管卷盘组合式消防柜 1.尺寸：1800×700×180mm（嵌墙安装） | 套 | 3 | 958.64 | 2875.92
注：材料设备暂估价不计入工程量清单综合单价报价,列在其他项目费用中。
表-08
分部分项工程和单价措施项目费用表
工程名称:广西革命纪念馆(广西革命军事馆)修缮加固项目 |  |  |  |  | 第28页 共216页
序号 | 定额编号 | 定额子目名称 | 计量 单位 | 工程量 | 金额(元)
[5 empty] | 综合单价 | 合 价
2.内置DN65消火栓(SG18E65Z-J )1个,喷嘴直径19mm消防水枪1个, DN65内衬里消防水带(25m长)一条,消防软管卷盘一套(JPS1.6-19型号,内径19mm,长度30m),直流喷雾喷枪1只(当量喷嘴直径6mm),消防按钮一个,以及快速接口、接头及配套阀门、管套等 3.箱体采用钢-铝合金材质，水枪采用铝合金材质，快速接头采用铜材质,其余配件材质与15S202-P21中配件材质要求保持一致 4.箱内放置两具手提式磷酸铵盐干粉灭火器 MF/ABC4灭火器,栓后设置φ24不锈钢减压孔板 5.产品符合当地消防部门验收标准 6.品牌：参照或相当于“白沙、利达、松江”
281 | 030901013001 | 灭火器放置箱安装 1.手提式磷酸铵盐干粉灭火器 MF/ABC4kg，2个设于灭火器箱内 2.安装方式:放置式 3.产品符合当地消防部门验收标准 4.品牌：参照或相当于“白沙、利达、松江” | 套 | 4 | 266.41 | 1065.64
282 | 桂031003020001 | 球墨铸铁闸阀DN65 PN=1.6MPa 1.连接形式:沟槽连接 | 个 | 3 | 454.61 | 1363.83
283 | 030905002001 | 消火栓灭火系统调试 消火栓灭火系统调试 | 点 | 3.00 | 96.81 | 290.43
|  | 消防水泵房 |  |  |  | 286349.96
284 | 030109001001 | 消火栓水泵 Q=30L/s,H=70m,N=37kW 1.参数:Q=30L/s,H=70m,N=37kw 2.品牌：参照或相当于“上海凯泉、东方泵业、南方泵业” 3.含二用一备控制柜 | 台 | 3 | 13388.97 | 40166.91
285 | 030109001002 | 自喷水泵 Q=30L/s,H=70m,N=37kw 1.参数:Q=30L/s,H=70m,N=37kw 2.品牌：参照或相当于“上海凯泉、东方泵业、南方泵业” 3.含一用一备控制柜 | 台 | 2 | 13892.58 | 27785.16
286 | 031006002001 | 消火栓给水稳压设备 XW(L)-II-2.0-45-ADL 1.水泵参数：Q=2.0L/s H=45m N=2.2KW一用一备 2.含气压罐：气压罐有效容积V=900L 3.含控制箱及与其相连的电缆 4.含与其相连的管道及各类阀门、软接头、气压罐、远传压力表等附件 5.安装方式：落地安装，含减震垫安装、电机检查接线 6.含底座制作、安装、刷油防腐 7.品牌：参照或相当于“上海凯泉、东方泵业、南方泵业” | 套 | 1 | 18581.62 | 18581.62
287 | 031006002002 | 自喷给水增压稳压设备 XW(L)-II-1.0-45-ADL 1.水泵参数：Q=1.0L/s H=45m N=1.1KW一用一备 | 套 | 1 | 17549.39 | 17549.39
注：材料设备暂估价不计入工程量清单综合单价报价,列在其他项目费用中。
表-08
分部分项工程和单价措施项目费用表
工程名称:广西革命纪念馆(广西革命军事馆)修缮加固项目 |  |  |  |  | 第29页 共216页
序号 | 定额编号 | 定额子目名称 | 计量 单位 | 工程量 | 金额(元)
[5 empty] | 综合单价 | 合 价
2.含气压罐：气压罐有效容积V=900L 3.含控制箱及与其相连的电缆 4.含与其相连的管道及各类阀门、软接头、气压罐、远传压力表等附件 5.安装方式：落地安装，含减震垫安装、电机检查接线 6.含底座制作、安装、刷油防腐 7.品牌：参照或相当于“上海凯泉、东方泵业、南方泵业”
288 | 030104007001 | 手动起重设备 SDQ-2 起重量:2T 手动起重设备 SDQ-2 起重量:2T | 台 | 1 | 763 | 763
289 | 030901001001 | 室内消防热浸镀锌钢管及管件安装 DN200 PN=1.6MPa 1.连接形式:法兰连接 2.工程内容:水压试验、管道冲洗、通水、消毒 | m | 16.80 | 533.75 | 8967
290 | 030901001002 | 室内消防热浸镀锌钢管及管件安装 DN150 PN=1.6MPa 1.连接形式:法兰连接 2.工程内容:水压试验、管道冲洗、通水、消毒 | m | 36.28 | 339.79 | 12327.58
291 | 030901001003 | 室内消防热浸镀锌钢管及管件安装 DN300 PN=1.6MPa 1.连接形式:沟槽连接 2.工程内容:水压试验、管道冲洗、通水、消毒 | m | 28.52 | 578.56 | 16500.53
292 | 030901001004 | 室内消防热浸镀锌钢管及管件安装 DN200 PN=1.6MPa 1.连接形式:沟槽连接 2.工程内容:水压试验、管道冲洗、通水、消毒 | m | 105.60 | 333.01 | 35165.86
293 | 030901001005 | 室内消防热浸镀锌钢管及管件安装 DN150 PN=1.6MPa 1.连接形式:沟槽连接 2.工程内容:水压试验、管道冲洗、通水、消毒 | m | 71.96 | 189.58 | 13642.18
294 | 030901001006 | 室内消防热浸镀锌钢管及管件安装 DN100 PN=1.6MPa 1.连接形式:沟槽连接 2.工程内容:水压试验、管道冲洗、通水、消毒 | m | 20.84 | 132.53 | 2761.93
295 | 030901001007 | 室内消防热浸镀锌钢管及管件安装 DN70 PN=1.6MPa 1.连接形式:沟槽连接 2.工程内容:水压试验、管道冲洗、通水、消毒 | m | 45.15 | 96.78 | 4369.62
296 | 030901001008 | 室内消防热浸镀锌钢管及管件安装 DN50 PN=1.6MPa 1.连接形式:螺纹连接 2.工程内容:水压试验、管道冲洗、通水、消毒 | m | 8.94 | 83.94 | 750.42
297 | 031201001001 | 管道刷油 1.油漆品种:红色调和漆两道 | ㎡ | 190.20 | 11.36 | 2160.67
注：材料设备暂估价不计入工程量清单综合单价报价,列在其他项目费用中。
表-08
分部分项工程和单价措施项目费用表
工程名称:广西革命纪念馆(广西革命军事馆)修缮加固项目 |  |  |  |  | 第30页 共216页
序号 | 定额编号 | 定额子目名称 | 计量 单位 | 工程量 | 金额(元)
[5 empty] | 综合单价 | 合 价
298 | 031002001001 | 管道支架制作、安装 1.材质：角钢 | kg | 308.49 | 21.77 | 6715.83
299 | 031201003001 | 管道支架刷油 1.名称:管道支架刷油 2.油漆品种、涂刷遍数:除锈，红丹防锈漆二道，调和漆二道 | kg | 308.49 | 3.37 | 1039.61
300 | 031003003001 | 球墨铸铁明杆闸阀DN300 PN=1.6MPa 1.连接形式:法兰连接 2.品牌参照或相当于“上海冠龙、天津塘沽、瑞克” | 个 | 3 | 3797.68 | 11393.04
301 | 031003003002 | 球墨铸铁明杆闸阀DN200 PN=1.6MPa 1.连接形式:法兰连接 2.品牌参照或相当于“上海冠龙、天津塘沽、瑞克” | 个 | 3 | 1748.74 | 5246.22
302 | 031003003003 | 球墨铸铁明杆闸阀DN150 PN=1.6MPa 1.连接形式:法兰连接 2.品牌参照或相当于“上海冠龙、天津塘沽、瑞克” | 个 | 8 | 984.86 | 7878.88
303 | 031003003004 | 球墨铸铁明杆闸阀DN100 PN=1.6MPa 1.连接形式:法兰连接 2.品牌参照或相当于“上海冠龙、天津塘沽、瑞克” | 个 | 6 | 748.59 | 4491.54
304 | 031003003005 | 球墨铸铁明杆闸阀DN70 PN=1.6MPa 1.连接形式:法兰连接 2.品牌参照或相当于“上海冠龙、天津塘沽、瑞克” | 个 | 5 | 586.08 | 2930.4
305 | 031003001001 | 球墨铸铁明杆闸阀DN50 PN=1.6MPa 1.连接形式:螺纹连接 2.品牌参照或相当于“上海冠龙、天津塘沽、瑞克” | 个 | 1 | 255.03 | 255.03
306 | 031003003006 | 球墨铸铁消声止回阀DN150 PN=1.6MPa 1.连接形式:法兰连接 2.品牌参照或相当于“上海冠龙、天津塘沽、瑞克” | 个 | 5 | 871.05 | 4355.25
307 | 031003003007 | 球墨铸铁Y型过滤器DN100 PN=1.6MPa 1.连接形式:法兰连接 2.品牌参照或相当于“上海冠龙、天津塘沽、瑞克” | 个 | 2 | 468.85 | 937.7
308 | 031003003008 | 球墨铸铁泄压阀DN100 PN=1.6MPa 1.连接形式:法兰连接 2.开启压力0.84MPa 2.品牌参照或相当于“上海冠龙、天津塘沽、瑞克” | 个 | 2 | 1139.26 | 2278.52
309 | 031003010001 | 可曲挠橡胶软接头 DN200 1.连接形式:法兰连接 2.品牌参照或相当于“上海冠龙、天津塘沽、瑞克” | 个 | 5 | 1128.04 | 5640.2
310 | 031003010002 | 可曲挠橡胶软接头 DN150 1.连接形式:法兰连接 2.品牌参照或相当于“上海冠龙、天津塘沽、瑞克” | 个 | 5 | 726.1 | 3630.5
311 | 031003003009 | 同心异径管 DN200 1.连接形式:法兰连接 | 个 | 5 | 699.81 | 3499.05
注：材料设备暂估价不计入工程量清单综合单价报价,列在其他项目费用中。
表-08
分部分项工程和单价措施项目费用表
工程名称:广西革命纪念馆(广西革命军事馆)修缮加固项目 |  |  |  |  | 第31页 共216页
序号 | 定额编号 | 定额子目名称 | 计量 单位 | 工程量 | 金额(元)
[5 empty] | 综合单价 | 合 价
312 | 031003003010 | 偏心异径管 DN150 1.连接形式:法兰连接 | 个 | 5 | 458.53 | 2292.65
313 | 030601002001 | 压力开关（灵敏型） 1.开启压力：0.32MPa | 台 | 2 | 606.35 | 1212.7
314 | 030601002002 | 压力表（含压力表弯安装） 1.压力范围：0~1.6MPa | 台 | 5 | 147.53 | 737.65
315 | 030601002003 | 压力表（含压力表弯安装） 1.压力范围：-0.1~0.7MPa | 台 | 5 | 132.27 | 661.35
316 | 桂030503017001 | 流量测量装置 0~70L/s 流量测量装置 0~70L/s | 套 | 2 | 455.41 | 910.82
317 | 桂030503016001 | 侧装式磁性浮球液位计 UHZ-50/C型 侧装式磁性浮球液位计 UHZ-50/C型 | 套 | 2 | 2445.4 | 4890.8
318 | 桂031003023001 | 吸水喇叭口 DN300 1.含支架制作安装 | 个 | 2 | 496.48 | 992.96
319 | 桂031003023002 | 吸水喇叭口 DN50 1.含支架制作安装 | 个 | 1 | 126.41 | 126.41
320 | 桂031003023003 | 18目防虫网罩 18目防虫网罩 | 个 | 2 | 41.64 | 83.28
321 | 031002003001 | 柔性防水套管制作、安装 DN300 柔性防水套管制作、安装 DN300 | 个 | 2 | 1402.14 | 2804.28
322 | 031002003002 | 柔性防水套管制作、安装 DN200 柔性防水套管制作、安装 DN200 | 个 | 2 | 1062.17 | 2124.34
323 | 031002003003 | 柔性防水套管制作、安装 DN50 柔性防水套管制作、安装 DN50 | 个 | 1 | 488.22 | 488.22
324 | 031002003004 | 刚性防水套管制作、安装 DN300 刚性防水套管制作、安装 DN300 | 个 | 2 | 1019.92 | 2039.84
325 | 031002003005 | 刚性防水套管制作、安装 DN150 刚性防水套管制作、安装 DN150 | 个 | 3 | 484.93 | 1454.79
326 | 031002003006 | 刚性防水套管制作、安装 DN100 刚性防水套管制作、安装 DN100 | 个 | 4 | 390.81 | 1563.24
327 | 031002003007 | 刚性防水套管制作、安装 DN70 刚性防水套管制作、安装 DN70 | 个 | 1 | 324.88 | 324.88
328 | 031002003008 | 刚性防水套管制作、安装 DN50 刚性防水套管制作、安装 DN50 | 个 | 4 | 284.59 | 1138.36
329 | 031002003009 | 过墙钢套管制作、安装 DN250 过墙钢套管制作、安装 DN250 | 个 | 2 | 164.43 | 328.86
330 | 031002003010 | 过墙钢套管制作、安装 DN200 过墙钢套管制作、安装 DN200 | 个 | 2 | 141.09 | 282.18
331 | 031002003011 | 过墙钢套管制作、安装 DN150 过墙钢套管制作、安装 DN150 | 个 | 1 | 108.71 | 108.71
|  | 抗震支架 |  |  |  | 1670.76
332 | 桂031002004001 | 水系统侧向（单向）抗震支架 DN65 1.材质：热镀锌钢 2.含安装费、调试费 | 套 | 1 | 199.26 | 199.26
333 | 桂031002004002 | 水系统双向抗震支架 DN65 1.材质：热镀锌钢 2.含安装费、调试费 | 套 | 1 | 247.24 | 247.24
334 | 桂031002004003 | 水系统侧向（单向）抗震支架 DN150 1.材质：热镀锌钢 2.含安装费、调试费 | 套 | 3 | 224.22 | 672.66
注：材料设备暂估价不计入工程量清单综合单价报价,列在其他项目费用中。
表-08
分部分项工程和单价措施项目费用表
工程名称:广西革命纪念馆(广西革命军事馆)修缮加固项目 |  |  |  |  | 第32页 共216页
序号 | 定额编号 | 定额子目名称 | 计量 单位 | 工程量 | 金额(元)
[5 empty] | 综合单价 | 合 价
335 | 桂031002004004 | 水系统双向抗震支架 DN150 1.材质：热镀锌钢 2.含安装费、调试费 | 套 | 2 | 275.8 | 551.6
|  | 小计 |  |  |  | 294574.66
|  | ∑人工费 |  |  |  | 47669.19
|  | ∑材料费 |  |  |  | 192094.28
|  | ∑机械费 |  |  |  | 6748.37
|  | ∑管理费 |  |  |  | 16935.39
|  | ∑利润 |  |  |  | 6802.99
|  | ∑增值税 |  |  |  | 24324.43
|  | 合计 |  |  |  | 294574.66
|  | ∑人工费 |  |  |  | 47669.19
|  | ∑材料费 |  |  |  | 192094.28
|  | ∑机械费 |  |  |  | 6748.37
|  | ∑管理费 |  |  |  | 16935.39
|  | ∑利润 |  |  |  | 6802.99
|  | ∑增值税 |  |  |  | 24324.43
|  | 广西革命纪念馆配套用房暖通工程 |  |  |  | 29082.29
|  | 分部分项工程 |  |  |  | 29082.29
| 7. | B7 通风空调工程 |  |  |  | 29082.29
336 | 030701003001 | 5P分体空调（含室内机、室外机） 1.制冷14kW,功率4.1kW/220V，APF4.3 2.配冷媒管、冷凝水管、环保冷媒R410A 3.室内外机之间的控制器和室内机间的控制线由厂家配套提供 4.安装方式：落地安装，含减震垫安装、电机检查接线 5.含支吊架制作、安装、刷油防腐 6.中央空调品牌参照或优于“维克、开利、麦克维尔”，空调挂机品牌使用“格力” | 台 | 2 | 9685.76 | 19371.52
337 | 030108003001 | 消防泵房排风机 1.参数：风量4000m3/h，功率1.1kW/220V，全压165Pa，风机效率75%，噪音76dB(A) 2.安装方式：吊式安装，含减震垫安装、电机检查接线 3.含支吊架制作、安装、刷油防腐 4.品牌：参照或相当于“科禄格、上海通用风机、浙江亿利达” | 台 | 1 | 2589.83 | 2589.83
338 | 030108003002 | 壁式风机 1.参数：1700m3/h，全压47Pa，功率0.06kW/220V，风机效率75%，噪音64dB(A) 2.内侧均设置防护罩 3.安装方式：落地安装，含减震垫安装、电机检查接线 | 台 | 1 | 887.42 | 887.42
注：材料设备暂估价不计入工程量清单综合单价报价,列在其他项目费用中。
表-08
分部分项工程和单价措施项目费用表
工程名称:广西革命纪念馆(广西革命军事馆)修缮加固项目 |  |  |  |  | 第33页 共216页
序号 | 定额编号 | 定额子目名称 | 计量 单位 | 工程量 | 金额(元)
[5 empty] | 综合单价 | 合 价
4.含支吊架制作、安装、刷油防腐 5.品牌：参照或相当于“科禄格、上海通用风机、浙江亿利达”
339 | 030108003003 | 壁式风机DZ-4.0 1.参数：5500m3/h，全压131Pa，功率0.37kW/220V，风机效率75%，噪音70dB(A) 2.内侧均设置防护罩 3.安装方式：落地安装，含减震垫安装、电机检查接线 4.含支吊架制作、安装、刷油防腐 5.品牌：参照或相当于“科禄格、上海通用风机、浙江亿利达” | 台 | 2 | 1520.2 | 3040.4
340 | 030702001001 | 镀锌薄钢板矩形风管长边长（≤1000mm）δ=0.75mm 1.连接方式：法兰接口 2.含风管穿墙预留洞口与恢复等 3.含法兰、支吊架制作、安装及支吊架除轻锈、刷油漆 | ㎡ | 5.05 | 133.94 | 676.4
341 | 030702001002 | 镀锌薄钢板矩形风管长边长（≤2000mm）δ=1.0mm 1.连接方式：法兰接口 2.含风管穿墙预留洞口与恢复等 3.含法兰、支吊架制作、安装及支吊架除轻锈、刷油漆 | ㎡ | 4.32 | 163.48 | 706.23
342 | 030703019001 | 柔性接头 帆布（皮革） 柔性接头 帆布（皮革） | ㎡ | 0.72 | 348.01 | 250.57
343 | 030703007001 | 铝合金单层百叶排风口1200×600mm 1.平时常闭,电讯号开启,远距离手动开启和复位(二层通高时,不带),输出信号开启排烟风机 2.空气温度280℃易熔片熔断关闭 | 个 | 1 | 284.78 | 284.78
344 | 030703020001 | ZP-100铝合金消声器 630×400mm L=1000mm ZP-100铝合金消声器 630×400mm L=1000mm | 个 | 1 | 1089.34 | 1089.34
345 | 030704001001 | 通风、防排烟工程检测、调试 通风、防排烟工程检测、调试 | 系统 | 1 | 185.8 | 185.8
|  | 小计 |  |  |  | 29082.29
|  | ∑人工费 |  |  |  | 1870.66
|  | ∑材料费 |  |  |  | 23906.27
|  | ∑机械费 |  |  |  | 42.93
|  | ∑管理费 |  |  |  | 612.38
|  | ∑利润 |  |  |  | 248.76
|  | ∑增值税 |  |  |  | 2401.29
|  | 合计 |  |  |  | 29082.29
|  | ∑人工费 |  |  |  | 1870.66
|  | ∑材料费 |  |  |  | 23906.27
|  | ∑机械费 |  |  |  | 42.93
注：材料设备暂估价不计入工程量清单综合单价报价,列在其他项目费用中。
表-08
分部分项工程和单价措施项目费用表
工程名称:广西革命纪念馆(广西革命军事馆)修缮加固项目 |  |  |  |  | 第34页 共216页
序号 | 定额编号 | 定额子目名称 | 计量 单位 | 工程量 | 金额(元)
[5 empty] | 综合单价 | 合 价
|  | ∑管理费 |  |  |  | 612.38
|  | ∑利润 |  |  |  | 248.76
|  | ∑增值税 |  |  |  | 2401.29
|  | 广西革命纪念馆配套用房智能化工程 |  |  |  | 22892.5
|  | 分部分项工程 |  |  |  | 22892.5
|  | 计算机网络系统 |  |  |  | 22892.5
346 | 030507008001 | 半球人脸识别摄像机 1.400万像素，最大分辨率1920×1080 2.含电源、支架安装 3.安装方式：吸顶安装 4.品牌：参照或相当于“海康威视、大华股份、安讯士” | 台 | 6 | 714.63 | 4287.78
347 | 030507007001 | 门禁控制器 双门 1.可外接2个韦根接口读卡器 2.报警输出电流：＜5A/每路（继电器触点） 3.开锁输出电流：＜5A/每路（继电器触点） 4.通讯接口： TCP/IP 5.与读卡器通讯距离：＜100米 6.与读卡器通讯接口：wiegand 26/34 7.存储器容量：100000个用户卡号 50000条记录数据 8.品牌：参照或相当于“海康威视、大华股份、安讯士” | 台 | 4 | 841.53 | 3366.12
348 | 030507005001 | 读卡器 1.符合ISO14443-A标准，读卡频率13.56MHz，可读取Mifare卡号 2.安装方式：底边距地1.4m安装 3.品牌：参照或相当于“海康威视、大华股份、安讯士” | 台 | 4 | 175.5 | 702
349 | 030507005002 | 出门按钮 1.长86×宽86结构，塑料面板性能，最大耐电流1.25a_电压250v输出 2.安装方式：底边距地1.4m安装 3.品牌：参照或相当于“海康威视、大华股份、安讯士” | 台 | 4 | 28.62 | 114.48
350 | 030507007002 | 双门磁力锁 1.最大静态直线拉力：280kg_±_15%_×_2 2.工作电压：12V/400mA_x_2(±10%)_24V/200mA_x_2(±10%) 3.含LZ支架 4.安装方式：门框上安装 3.品牌：参照或相当于“海康威视、大华股份、安讯士” | 台 | 4 | 425.17 | 1700.68
351 | 桂030507020001 | 巡更点(含安装底座) 1.是一种不可写入的感应卡，含固定的编号，由工程塑料封装存储芯片，具有防水.防震.防撬，防磁，防电等特征。材料: 工塑 操作温度:-40-+80℃ 特殊功能：防金属干扰防屏蔽信号 2.安装方式:壁装，底边距地1.4m | 个 | 3 | 312.97 | 938.91
注：材料设备暂估价不计入工程量清单综合单价报价,列在其他项目费用中。
表-08
分部分项工程和单价措施项目费用表
工程名称:广西革命纪念馆(广西革命军事馆)修缮加固项目 |  |  |  |  | 第35页 共216页
序号 | 定额编号 | 定额子目名称 | 计量 单位 | 工程量 | 金额(元)
[5 empty] | 综合单价 | 合 价
352 | 030502005001 | 管内穿线 六类非屏蔽网线 CAT6-UTP 管内穿线 六类非屏蔽网线 CAT6-UTP | m | 283.18 | 4.5 | 1274.31
353 | 030411004001 | 管内穿线 WDZB-RVVP-4×1.0mm2 管内穿线 WDZB-RVVP-4×1.0mm2 | m | 169.20 | 7.51 | 1270.69
354 | 030411004002 | 管内穿线 WDZB-RYY-2×1.0mm2 管内穿线 WDZB-RYY-2×1.0mm2 | m | 172.00 | 3.9 | 670.8
355 | 030411004003 | 管内穿线 WDZ-RYY-4×1.0mm2 管内穿线 WDZ-RYY-4×1.0mm2 | m | 86.00 | 6.48 | 557.28
356 | 030411001001 | 砖、混凝土结构暗配 薄壁钢管JDG20 1.厚度符合国家相关规范及验收标准 | m | 276.68 | 17.23 | 4767.2
357 | 030411001002 | 砖、混凝土结构暗配 薄壁钢管JDG25 1.厚度符合国家相关规范及验收标准 | m | 165.00 | 19.65 | 3242.25
|  | 小计 |  |  |  | 22892.5
|  | ∑人工费 |  |  |  | 6736.9
|  | ∑材料费 |  |  |  | 11169.56
|  | ∑机械费 |  |  |  | 44.75
|  | ∑管理费 |  |  |  | 2170.08
|  | ∑利润 |  |  |  | 883.45
|  | ∑增值税 |  |  |  | 1887.77
|  | 合计 |  |  |  | 22892.5
|  | ∑人工费 |  |  |  | 6736.9
|  | ∑材料费 |  |  |  | 11169.56
|  | ∑机械费 |  |  |  | 44.75
|  | ∑管理费 |  |  |  | 2170.08
|  | ∑利润 |  |  |  | 883.45
|  | ∑增值税 |  |  |  | 1887.77
|  | 广西革命纪念馆土建工程 |  |  |  | 22134739.17
|  | 分部分项工程 |  |  |  | 18911760.1
| 1. | 土（石）方工程 |  |  |  | 625121.82
358 | 010101002001 | 挖一般土方（边挖边运） 1.土壤类别:详地质勘察报告 2.弃土运距：投标人自行考虑 3.含表土、杂草、树、竹，树根及竹蔸，挖台阶、淸除杂草、桩成孔渣土、桩头渣、拆除产生的建筑垃圾等一切作业费用 4.投标人综合考虑施工费用，施工过程不对土石方类别、施工机械、转运、降水、排水等其他因素进行费用签证 5.含挖装运、加盖环保汽车、洒水等综合考虑 |  | 120.65 | 76.85 | 9271.95
359 | 010101002002 | 挖一般土方（留回填） 1.土壤类别:详地质勘察报告 |  | 4927.83 | 33.82 | 166659.21
注：材料设备暂估价不计入工程量清单综合单价报价,列在其他项目费用中。
表-08
分部分项工程和单价措施项目费用表
工程名称:广西革命纪念馆(广西革命军事馆)修缮加固项目 |  |  |  |  | 第36页 共216页
序号 | 定额编号 | 定额子目名称 | 计量 单位 | 工程量 | 金额(元)
[5 empty] | 综合单价 | 合 价
2.土方堆放地点、堆放费用、场内平衡运距由投标人自行考虑 3.含表土、杂草、树、竹，树根及竹蔸，挖台阶、淸除杂草、桩成孔渣土、桩头渣、拆除产生的建筑垃圾等一切作业费用 4.投标人综合考虑施工费用，施工过程不对土石方类别、施工机械、转运、降水、排水等其他因素进行费用签证
360 | 010101003001 | 挖沟槽（基坑）土方（边挖边运） 1.土壤类别:详地质勘察报告 2.弃土运距：投标人自行考虑 3.含表土、杂草、树、竹，树根及竹蔸，挖台阶、淸除杂草、桩成孔渣土、桩头渣、拆除产生的建筑垃圾等一切作业费用 4.投标人综合考虑施工费用，施工过程不对土石方类别、施工机械、转运、降水、排水等其他因素进行费用签证 5.含挖装运、加盖汽车摊销费、洒水等综合考虑 |  | 934.48 | 91.17 | 85196.54
361 | 010101003002 | 挖沟槽（基坑）土方（留回填） 1.土壤类别:详地质勘察报告 2.土方堆放地点、堆放费用、场内平衡运距由投标人自行考虑 3.含表土、杂草、树、竹，树根及竹蔸，挖台阶、淸除杂草、桩成孔渣土、桩头渣、拆除产生的建筑垃圾等一切作业费用 4.投标人综合考虑施工费用，施工过程不对土石方类别、施工机械、转运、降水、排水等其他因素进行费用签证 |  | 4363.59 | 48.17 | 210194.13
362 | 010103001001 | 回填方 1.土质要求：合格土源，满足设计要求 2.夯填（碾压）:满足设计及规范要求 3.填方来源:场内取土 |  | 7204.88 | 19.91 | 143449.16
363 | 010103002001 | 建筑垃圾消纳费 建筑垃圾消纳费 |  | 1055.13 | 9.81 | 10350.83
| 4. | 砌筑工程 |  |  |  | 1341910.94
364 | 010401012001 | 砖胎膜 1.砖品种、规格、强度等级:MU20混凝土实心砖 2.砂浆种类、强度等级:预拌砌筑砂浆 WM M10 |  | 231.05 | 565.1 | 130566.36
365 | 010401012002 | 砖基础 1.砖品种、规格、强度等级:MU20混凝土实心砖 2.墙体厚度:240 3.砂浆种类、强度等级:预拌砌筑砂浆 WM M10 |  | 153.80 | 565.11 | 86913.92
366 | 010402001001 | 砌块墙 1.砖品种、规格、强度等级:蒸压加气混凝土砌块B06级 2.墙体厚度:240 3.砂浆种类、强度等级:预拌砌筑砂浆 WM M5 |  | 1006.58 | 519.45 | 522867.98
注：材料设备暂估价不计入工程量清单综合单价报价,列在其他项目费用中。
表-08
分部分项工程和单价措施项目费用表
工程名称:广西革命纪念馆(广西革命军事馆)修缮加固项目 |  |  |  |  | 第37页 共216页
序号 | 定额编号 | 定额子目名称 | 计量 单位 | 工程量 | 金额(元)
[5 empty] | 综合单价 | 合 价
367 | 010402001002 | 砌块墙 1.砖品种、规格、强度等级:蒸压加气混凝土砌块B06级 2.墙体厚度:100 3.砂浆种类、强度等级:预拌砌筑砂浆 WM M5 |  | 69.90 | 585.46 | 40923.65
368 | 010401004001 | 多孔砖墙 1.砖品种、规格、强度等级:MU10烧结页岩多孔砖 2.墙体类型:240 3.砂浆种类、强度等级:预拌砌筑砂浆 WM M5 |  | 37.82 | 621.72 | 23513.45
369 | 010401004002 | 多孔砖墙 1.砖品种、规格、强度等级:MU10烧结页岩多孔砖 2.墙体类型:120 3.砂浆种类、强度等级:预拌砌筑砂浆 WM M5 |  | 36.32 | 652.78 | 23708.97
370 | 010401012003 | 砌砖台阶 1.砖品种、规格、强度等级：MU20混凝土实心砖 2.砂浆种类、强度等级:预拌砌筑砂浆 WM M10 | ㎡ | 11.83 | 206 | 2436.98
371 | 010402001003 | 室外台阶挡墙 1.砖品种、规格、强度等级：MU20混凝土实心砖 2.砂浆种类、强度等级:预拌砌筑砂浆 WM M10 |  | 87.29 | 587.76 | 51305.57
372 | 010404001001 | 垫层 1.部位：入户门台阶挡墙 2.150厚3:7灰土 |  | 16.69 | 419.72 | 7005.13
373 | 010404001002 | 垫层 1.部位：室外地面平台、入户门台阶、无障碍坡道 2.300厚粒径10~40砾石预拌砌筑砂浆 WM M5分两步灌注 3.素土夯实 |  | 39.00 | 331.63 | 12933.57
374 | 010404001003 | 垫层 1.部位：基础砂垫层 2.300厚级配砂垫层,震动夯实,密实度不小于95% |  | 554.45 | 341.79 | 189505.47
375 | 010404001004 | 垫层 1.部位：地面1~地面6 2.300厚砂砾石垫层,震动夯实,密实度不小于95% |  | 738.77 | 214.01 | 158104.17
376 | 010404001005 | 垫层 1.部位：楼面6、电梯出入口、会议室左右两侧 2.LC5.0轻集料混凝土回填 |  | 16.17 | 642.74 | 10393.11
377 | 010404001006 | 垫层 1.部位：屋面W1~屋面W3 2.LC7.0轻集料混凝土找平层 |  | 125.23 | 652.66 | 81732.61
| 5. | 混凝土及钢筋混凝土工程 |  |  |  | 5861111.22
378 | 010501001001 | 垫层 1.混凝土种类:商品砼 |  | 402.46 | 499.51 | 201032.79
注：材料设备暂估价不计入工程量清单综合单价报价,列在其他项目费用中。
表-08
分部分项工程和单价措施项目费用表
工程名称:广西革命纪念馆(广西革命军事馆)修缮加固项目 |  |  |  |  | 第38页 共216页
序号 | 定额编号 | 定额子目名称 | 计量 单位 | 工程量 | 金额(元)
[5 empty] | 综合单价 | 合 价
2.混凝土强度等级:C20
379 | 010501003001 | 独立基础 1.混凝土种类:商品砼 2.混凝土强度等级:C20 |  | 84.43 | 449.35 | 37938.62
380 | 010501003002 | 独立基础 1.混凝土种类:商品砼 2.混凝土强度等级:C30 |  | 363.51 | 470.84 | 171155.05
381 | 010501003003 | 独立基础 1.混凝土种类:特种加固灌浆料 2.混凝土强度等级:C40 |  | 113.40 | 1690.08 | 191655.07
382 | 010501002001 | 带形基础 1.混凝土种类:商品砼 2.混凝土强度等级:C30 |  | 47.22 | 469.88 | 22187.73
383 | 010501004001 | 满堂基础 1.混凝土种类:防水商品砼 2.混凝土强度等级:C30，抗渗等级P8 |  | 4.11 | 495.22 | 2035.35
384 | 010503001001 | 基础梁 1.混凝土种类:商品砼 2.混凝土强度等级:C30 |  | 49.41 | 468.29 | 23138.21
385 | 010502001001 | 矩形柱 1.混凝土种类:商品砼 2.混凝土强度等级:C30 |  | 303.89 | 525.79 | 159782.32
386 | 010502001002 | 矩形柱 1.混凝土种类:特种加固灌浆料 2.混凝土强度等级:C40 |  | 324.32 | 1745.04 | 565951.37
387 | 010502002001 | 构造柱 1.混凝土种类:商品砼 2.混凝土强度等级:C25 |  | 19.10 | 606.18 | 11578.04
388 | 010502002002 | 构造柱 1.混凝土种类:特种加固灌浆料 2.混凝土强度等级:C40 |  | 24.52 | 1836.16 | 45022.64
389 | 010504001001 | 直形墙 1.混凝土种类:商品砼 2.混凝土强度等级:C30，抗渗等级P8 |  | 6.45 | 508.71 | 3281.18
390 | 010503005001 | 过梁 1.混凝土种类:商品砼 2.混凝土强度等级:C25 |  | 13.91 | 629.41 | 8755.09
391 | 010503004001 | 门槛 1.混凝土种类:商品砼 2.混凝土强度等级:C20 |  | 1.11 | 586.99 | 651.56
392 | 010503004002 | 圈梁 1.混凝土种类:细石商品砼 2.混凝土强度等级:C20 |  | 4.57 | 613.71 | 2804.65
393 | 010503004003 | 圈梁 1.混凝土种类:商品砼 2.混凝土强度等级:C25 |  | 30.88 | 597.56 | 18452.65
394 | 010503002001 | 矩形梁 1.混凝土种类:特种加固灌浆料 2.混凝土强度等级:C40 |  | 263.30 | 1695.89 | 446527.84
395 | 010505001001 | 有梁板 1.混凝土种类:商品砼 |  | 1057.80 | 467.63 | 494659.01
注：材料设备暂估价不计入工程量清单综合单价报价,列在其他项目费用中。
表-08
分部分项工程和单价措施项目费用表
工程名称:广西革命纪念馆(广西革命军事馆)修缮加固项目 |  |  |  |  | 第39页 共216页
序号 | 定额编号 | 定额子目名称 | 计量 单位 | 工程量 | 金额(元)
[5 empty] | 综合单价 | 合 价
2.混凝土强度等级:C30
396 | 010505001002 | 有梁板 1.混凝土种类:防水商品砼 2.混凝土强度等级:C30，抗渗等级P6 |  | 626.81 | 495.56 | 310621.96
397 | 010505007001 | 天沟(檐沟)、挑檐板 1.混凝土种类:商品砼 2.混凝土强度等级:C25 |  | 1.02 | 645.64 | 658.55
398 | 010505008001 | 悬挑板 1.混凝土种类:商品砼 2.混凝土强度等级:C30 |  | 0.38 | 633.45 | 240.71
399 | 010505006001 | 栏板 1.混凝土种类:商品砼 2.混凝土强度等级:C25 |  | 0.81 | 636.38 | 515.47
400 | 010506001001 | 直形楼梯 1.混凝土种类:商品砼 2.混凝土强度等级:C30 | ㎡ | 278.03 | 128.45 | 35712.95
401 | 010507005001 | 压顶 1.混凝土种类:商品砼 2.混凝土强度等级:C25 |  | 6.29 | 743.32 | 4675.48
402 | 010507001001 | 散水、坡道 1.最薄处100厚C20细石混凝土@3000设伸缩缝 2.100厚1：3石灰焦渣 3.100厚2:8灰土 | ㎡ | 472.43 | 187.96 | 88797.94
403 | 010507004001 | 台阶 1.混凝土种类:商品砼 2.混凝土强度等级:C20 |  | 3.82 | 530.42 | 2026.2
404 | 010515001001 | 现浇构件钢筋 1.钢筋种类、规格:HPB300 Φ10以内 | t | 4.395 | 5573.4 | 24495.09
405 | 010515001002 | 现浇构件钢筋 1.钢筋种类、规格:热轧带肋钢筋HRB400 10以内 | t | 240.997 | 5441.63 | 1311416.51
406 | 010515001003 | 现浇构件钢筋 1.钢筋种类、规格:热轧带肋钢筋HRB400 10以上 | t | 87.168 | 5041.09 | 439421.73
407 | 010515001004 | 现浇构件钢筋 1.钢筋种类、规格:热轧带肋钢筋HRB400E 10以内 | t | 6.742 | 5470.54 | 36882.38
408 | 010515001005 | 现浇构件钢筋 1.钢筋种类、规格:热轧带肋钢筋HRB400E 10以上 | t | 194.181 | 5070.14 | 984524.86
409 | 桂010515011001 | 砌体加固筋 1.钢筋种类、规格:圆钢HPB300φ10以内 | t | 6.078 | 9151 | 55619.78
410 | 桂010515013001 | 楼地面、屋面、墙面、护坡钢筋网片 1.部位：地面1~地面6 2.内配φ6.5@200单层双向钢筋 | ㎡ | 5207.05 | 15.9 | 82792.1
411 | 桂010515013002 | 楼地面、屋面、墙面、护坡钢筋网片 1.部位：室外地面平台、入户门台阶、无障碍坡道 2.内配φ6@200单层双向钢筋 | ㎡ | 99.49 | 14.32 | 1424.7
412 | 010516003001 | 机械连接 1.连接方式:直形螺纹套筒 | 个 | 792 | 17.05 | 13503.6
注：材料设备暂估价不计入工程量清单综合单价报价,列在其他项目费用中。
表-08
分部分项工程和单价措施项目费用表
工程名称:广西革命纪念馆(广西革命军事馆)修缮加固项目 |  |  |  |  | 第40页 共216页
序号 | 定额编号 | 定额子目名称 | 计量 单位 | 工程量 | 金额(元)
[5 empty] | 综合单价 | 合 价
413 | 桂010516004001 | 电渣压力焊接 1.规格:φ18以内 | 个 | 514 | 4.08 | 2097.12
414 | 桂010516004002 | 气压焊接 1.规格:φ25以内 | 个 | 1312 | 12.99 | 17042.88
415 | 010516002001 | 一般铁件 1.部位：墙上开洞加固 2.加固构件规格：角钢、缀板，环氧树脂灌缝 | t | 2.667 | 9120.14 | 24323.41
416 | 010516002002 | 预埋铁件 预埋铁件 | t | 1.832 | 8996.85 | 16482.23
417 | 桂010516005001 | 对拉锚栓 1.部位：墙上开洞加固 2.M10对穿螺栓@300固定 | 个 | 292 | 4.2 | 1226.4
| 6. | 金属结构工程 |  |  |  | 591221.97
418 | 010603003001 | 钢管柱 1.钢材类型：箱型截面钢管 2.钢材品种:Q355B钢材 3.单根柱质量:3t以内 4.构件运距:自行考虑 5.含制作、安装、运输等 | t | 16.824 | 5556.77 | 93487.1
419 | 010604001001 | 钢梁 1.钢材类型：箱型截面钢管 2.钢材品种:Q355B钢材 3.单根柱质量:3t以内 4.构件运距:自行考虑 5.含制作、安装、运输等 | t | 87.112 | 5088.09 | 443233.7
420 | 010606001001 | 钢支撑 1.钢材类型：箱型截面钢管、热轧无缝钢管 2.钢材品种:Q355B钢材 3.单根柱质量:3t以内 4.构件运距:自行考虑 5.含制作、安装、运输等 | t | 10.146 | 5371.69 | 54501.17
| 8. | 屋面及防水工程 |  |  |  | 1189172.29
421 | 桂010901008001 | 干铺无纺布 1.部位：屋面W1~屋面W5 2.无纺布隔离层 | ㎡ | 4358.85 | 2.84 | 12379.13
422 | 010902002001 | 屋面涂膜防水 1.部位：屋面W1~屋面W3、屋面W5 2.2厚非固化橡胶沥青防水涂料一道 | ㎡ | 4330.32 | 29.91 | 129519.87
423 | 010902002002 | 屋面涂膜防水 1.部位：屋面W4 2.1.5厚单组份聚氨酯防水涂料一道,表面均匀撒绿豆砂或粗砂 | ㎡ | 28.54 | 29.56 | 843.64
424 | 010902001001 | 屋面卷材防水 1.部位：屋面W1~屋面W3、屋面W5 2.两道3厚自粘聚合物改性沥青防水卷材聚酯胎基(PY),面层带聚乙烯膜 | ㎡ | 4667.57 | 84.32 | 393569.5
425 | 010902003001 | 屋面刚性层 1.部位：屋面W1、屋面W2 2.50厚C25细石混凝土上撒1:1干硬性水泥砂浆随捣随抹平，内配φ6.5@200双向钢筋，≤6米设20宽分仓缝 | ㎡ | 2744.28 | 74.95 | 205683.79
注：材料设备暂估价不计入工程量清单综合单价报价,列在其他项目费用中。
表-08
分部分项工程和单价措施项目费用表
工程名称:广西革命纪念馆(广西革命军事馆)修缮加固项目 |  |  |  |  | 第41页 共216页
序号 | 定额编号 | 定额子目名称 | 计量 单位 | 工程量 | 金额(元)
[5 empty] | 综合单价 | 合 价
426 | 010903002001 | 墙面涂膜防水 1.部位：外墙面1~外墙面3、内墙3、顶棚3 2.1.5厚JS-Ⅱ型聚合物水泥防水涂料 | ㎡ | 4374.85 | 50.11 | 219223.73
427 | 010903003001 | 墙面砂浆防水 1.部位：外墙面1~外墙面4 2.15厚预拌普通抹灰砂浆 WP-G M15抹平(掺5%防水剂) | ㎡ | 3791.83 | 27.77 | 105299.12
428 | 010903003002 | 墙面砂浆防水 1.部位：内墙3 4.20厚预拌普通抹灰砂浆 WP-G M15（掺5%防水剂）抹平，压实 | ㎡ | 569.88 | 33.76 | 19239.15
429 | 010904002001 | 楼(地)面涂膜防水 1.部位：地面2、楼面2 2.1.5厚JS-II 型聚合物水泥防水涂料,四周翻起高度≥250 | ㎡ | 339.02 | 3.1 | 1050.96
430 | 010902008001 | 屋面变形缝 1.内填满聚苯乙烯泡沫塑料板 | m | 313.62 | 11.06 | 3468.64
431 | 010903004001 | 内墙面变形缝 1.做法详14J936-CN1-1、2 2.1.0厚铝合金盖板，铝合金基座，弹性胶条密缝 3.φ8塑料胀锚螺栓@400，防火带塞缝 | m | 175.20 | 87.26 | 15287.95
432 | 010903004002 | 外墙面变形缝 1.做法详14J936-CQ2-1、2 2.1.0厚铝合金盖板，铝合金基座，防水胶条密缝 3.φ8塑料胀锚螺栓@400，保温材料塞缝，含止水带 | m | 64.20 | 166.23 | 10671.97
433 | 010903004003 | 天棚变形缝 1.做法详14J936-CN1-1、2 2.1.0厚铝合金盖板，铝合金基座，弹性胶条密缝 3.φ8塑料胀锚螺栓@400，防火带塞缝 | m | 459.30 | 94.52 | 43413.04
434 | 010904004001 | 楼(地)面变形缝 1.做法详14J936-CD6-1、2 2.1.0厚铝合金盖板，铝合金基座，弹性橡胶条密缝 3.φ8塑料胀锚螺栓@400，含止水带 | m | 184.80 | 159.75 | 29521.8
| 9. | 保温、隔热、防腐工程 |  |  |  | 551824.17
435 | 011001001001 | 保温隔热屋面 1.部位：屋面W1~屋面W3 2.100厚挤塑聚苯板保温层(B1级) | ㎡ | 4112.87 | 45.64 | 187711.39
436 | 011001001002 | 保温隔热屋面 1.部位：屋面W5 2.50厚挤塑聚苯板保温层(B1级) | ㎡ | 217.45 | 24.2 | 5262.29
437 | 011001003001 | 外墙内保温隔热墙面 1.部位：外墙面1、外墙面2 2.20厚建筑保温砂浆(Ⅰ型) 3.5厚抗裂砂浆压入耐碱网格布 | ㎡ | 3277.47 | 77.67 | 254561.09
438 | 011001003002 | 外墙保温隔热墙面 1.部位：外墙面1~外墙面3 2.5厚抗裂砂浆压入耐碱玻纤网 | ㎡ | 3455.58 | 30.18 | 104289.4
注：材料设备暂估价不计入工程量清单综合单价报价,列在其他项目费用中。
表-08
分部分项工程和单价措施项目费用表
工程名称:广西革命纪念馆(广西革命军事馆)修缮加固项目 |  |  |  |  | 第42页 共216页
序号 | 定额编号 | 定额子目名称 | 计量 单位 | 工程量 | 金额(元)
[5 empty] | 综合单价 | 合 价
| 10. | 楼地面装饰工程 |  |  |  | 1521650.99
439 | 011101003001 | 细石混凝土楼地面 1.部位：地面2、楼面2 2.30厚C25细石混凝土找平层 | ㎡ | 273.52 | 30.92 | 8457.24
440 | 011101003002 | 细石混凝土楼地面 1.部位：地面4 2.30厚C25细石混凝土随捣随抹平 | ㎡ | 42.09 | 35.77 | 1505.56
441 | 011101003003 | 细石混凝土楼地面 1.部位：楼面4 2.30厚C20细石混凝土随捣随抹平 | ㎡ | 43.24 | 35.45 | 1532.86
442 | 011101003004 | 细石混凝土楼地面 1.部位：楼面5、楼面8 2.50厚C25细石混凝土，内配双向φ6@150钢筋 | ㎡ | 133.13 | 64.11 | 8534.96
443 | 011101006001 | 平面砂浆找平层 1.部位：屋面W3 2.20厚预拌地面砂浆 WS M15保护层 | ㎡ | 1368.59 | 24.91 | 34091.58
444 | 011101006002 | 平面砂浆找平层 坡长3600 1.部位：屋面W4、屋面W5 2.最薄处20厚预拌地面砂浆 WS M20找坡2%兼找平 | ㎡ | 245.98 | 59.83 | 14716.98
445 | 011101006003 | 平面砂浆找平层 1.部位：地面1、地面3、地面4、地面5、地面6 2.20厚预拌地面砂浆 WS M15防潮层（掺5%防水剂） | ㎡ | 2761.93 | 28.1 | 77610.23
446 | 011101006004 | 平面砂浆找平层 1.部位：地面2、楼面2 2.最薄处20厚预拌地面砂浆 WS M15（掺5%防水剂）1%地漏方向找坡层 | ㎡ | 273.52 | 37.36 | 10218.71
447 | 011101006005 | 平面砂浆找平层 1.部位：地面1~地面6、楼面2、楼面4、楼面5、楼面7、楼面8 2.素水泥浆一道(内掺建筑胶) | ㎡ | 5599.64 | 2.87 | 16070.97
448 | 011102001001 | 石材楼地面 1.部位：纪念馆二层北侧屋面 2.30厚600×600花岗岩仿青石板 3.25厚预拌地面砂浆 WS M15粘结层 | ㎡ | 438.45 | 154.94 | 67933.44
449 | 011102001002 | 石材楼地面 1.部位：地面5、地面6、楼面7 2.30厚600×600米黄玉光面花岗岩，美缝剂勾缝 3.20厚预拌地面砂浆 WS M15粘结层 | ㎡ | 1905.74 | 403.23 | 768451.54
450 | 011102001003 | 石材楼地面 1.部位：室外地面平台 2.30厚600×600米黄玉毛面花岗岩，1:1水泥砂浆勾缝 3.20厚预拌地面砂浆 WS M15粘结层 4.素水泥浆一道 | ㎡ | 402.42 | 385.03 | 154943.77
451 | 011102001004 | 石材楼地面 1.部位：无障碍坡道 2.30厚印度红毛面花岗岩，1:1水泥砂浆勾缝 | ㎡ | 41.24 | 517.62 | 21346.65
注：材料设备暂估价不计入工程量清单综合单价报价,列在其他项目费用中。
表-08
分部分项工程和单价措施项目费用表
工程名称:广西革命纪念馆(广西革命军事馆)修缮加固项目 |  |  |  |  | 第43页 共216页
序号 | 定额编号 | 定额子目名称 | 计量 单位 | 工程量 | 金额(元)
[5 empty] | 综合单价 | 合 价
3.20厚预拌地面砂浆 WS M15粘结层 4.素水泥浆一道
452 | 011102003001 | 块料楼地面 1.部位：地面2、楼面2 2.10厚600×600米黄色毛面防滑地砖,美缝剂勾缝 3.10厚瓷砖专用粘结剂 | ㎡ | 273.52 | 168.84 | 46181.12
453 | 011106001001 | 石材楼梯面层 1.部位：楼面11 2.30厚600×280芝麻灰磨光花岗岩 3.20厚预拌地面砂浆 WS M15粘结层 | ㎡ | 331.19 | 288.76 | 95634.42
454 | 011106001002 | 石材楼梯平台面层 1.部位：楼面11 2.30厚600×280芝麻灰磨光花岗岩 3.20厚预拌地面砂浆 WS M15粘结层 | ㎡ | 53.02 | 189.5 | 10047.29
455 | 011107001001 | 石材台阶面 1.部位：楼面11 2.30厚米黄玉花岗岩贴面 3.20厚预拌地面砂浆 WS M15粘结层 | ㎡ | 12.17 | 583.96 | 7106.79
456 | 011107001002 | 石材台阶面 1.部位：室外砖砌台阶 2.30厚600×300米黄玉花岗岩贴面 3.20厚预拌地面砂浆 WS M15粘结层 | ㎡ | 14.46 | 583.96 | 8444.06
457 | 011107001003 | 石材台阶面 1.部位：室外混凝土台阶 2.30厚印度红毛面花岗岩（含防滑条），1:1水泥砂浆勾缝 3.20厚预拌地面砂浆 WS M15粘结层 4.素水泥浆一道 | ㎡ | 88.75 | 607.88 | 53949.35
458 | 011104004001 | 防静电活动地板 1.部位：地面3、楼面3 2.200高铝合金架空防静电陶瓷活动地板(A级) | ㎡ | 161.71 | 270.78 | 43787.83
459 | 011105002001 | 石材踢脚线 1.部位：地面5、楼面7 2.踢脚高度：100mm 3.30厚600×600米黄玉花岗岩，美缝剂勾缝 4.6厚预拌地面砂浆 WS M20面 5.9厚预拌地面砂浆 WS M15打底，划出纹道 | ㎡ | 115.69 | 407.31 | 47121.69
460 | 桂010902010001 | 屋面不锈钢排水沟 1.部位：屋面檐口处 2.内嵌成品不锈钢排水槽配套球墨铸铁盖板，密封胶封严 | m | 97.96 | 244.63 | 23963.95
| 11. | 墙、柱面装饰与隔断、幕墙工程 |  |  |  | 3350631.77
461 | 014060040011 | 刷界面剂 1.部位：内墙1~内墙6 2.混凝土墙、梁、柱等混凝土界面刷界面剂一道 3.顶棚板面平整处理，刷界面剂一道 | ㎡ | 8865.46 | 5.6 | 49646.58
462 | 011201001001 | 内墙面一般抹灰 1.部位：内墙1、内墙2、内墙4、内墙5、内墙6 | ㎡ | 7781.67 | 33.75 | 262631.36
注：材料设备暂估价不计入工程量清单综合单价报价,列在其他项目费用中。
表-08
分部分项工程和单价措施项目费用表
工程名称:广西革命纪念馆(广西革命军事馆)修缮加固项目 |  |  |  |  | 第44页 共216页
序号 | 定额编号 | 定额子目名称 | 计量 单位 | 工程量 | 金额(元)
[5 empty] | 综合单价 | 合 价
2.20厚预拌普通抹灰砂浆 WP-G M15分遍抹平
463 | 011201001002 | 内墙面一般抹灰 1.部位：采风井、烟道井等内壁 2.15厚预拌普通抹灰砂浆 WP-G M15随砌随抹平 | ㎡ | 951.00 | 26.17 | 24887.67
464 | 011202001001 | 柱、梁面一般抹灰 1.20厚预拌普通抹灰砂浆 WP-G M15分遍抹平 | ㎡ | 689.79 | 41.79 | 28826.32
465 | 桂011204005001 | 石材墙面 1.部位：外墙面1 2.60厚蘑菇面芝麻灰花岗岩，1:1水泥砂浆勾缝 3.专用黏胶剂 | ㎡ | 906.29 | 364.41 | 330261.14
466 | 桂011205006001 | 石材柱面 1.部位：入户门柱面 2.30厚米黄玉花岗岩，1:1水泥砂浆勾缝 3.20厚预拌普通抹灰砂浆 WP-G M15粘结层 | ㎡ | 34.43 | 518.79 | 17861.94
467 | 桂011204007001 | 块料墙面 1.部位：外墙面1 2.400×200文化石外墙砖，1:1水泥砂浆勾缝 3.专用黏胶剂 | ㎡ | 62.65 | 121.33 | 7601.32
468 | 桂011204007002 | 块料墙面 1.部位：室外台阶侧面 2.400×200文化石外墙砖，1:1水泥砂浆勾缝 3.20厚预拌普通抹灰砂浆 WP-G M15粘结层 | ㎡ | 20.72 | 151.83 | 3145.92
469 | 桂011204007003 | 块料墙面 1.部位：内墙3 2.10厚300×600米黄色瓷砖，美缝剂勾缝 3.10厚瓷砖专用粘结剂 | ㎡ | 1227.18 | 147.81 | 181389.48
470 | 桂011201005001 | 墙面钉(挂)网 1.部位：不同墙体材料交接处 2.网的种类、规格:300宽耐碱网格布一层 | ㎡ | 578.88 | 4.17 | 2413.93
471 | 桂011201005002 | 墙面钉(挂)网 1.部位：外墙面1、外墙面2需铲除至基层墙体的位置 2.增加热镀锌钢丝网一道 | ㎡ | 3181.89 | 16.77 | 53360.3
472 | 011209001001 | 带骨架铝板幕墙 1.面层材质、规格:25厚蜂窝铝板（面板、背板为1厚铝单板，中间芯材23厚铝蜂窝） 2.骨架材质、规格:新增70×50×4铝合金方管；140×80×5铝合金龙骨@随分格，125×65×5焊接热镀锌钢芯套 3.面层固定方式:M6×25十字槽盘头机制螺钉@300 4.嵌缝材料:硅酮耐候密封胶及泡沫棒 5.含制作、安装、运输、预埋件等 | ㎡ | 2893.90 | 755.96 | 2187672.64
473 | 011209001002 | 带骨架铝板雨棚 1.面层材质、规格:25厚蜂窝铝板（面板、背板为1厚铝单板，中间芯材23厚铝蜂窝） 2.骨架材质、规格:80×60×5、60×60×5热镀锌钢管 3.拉杆材质、规格：φ89×4氟碳喷涂拉杆 4.嵌缝材料:硅酮耐候密封胶 | ㎡ | 228.71 | 878.55 | 200933.17
注：材料设备暂估价不计入工程量清单综合单价报价,列在其他项目费用中。
表-08
分部分项工程和单价措施项目费用表
工程名称:广西革命纪念馆(广西革命军事馆)修缮加固项目 |  |  |  |  | 第45页 共216页
序号 | 定额编号 | 定额子目名称 | 计量 单位 | 工程量 | 金额(元)
[5 empty] | 综合单价 | 合 价
5.含制作、安装、运输、预埋件等
| 12. | 天棚工程 |  |  |  | 421170.92
474 | 011302001001 | 吊顶天棚 1.部位：顶棚3 2.与安装型式配套的专用上层主龙骨,间距≤1200 3.与铝扣板配套的专用下层副龙骨联结,间距≤600 4.300×300铝扣板与配套专用龙骨固定 | ㎡ | 349.38 | 179.97 | 62877.92
475 | 011302001002 | 吊顶天棚 1.部位：顶棚6 2.30厚岩棉板保温层(吊顶龙骨@400,空隙填充) 3.10厚纤维增强水泥板 | ㎡ | 390.49 | 136 | 53106.64
476 | 011302001003 | 吊顶天棚 1.部位：顶棚8 2.龙骨吸顶吊件，间距＜1200，用膨胀螺栓与钢筋混凝土板固定 3.C型次龙骨用吸顶吊件连接，中距＜800，次龙骨与次龙骨中距400 4.C型横撑龙骨，中距＜1200，用挂插件与次龙骨连接板材用自攻螺丝，与龙骨固定，中距≤200，螺钉(防锈)距板边长边＞10，短边＞15 5.双层9.5厚环保级防火石膏板 6.刷防潮涂料2道，横纵向各刷1道2厚耐水腻子找平，面板接缝处贴嵌缝带，刮腻子抹平 | ㎡ | 1753.34 | 174.06 | 305186.36
| 13. | 门窗工程 |  |  |  | 426624.63
477 | 010801004001 | 甲级木质防火门 1.含采购、安装、运输、门框塞缝、特殊五金配件等 2.符合消防部门要求的合格产品 | ㎡ | 91.77 | 686.61 | 63010.2
478 | 010801004002 | 乙级木质防火门 1.含采购、安装、运输、门框塞缝、特殊五金配件等 2.符合消防部门要求的合格产品 | ㎡ | 122.56 | 691.17 | 84709.8
479 | 010802003001 | 甲级钢制防火门 1.含采购、安装、运输、门框塞缝、特殊五金配件等 2.符合消防部门要求的合格产品 | ㎡ | 6.90 | 878.44 | 6061.24
480 | 010801001001 | 实木平开门 1.门洞尺寸：800×2300 2.含采购、安装、运输、门框塞缝、门套、五金配件等 | ㎡ | 11.04 | 661.73 | 7305.5
481 | 010801001002 | 实木平开门 1.门洞尺寸：1000×2200 2.含采购、安装、运输、门框塞缝、门套、五金配件等 | ㎡ | 8.80 | 652.54 | 5742.35
482 | 010801001003 | 实木平开门 1.门洞尺寸：1000×2300 2.含采购、安装、运输、门框塞缝、门套、五金配件等 | ㎡ | 41.40 | 671.55 | 27802.17
注：材料设备暂估价不计入工程量清单综合单价报价,列在其他项目费用中。
表-08
分部分项工程和单价措施项目费用表
工程名称:广西革命纪念馆(广西革命军事馆)修缮加固项目 |  |  |  |  | 第46页 共216页
序号 | 定额编号 | 定额子目名称 | 计量 单位 | 工程量 | 金额(元)
[5 empty] | 综合单价 | 合 价
483 | 010801001004 | 实木平开门 1.门洞尺寸：1200×2300 2.含采购、安装、运输、门框塞缝、门套、五金配件等 | ㎡ | 2.76 | 606.93 | 1675.13
484 | 010801001005 | 实木平开门 1.门洞尺寸：1500×2300 2.含采购、安装、运输、门框塞缝、门套、五金配件等 | ㎡ | 6.90 | 627.72 | 4331.27
485 | 010802001001 | 钢制门 1.含采购、安装、运输、门框塞缝、五金配件等 | ㎡ | 6.90 | 564.08 | 3892.15
486 | 010802001002 | 46系列断热铝合金有框地弹门 ＞2㎡ 1.框、扇材质:2.2mm厚断热铝合金型材 2.玻璃品种、厚度:LOW-E中空玻璃 6mm+12A+6mm 3.铝合金门窗采用有生产许可证产品并有产品检验合格出仓 4.含五金配件、不锈钢拉手、油漆、窗框塞缝、制作、安装、运输等所有工序 | ㎡ | 42.84 | 818.68 | 35072.25
487 | 010802001003 | 70系列断热铝合金平开门 ＞2㎡ 1.框、扇材质:2.2mm厚断热铝合金型材 2.玻璃品种、厚度:LOW-E中空玻璃 6mm+12A+6mm 3.铝合金门窗采用有生产许可证产品并有产品检验合格出仓 4.含五金配件、门锁、门套、油漆、窗框塞缝、制作、安装、运输等所有工序 | ㎡ | 72.85 | 728.67 | 53083.61
488 | 桂010803004001 | 特级双轨防火卷帘门 1.门材质:铝合金 2.启动装置品种、规格:电动装置 | ㎡ | 25.90 | 794.35 | 20573.67
489 | 010807001001 | 70系列断热铝合金平开窗 ＞2㎡ 1.框、扇材质:1.8mm厚断热铝合金型材 2.玻璃品种、厚度:LOW-E中空玻璃 6mm+12A+6mm 3.铝合金门窗采用有生产许可证产品并有产品检验合格出仓 4.含五金配件、门锁、门套、油漆、窗框塞缝、制作、安装、运输等所有工序 | ㎡ | 94.20 | 695.83 | 65547.19
490 | 010807001002 | 70系列断热铝合金固定窗 ＞2㎡ 1.框、扇材质:1.8mm厚断热铝合金型材 2.玻璃品种、厚度:LOW-E中空玻璃 6mm+12A+6mm 3.铝合金门窗采用有生产许可证产品并有产品检验合格出仓 4.含五金配件、门锁、门套、油漆、窗框塞缝、制作、安装、运输等所有工序 | ㎡ | 73.12 | 560.24 | 40964.75
491 | 010807003001 | 铝合金百叶窗 ≤2㎡ 1.框、扇材质:1.4mm厚铝合金型材 2.铝合金门窗采用有生产许可证产品并有产品检验合格出仓 3.含五金配件、门锁、门套、油漆、窗框塞缝、制作、安装、运输等所有工序 | ㎡ | 7.32 | 440.39 | 3223.65
492 | 桂010811001001 | 手动摇杆开启装置 | 个 | 18 | 201.65 | 3629.7
注：材料设备暂估价不计入工程量清单综合单价报价,列在其他项目费用中。
表-08
分部分项工程和单价措施项目费用表
工程名称:广西革命纪念馆(广西革命军事馆)修缮加固项目 |  |  |  |  | 第47页 共216页
序号 | 定额编号 | 定额子目名称 | 计量 单位 | 工程量 | 金额(元)
[5 empty] | 综合单价 | 合 价
1.设一拖二手动摇杆开启装置 2.符合消防部门要求的合格产品
| 14. | 油漆、涂料、裱糊工程 |  |  |  | 900847.49
493 | 011406003001 | 墙面满刮腻子 1.部位：除卫生间、内墙4以外的内墙 2.满刮白色腻子两遍 | ㎡ | 13025.15 | 16.62 | 216477.99
494 | 011406003002 | 天棚满刮腻子 1.部位：顶棚1~顶棚5 2.满刮白色腻子两遍 | ㎡ | 5917.91 | 19.33 | 114393.2
495 | 011407001001 | 外墙面喷（刷）涂料 1.部位：外墙面2~外墙面4 2.高级外墙弹性涂料两遍 3.外墙耐水腻子两遍 | ㎡ | 3636.96 | 54.21 | 197159.6
496 | 011407001002 | 内墙面喷（刷）涂料 1.部位：内墙2、内墙6 2.白色无机涂料三遍 | ㎡ | 6676.06 | 18.83 | 125710.21
497 | 011407001003 | 内墙面喷（刷）涂料 1.部位：内墙5、内4 2.白色无机防霉涂料两遍 | ㎡ | 829.13 | 13.82 | 11458.58
498 | 011407002001 | 天棚喷（刷）涂料 1.部位：顶棚2、顶棚5 2.白色无机涂料二遍 | ㎡ | 1376.49 | 13.82 | 19023.09
499 | 011407002002 | 天棚喷（刷）涂料 1.部位：顶棚6 2.外墙耐水腻子两遍 3.白色外墙涂料两遍 | ㎡ | 390.49 | 54.21 | 21168.46
500 | 011407002003 | 天棚喷（刷）涂料 1.部位：顶棚8 2.白色无机涂料三遍 | ㎡ | 992.00 | 18.83 | 18679.36
501 | 桂031211003001 | 金属结构除锈 1.构件名称:钢柱、钢梁、钢支撑 2.除锈方法:抛丸除锈，除锈等级为Sa2.5 | ㎡ | 1578.93 | 10.95 | 17289.28
502 | 011405001001 | 金属面油漆 1.构件名称:钢柱、钢梁、钢支撑 2.环氧富锌底漆，干膜厚度80微米 | ㎡ | 1578.93 | 14.67 | 23162.9
503 | 011405001002 | 金属面油漆 1.构件名称:钢柱、钢梁、钢支撑 2.环氧云铁中间漆，干膜厚度100微米 | ㎡ | 1578.93 | 23.56 | 37199.59
504 | 011405001003 | 金属面油漆 1.构件名称:钢柱、钢梁、钢支撑 2.氟碳面漆，干膜厚度60微米 | ㎡ | 1578.93 | 24.63 | 38889.05
505 | 011407005001 | 金属构件喷（刷）防火涂料 1.构件名称:钢柱、钢梁、钢支撑 2.防火等级要求:耐火等级二级 3.涂料厚度、品种:膨胀型，耐火极限1.5小时 | ㎡ | 1578.93 | 38.15 | 60236.18
| 15. | 其他装饰工程 |  |  |  | 163303.42
506 | 011503001001 | 无障碍304不锈钢栏杆 1.栏杆高度：1100mm 2.做法详12J003 2A/B12 | m | 65.58 | 336.5 | 22067.67
注：材料设备暂估价不计入工程量清单综合单价报价,列在其他项目费用中。
表-08
分部分项工程和单价措施项目费用表
工程名称:广西革命纪念馆(广西革命军事馆)修缮加固项目 |  |  |  |  | 第48页 共216页
序号 | 定额编号 | 定额子目名称 | 计量 单位 | 工程量 | 金额(元)
[5 empty] | 综合单价 | 合 价
3.φ60×1.5不锈钢管扶手，φ30×1不锈钢管横管 4.φ50×1.5不锈钢管立柱，φ20×1不锈钢管立管 5.含制作、安装、运输、法兰等
507 | 011503001002 | 楼梯304不锈钢栏杆 1.栏杆高度：900mm 2.做法详22J403-1 B3/2-8 3.φ60×1.5不锈钢管扶手，φ38×1.2不锈钢管横管 4.φ60×1.5不锈钢管立柱，φ25×1不锈钢管立管 5.含制作、安装、运输、法兰等 | m | 98.27 | 375.84 | 36933.8
508 | 011503001003 | 楼梯双层扶手304不锈钢栏杆 1.栏杆高度：900mm 2.做法详12J926 1/F8 3.φ40×1.5不锈钢管首层扶手，φ30×1.5不锈钢管二层扶手，用φ20×1不锈钢管与立柱焊接 4.φ40×1.5不锈钢管立柱，φ20×1不锈钢管立管及横管 5.含制作、安装、运输、法兰等 | m | 28.70 | 315.94 | 9067.48
509 | 011503005001 | 楼梯双层靠墙扶手 1.做法详12J926 2/F8 2.φ40×2不锈钢管首层扶手，φ30×2不锈钢管二层扶手 | m | 54.20 | 224.61 | 12173.86
510 | 011502008001 | GRC装饰线条 1.线条规格:100×100 2.含制作、安装、运输等 | m | 349.20 | 15.33 | 5353.24
511 | 011502008002 | GRC装饰线条 1.线条规格:50×30 2.含制作、安装、运输等 | m | 427.80 | 8.65 | 3700.47
512 | 011502008003 | GRC装饰线条 1.线条规格:400/450×200×50 2.含制作、安装、运输等 | 个 | 46 | 140.61 | 6468.06
513 | 011502008004 | GRC装饰线条 1.线条规格:600×600×100 2.含制作、安装、运输等 | 个 | 20 | 206.01 | 4120.2
514 | 011502008005 | GRC装饰线条 1.线条规格:1200×1200×100 2.含制作、安装、运输等 | 个 | 8 | 402.21 | 3217.68
515 | 011505001001 | 洗漱台 1以上 1.做法详16J914-1 1/XT11 2.30厚芝麻黑花岗岩悬挑式支架洗手台 3.龙骨台架材质、规格：L40×5角钢 | ㎡ | 18.81 | 681.96 | 12827.67
516 | 011210005001 | 卫生间成品隔断 1.做法详16J914-1 XT9 2.隔断材质：埃特贝板 3.蹲位隔断2100高，小便隔断400×1200高 4.含制作、安装、运输、五金配件等 | ㎡ | 163.15 | 239.48 | 39071.16
517 | 011505005001 | 无障碍卫生间坐便器抓杆 1.做法详12J926 3/J10 2.钢管材质：304不锈钢 | 个 | 2 | 169.77 | 339.54
注：材料设备暂估价不计入工程量清单综合单价报价,列在其他项目费用中。
表-08
分部分项工程和单价措施项目费用表
工程名称:广西革命纪念馆(广西革命军事馆)修缮加固项目 |  |  |  |  | 第49页 共216页
序号 | 定额编号 | 定额子目名称 | 计量 单位 | 工程量 | 金额(元)
[5 empty] | 综合单价 | 合 价
3.含成品采购、安装、运输、预埋构件等
518 | 011505005002 | 无障碍卫生间洗脸台抓杆 1.做法详12J926 1/J14 2.钢管材质：304不锈钢 3.含成品采购、安装、运输、预埋构件等 | 个 | 2 | 169.77 | 339.54
519 | 011505005003 | 无障碍卫生间小便斗抓杆 1.做法详12J926 J12 2.钢管材质：304不锈钢 3.含成品采购、安装、运输、预埋构件等 | 个 | 2 | 169.77 | 339.54
520 | 011508004001 | 安装金属字 1.保留匾额字体，待外墙重新粉刷后重新安装（利旧） | 个 | 7 | 163.14 | 1141.98
521 | 011502001001 | 金属装饰线 1.外墙出挑部位做铝合金鹰嘴滴水槽线 | m | 676.38 | 9.08 | 6141.53
|  | 加固部分 |  |  |  | 1967168.47
522 | 011201001003 | 高延性混凝土加固 1.加固厚度：最薄30mm，保证抹面平整，达到规范要求 | ㎡ | 6780.78 | 127.98 | 867804.22
523 | 011201001004 | 高延性混凝土加固 1.加固厚度：最薄45mm，保证抹面平整，达到规范要求 | ㎡ | 97.28 | 183.84 | 17883.96
524 | 桂010515013003 | 墙面钢筋网片 1.部位：45厚加固墙面 2.采用8@150双向拉通,拉结筋采用8@450×450梅花形布置 | ㎡ | 97.28 | 27.63 | 2687.85
525 | 010516002003 | 铁件 1.梁加固尾端锚板100×100×20 | t | 4.405 | 9086.08 | 40024.18
526 | 桂010515012001 | 植筋φ8 1.部位：基础、柱、梁加大侧面 2.梁柱部分植筋深度100mm | 根 | 21544 | 1.51 | 32531.44
527 | 桂010515012002 | 植筋φ10 1.部位：基础、柱、梁加大侧面 2.部分植筋深度15d | 根 | 9162 | 4.13 | 37839.06
528 | 桂010515012003 | 植筋φ12 1.部位：基础、柱、梁加大侧面 2.植入深度15d | 根 | 2144 | 7.38 | 15822.72
529 | 桂010515012004 | 植筋φ14 1.部位：梁加大侧面 2.植入深度15d | 根 | 1630 | 13.23 | 21564.9
530 | 桂010515012005 | 植筋φ16 1.部位：柱、梁加大侧面 2.植入深度15d | 根 | 1643 | 22.8 | 37460.4
531 | 桂010515012006 | 植筋φ18 1.部位：柱、梁加大侧面 2.部分植入深度15d | 根 | 200 | 28.83 | 5766
532 | 桂010515012007 | 植筋φ20 1.部位：柱、梁加大侧面 2.部分植入深度15d | 根 | 2717 | 32.7 | 88845.9
533 | 桂010515012008 | 植筋φ22 1.部位：柱、梁加大侧面 2.部分植入深度15d | 根 | 16 | 35.1 | 561.6
注：材料设备暂估价不计入工程量清单综合单价报价,列在其他项目费用中。
表-08
分部分项工程和单价措施项目费用表
工程名称:广西革命纪念馆(广西革命军事馆)修缮加固项目 |  |  |  |  | 第50页 共216页
序号 | 定额编号 | 定额子目名称 | 计量 单位 | 工程量 | 金额(元)
[5 empty] | 综合单价 | 合 价
534 | 桂010515012009 | 植筋φ25 1.部位：柱、梁加大侧面 2.部分植入深度15d | 根 | 104 | 43.87 | 4562.48
535 | 桂010516004003 | 箍筋单面焊 1.部位：基础、柱、梁加大侧面 2.满足规范要求的单面焊接长度 | 个 | 65267 | 3.43 | 223865.81
536 | 011615001001 | 开孔(打洞) 1.梁柱板穿钢筋洞综合考虑 | 个 | 20319 | 28.05 | 569947.95
|  | 小计 |  |  |  | 18911760.1
|  | ∑人工费 |  |  |  | 4299239.29
|  | ∑材料费 |  |  |  | 11277112.4
|  | ∑机械费 |  |  |  | 230322.94
|  | ∑管理费 |  |  |  | 1148528.16
|  | ∑利润 |  |  |  | 395399.64
|  | ∑增值税 |  |  |  | 1561157.78
|  | 单价措施项目 |  |  |  | 3222979.07
| 0117 | 单价措施项目 |  |  |  | 725889.01
537 | 桂011701001001 | 双排外脚手架(搭拆) 1.搭设高度:24m以内 2.脚手架材质:扣件式钢管 | ㎡ | 4117.93 | 41.31 | 170111.69
538 | 桂011701001002 | 双排外脚手架(使用) 1.搭设高度:24m以内 2.脚手架材质:扣件式钢管 3.使用天数：投标人自行考虑 | ㎡ | 4117.93 | 17.47 | 71940.24
539 | 桂011701002001 | 里脚手架 1.搭设高度:3.6m以上 2.脚手架材质:扣件式钢管 | ㎡ | 5452.41 | 12.9 | 70336.09
540 | 011701006001 | 满堂脚手架(搭设) 1.搭设高度:5.2m以内 2.脚手架材质:盘扣式钢管 | ㎡ | 5362.02 | 28.63 | 153514.63
541 | 011701006002 | 满堂脚手架(使用) 1.搭设高度:5.2m以内 2.脚手架材质:盘扣式钢管 3.使用天数：投标人自行考虑 | ㎡ | 5362.02 | 8.01 | 42949.78
542 | 011701006003 | 满堂脚手架(搭设) 1.搭设高度:5.3m~6.5m 2.脚手架材质:盘扣式钢管 | ㎡ | 1526.30 | 30.66 | 46796.36
543 | 011701006004 | 满堂脚手架(使用) 1.搭设高度:5.3m~6.5m 2.脚手架材质:盘扣式钢管 3.使用天数：投标人自行考虑 | ㎡ | 1526.30 | 9.94 | 15171.42
544 | 011701006005 | 满堂脚手架(搭设) 1.搭设高度:8m 2.脚手架材质:盘扣式钢管 | ㎡ | 272.27 | 32.71 | 8905.95
545 | 011701006006 | 满堂脚手架(使用) 1.搭设高度:8m 2.脚手架材质:盘扣式钢管 | ㎡ | 272.27 | 11.87 | 3231.84
注：材料设备暂估价不计入工程量清单综合单价报价,列在其他项目费用中。
表-08
分部分项工程和单价措施项目费用表
工程名称:广西革命纪念馆(广西革命军事馆)修缮加固项目 |  |  |  |  | 第51页 共216页
序号 | 定额编号 | 定额子目名称 | 计量 单位 | 工程量 | 金额(元)
[5 empty] | 综合单价 | 合 价
3.使用天数：投标人自行考虑
546 | 桂011701012001 | 电梯井脚手架 1.电梯井高度：13.2m | 座 | 2 | 4134.08 | 8268.16
547 | 桂011701010001 | 框架现浇混凝土运输道 1.运输道材质:钢管 2.泵送、非泵送:泵送 | ㎡ | 7838.35 | 17.18 | 134662.85
| 011702 | 混凝土模板及支架(撑) |  |  |  | 2168214.76
548 | 011702001001 | 基础垫层模板 1.模板、支撑材质:胶合板模板 木支撑 | ㎡ | 294.77 | 34.16 | 10069.34
549 | 011702001002 | 满堂基础模板 1.模板、支撑材质:胶合板模板 木支撑 | ㎡ | 16.40 | 55.18 | 904.95
550 | 011702002001 | 矩形柱模板 1.模板、支撑材质:胶合板模板 钢支撑 2.支模高度:3.6m以内 | ㎡ | 5666.90 | 70.57 | 399913.13
551 | 011702002002 | 矩形柱模板 1.模板、支撑材质:胶合板模板 钢支撑 2.支撑高度:超过3.6m 每增加1m | ㎡ | 8992.71 | 5.82 | 52337.57
552 | 011702003001 | 构造柱模板 1.模板、支撑材质:胶合板模板 木支撑 2.支模高度:3.6m以内 | ㎡ | 410.47 | 78.55 | 32242.42
553 | 011702003002 | 构造柱模板 1.模板、支撑材质:胶合板模板 木支撑 2.支撑高度:超过3.6m 每增加1m | ㎡ | 637.98 | 6.52 | 4159.63
554 | 011702014001 | 有梁板模板 1.模板、支撑材质:胶合板模板 钢支撑 2.支模高度:3.6m以内 | ㎡ | 567.02 | 75.8 | 42980.12
555 | 011702014002 | 有梁板模板 1.模板、支撑材质:胶合板模板 钢支撑 2.支撑高度:4.6m | ㎡ | 354.46 | 117.93 | 41801.47
556 | 011702014003 | 有梁板模板 1.模板、支撑材质:胶合板模板 钢支撑 2.支撑高度:4.9m | ㎡ | 3118.22 | 105.89 | 330188.32
557 | 011702014004 | 有梁板模板 1.模板、支撑材质:胶合板模板 钢支撑 2.支撑高度:5.3m | ㎡ | 4088.90 | 110.7 | 452641.23
558 | 011702014005 | 有梁板模板 1.模板、支撑材质:胶合板模板 钢支撑 2.支撑高度:5.4m | ㎡ | 1289.89 | 111.92 | 144364.49
559 | 011702014006 | 有梁板模板 1.模板、支撑材质:胶合板模板 钢支撑 2.支模高度:6.5m | ㎡ | 1402.43 | 141.96 | 199088.96
560 | 011702014007 | 有梁板模板 1.模板、支撑材质:胶合板模板 钢支撑 2.支模高度:8m | ㎡ | 245.37 | 128.76 | 31593.84
561 | 011702006001 | 矩形梁模板 1.模板、支撑材质:胶合板模板 钢支撑 2.支模高度:4.9m | ㎡ | 1203.85 | 120.58 | 145160.23
562 | 011702006002 | 矩形梁模板 1.模板、支撑材质:胶合板模板 钢支撑 2.支模高度:5.4m | ㎡ | 907.18 | 125.97 | 114277.46
注：材料设备暂估价不计入工程量清单综合单价报价,列在其他项目费用中。
表-08
分部分项工程和单价措施项目费用表
工程名称:广西革命纪念馆(广西革命军事馆)修缮加固项目 |  |  |  |  | 第52页 共216页
序号 | 定额编号 | 定额子目名称 | 计量 单位 | 工程量 | 金额(元)
[5 empty] | 综合单价 | 合 价
563 | 011702006003 | 矩形梁模板 1.模板、支撑材质:胶合板模板 钢支撑 2.支模高度:8m | ㎡ | 89.48 | 154.07 | 13786.18
564 | 011702005001 | 基础梁 1.模板、支撑材质:胶合板模板 钢支撑 | ㎡ | 125.59 | 65 | 8163.35
565 | 011702008001 | 圈梁模板 1.模板、支撑材质:胶合板模板 钢支撑 | ㎡ | 379.73 | 60.92 | 23133.15
566 | 011702009001 | 过梁模板 1.模板、支撑材质:胶合板模板 钢支撑 | ㎡ | 210.64 | 100.08 | 21080.85
567 | 011702011001 | 直形墙模板 1.模板、支撑材质:胶合板模板 钢支撑 2.支模高度:3.6m | ㎡ | 49.42 | 68.79 | 3399.6
568 | 011702021001 | 栏板模板 1.模板、支撑材质:胶合板模板 钢支撑 | ㎡ | 4.38 | 79.83 | 349.66
569 | 011702022001 | 天沟、檐沟模板 1.模板、支撑材质:胶合板模板 钢支撑 | ㎡ | 148.29 | 103.06 | 15282.77
570 | 011702023001 | 悬挑板模板 1.模板、支撑材质:胶合板模板 钢支撑 | ㎡ | 3.78 | 122.98 | 464.86
571 | 011702024001 | 楼梯模板 1.模板、支撑材质:胶合板模板 钢支撑 | ㎡ | 278.02 | 214.39 | 59604.71
572 | 011702028001 | 压顶模板 1.模板、支撑材质:木模板 木支撑 | ㎡ | 174.74 | 49.7 | 8684.58
573 | 011702027001 | 台阶模板 1.模板、支撑材质:木模板 木支撑 | ㎡ | 38.21 | 53.52 | 2045
574 | 011702029001 | 散水模板 1.模板、支撑材质:木模板 木支撑 | ㎡ | 472.43 | 20.02 | 9458.05
575 | 011702029002 | 坡道模板 1.模板、支撑材质:木模板 木支撑 | ㎡ | 41.24 | 25.19 | 1038.84
| 011703 | 垂直运输 |  |  |  | 150261.17
576 | 011703001001 | 建筑物垂直运输 1.建筑物垂直高度:20m以内 | ㎡ | 7838.35 | 19.17 | 150261.17
| 011705 | 大型机械设备进出场及安拆 |  |  |  | 79461.18
577 | 011705001001 | 大型机械设备进出场及安拆 1.机械设备名称:履带式挖掘机 | 台次 | 2 | 1521.85 | 3043.7
578 | 011705001002 | 大型机械设备进出场及安拆 1.机械设备名称:自升式塔式起重机 | 台次 | 1 | 26055.82 | 26055.82
579 | 桂011705002001 | 塔式起重机基础 1.混凝土强度等级:C35 | 座 | 1 | 50361.66 | 50361.66
| 011708 | 混凝土运输及泵送工程 |  |  |  | 99152.95
580 | 桂011708002001 | 混凝土泵送 泵车 |  | 4028.97 | 24.61 | 99152.95
|  | 小计 |  |  |  | 3222979.07
|  | ∑人工费 |  |  |  | 1628268.16
|  | ∑材料费 |  |  |  | 529520.49
|  | ∑机械费 |  |  |  | 180944.86
|  | ∑管理费 |  |  |  | 459477.57
|  | ∑利润 |  |  |  | 158741.46
注：材料设备暂估价不计入工程量清单综合单价报价,列在其他项目费用中。
表-08
分部分项工程和单价措施项目费用表
工程名称:广西革命纪念馆(广西革命军事馆)修缮加固项目 |  |  |  |  | 第53页 共216页
序号 | 定额编号 | 定额子目名称 | 计量 单位 | 工程量 | 金额(元)
[5 empty] | 综合单价 | 合 价
|  | ∑增值税 |  |  |  | 266026.6
|  | 合计 |  |  |  | 22134739.17
|  | ∑人工费 |  |  |  | 5927507.45
|  | ∑材料费 |  |  |  | 11806632.89
|  | ∑机械费 |  |  |  | 411267.8
|  | ∑管理费 |  |  |  | 1608005.73
|  | ∑利润 |  |  |  | 554141.1
|  | ∑增值税 |  |  |  | 1827184.38
|  | 广西革命纪念馆拆除工程 |  |  |  | 2018146.26
|  | 分部分项工程 |  |  |  | 1935910.86
| 0116 | 拆除工程 |  |  |  | 1935910.86
581 | 011601001001 | 一层砖砌体拆除 1.拆除方式：综合考虑 2.含表面的附着物种类:每面30mm砂浆 |  | 566.76 | 84.8 | 48061.25
582 | 011601001002 | 二层砖砌体拆除 1.拆除方式：综合考虑 2.含表面的附着物种类:每面30mm砂浆 |  | 624.51 | 123.83 | 77333.07
583 | 011602001001 | 混凝土构件拆除 1.拆除方式：综合考虑 2.拆除部位:地面垫层 |  | 431.55 | 126.73 | 54690.33
584 | 011602002001 | 拆除基础 1.拆除方式：综合考虑 2.构件名称:混凝土基础 |  | 33.65 | 155.42 | 5229.88
585 | 011602001002 | 拆除二层回填砂垫层 1.拆除方式：综合考虑 2.拆除部位:二层回填砂垫层 |  | 510.04 | 104.56 | 53329.78
586 | 011602002002 | 静力无损切割 1.拆除部位:混凝土梁板柱 2.含切割钻孔、吊放、渣土废弃物清理归堆 | ㎡ | 1389.87 | 467.01 | 649083.19
587 | 011605001001 | 平面块料拆除 1.拆除方式：综合考虑 2.拆除部位:地面面砖及结合层 | ㎡ | 579.83 | 34.9 | 20236.07
588 | 011605001002 | 平面块料拆除 1.拆除方式：综合考虑 2.饰面材料种类:塑胶地板 | ㎡ | 125.62 | 3.04 | 381.88
589 | 011604002001 | 立面抹灰层拆除 1.拆除方式：综合考虑 2.拆除部位:墙面抹灰砂浆 | ㎡ | 7919.33 | 11.67 | 92418.58
590 | 011605002001 | 立面块料拆除 1.拆除方式：综合考虑 2.饰面材料种类:墙面面砖及结合层 | ㎡ | 154.67 | 21.88 | 3384.18
591 | 011606002001 | 墙柱面龙骨及饰面拆除 1.拆除方式：综合考虑 2.龙骨及饰面种类:展厅轻质隔墙及装饰面层 | ㎡ | 3318.20 | 17.22 | 57139.4
592 | 011605002002 | 原走廊文化石立面块料拆除 1.拆除方式：综合考虑 | ㎡ | 704.75 | 30.65 | 21600.59
注：材料设备暂估价不计入工程量清单综合单价报价,列在其他项目费用中。
表-08
分部分项工程和单价措施项目费用表
工程名称:广西革命纪念馆(广西革命军事馆)修缮加固项目 |  |  |  |  | 第54页 共216页
序号 | 定额编号 | 定额子目名称 | 计量 单位 | 工程量 | 金额(元)
[5 empty] | 综合单价 | 合 价
2.饰面材料种类:石材及结合层
593 | 011604003001 | 天棚抹灰面拆除 1.拆除方式：综合考虑 2.拆除部位:挑檐底 | ㎡ | 559.46 | 13.78 | 7709.36
594 | 011606003001 | 天棚面龙骨及饰面拆除 1.龙骨及饰面种类:轻钢龙骨石膏板 | ㎡ | 669.75 | 8.02 | 5371.4
595 | 011606003002 | 天棚面龙骨及饰面拆除 1.拆除方式：综合考虑 2.龙骨及饰面种类:深灰色铝挂板、轻钢龙骨铝扣板 | ㎡ | 3177.51 | 8.75 | 27803.21
596 | 011606003003 | 压型钢板屋面拆除 1.拆除方式：综合考虑 2.铲除部位名称：后期加建部分建筑屋面 | ㎡ | 324.76 | 10.48 | 3403.48
597 | 011607002001 | 防水层拆除 1.拆除方式：综合考虑 2.防水层种类:屋面卷材防水层、涂膜防水层 | ㎡ | 2443.60 | 6.56 | 16030.02
598 | 011607001001 | 刚性层拆除 1.拆除方式：综合考虑 2.拆除旧屋面刚性层 | ㎡ | 2443.60 | 9.72 | 23751.79
599 | 011609002001 | 隔断隔墙拆除 1.拆除方式：综合考虑 2.拆除原卫生间隔断 | ㎡ | 95.80 | 7.29 | 698.38
600 | 011610001001 | 木门拆除 1.旧门窗整体拆除 | 樘 | 45 | 29.18 | 1313.1
601 | 011610002001 | 金属窗拆除 1.旧铝合金窗拆除 | ㎡ | 686.34 | 36.48 | 25037.68
602 | 011604002002 | 砼构件保护层拆除 1.拆除方式：综合考虑 2.拆除部位:基础、梁、柱面保护层 | ㎡ | 2606.38 | 70.85 | 184662.02
603 | 011604002003 | 混凝土凿毛 1.拆除方式：综合考虑 2.拆除部位:基础、梁、柱面混凝土凿毛 | ㎡ | 4055.73 | 21.47 | 87076.52
604 | 011502008001 | GRC装饰线条 1.部位：GRC线条及工艺品 | m | 125.50 | 0.61 | 76.56
605 | 011508004001 | 拆除金属字 1.保留匾额字体，待拆除外墙后重新安装 | 个 | 7 | 87.2 | 610.4
606 | 011603001001 | 木构件拆除 1.拆除木结构瓦屋面实景屋 | 项 | 2.00 | 245.25 | 490.5
607 | 010103002001 | 余渣弃置 1.弃土运距:投标人自行考虑 2.含装运、加盖汽车摊销费、洒水等综合考虑 |  | 5041.80 | 83.21 | 419528.18
608 | 010103002002 | 建筑垃圾消纳费 建筑垃圾消纳费 |  | 5041.80 | 9.81 | 49460.06
|  | 小计 |  |  |  | 1935910.86
|  | ∑人工费 |  |  |  | 767321.99
|  | ∑材料费 |  |  |  | 249232.3
|  | ∑机械费 |  |  |  | 556908.48
注：材料设备暂估价不计入工程量清单综合单价报价,列在其他项目费用中。
表-08
分部分项工程和单价措施项目费用表
工程名称:广西革命纪念馆(广西革命军事馆)修缮加固项目 |  |  |  |  | 第55页 共216页
序号 | 定额编号 | 定额子目名称 | 计量 单位 | 工程量 | 金额(元)
[5 empty] | 综合单价 | 合 价
|  | ∑管理费 |  |  |  | 151240.62
|  | ∑利润 |  |  |  | 51437.72
|  | ∑增值税 |  |  |  | 159769.85
|  | 单价措施项目 |  |  |  | 82235.4
| 0117 | 单价措施项目 |  |  |  | 82235.4
609 | 011701006001 | 活动脚手架 1.搭设高度:综合考虑 2.脚手架材质:门式钢管 | ㎡ | 15144.64 | 5.43 | 82235.4
|  | 小计 |  |  |  | 82235.4
|  | ∑人工费 |  |  |  | 52703.35
|  | ∑材料费 |  |  |  | 1211.57
|  | ∑机械费 |  |  |  | 302.89
|  | ∑管理费 |  |  |  | 15750.43
|  | ∑利润 |  |  |  | 5452.07
|  | ∑增值税 |  |  |  | 6815.09
|  | 合计 |  |  |  | 2018146.26
|  | ∑人工费 |  |  |  | 820025.34
|  | ∑材料费 |  |  |  | 250443.87
|  | ∑机械费 |  |  |  | 557211.37
|  | ∑管理费 |  |  |  | 166991.05
|  | ∑利润 |  |  |  | 56889.79
|  | ∑增值税 |  |  |  | 166584.94
|  | 广西革命纪念馆基坑支护 |  |  |  | 1700933.37
|  | 分部分项工程 |  |  |  | 1691076.99
| 2. | 地基处理与边坡支护处理工程 |  |  |  | 1602531.95
610 | 桂010201022001 | 压力灌注微型钢管桩 1.桩长:7000 2.钢管材质、规格型号:Q345钢，φ219×15@400无缝钢管 3.采用成孔后压桩,钻孔孔径250mm 4.水泥采用42.5MPa普通硅酸盐水泥，水泥浆的水灰比控制在0.5，采用纯水泥浆注浆 5.采用φ219×200厚钢板与钢管桩进行焊接,作为压密注浆的上盖板 | m | 2107.00 | 551.09 | 1161146.63
611 | 010202006001 | 单排拉森钢板桩 1.规格型号:拉森SP-U400×170×15.5 2.桩长:6000 | t | 348.842 | 683.51 | 238437
612 | 010202006002 | 拉森钢板桩租赁 1.使用时间60天 | t·天 | 20930.54 | 5.79 | 121187.83
613 | 010202008001 | 土钉 1.钻孔深度:1000mm | m | 598.00 | 12.59 | 7528.82
注：材料设备暂估价不计入工程量清单综合单价报价,列在其他项目费用中。
表-08
分部分项工程和单价措施项目费用表
工程名称:广西革命纪念馆(广西革命军事馆)修缮加固项目 |  |  |  |  | 第56页 共216页
序号 | 定额编号 | 定额子目名称 | 计量 单位 | 工程量 | 金额(元)
[5 empty] | 综合单价 | 合 价
2.钻孔直径:φ22 3.杆体材料品种、规格:22钢筋插入土内，竖向间距1200mm，横向间距1倍桩间距
614 | 010202009001 | 喷射混凝土 1.厚度:80mm 2.混凝土种类、强度等级:C20商品砼 | ㎡ | 552.06 | 119.46 | 65949.09
615 | 010515003001 | 钢筋网片 1.钢筋种类、规格:φ6@250×250 | ㎡ | 552.06 | 13.88 | 7662.59
616 | 060105009001 | 泄水管 1.φ75PVC排水管竖向间距3000，水平间距按2倍桩间距，长400mm，管尾部用土工布包裹 | m | 31.60 | 19.62 | 619.99
| 4. | 砌筑工程 |  |  |  | 20114.56
617 | 010401014001 | 砖排水沟 1.砖品种、规格、强度等级:标准砖 240×115×53 2.砂浆种类、强度等级:预拌砌筑砂浆 WM M5 3.沟壁厚度:240mm 4.垫层材料及厚度：100厚C20素砼 5.沟壁及顶面采用10厚预拌普通抹灰砂浆 WP-G M20 6.沟截面尺寸:400×450 | m | 122.30 | 152.74 | 18680.1
618 | 010401011001 | 砖砌集水井 1.砖品种、规格、强度等级:标准砖 240×115×53 2.砂浆种类、强度等级:预拌砌筑砂浆 WM M5 3.井壁厚度:240mm 4.垫层材料及厚度：100厚C20素砼 5.井壁及顶面采用10厚预拌普通抹灰砂浆 WP-G M20 6.井截面尺寸:600×600×1000 | 座 | 2 | 717.23 | 1434.46
| 5. | 混凝土及钢筋混凝土工程 |  |  |  | 68430.48
619 | 010501001001 | 垫层 1.混凝土种类:商品砼 2.混凝土强度等级:C20 |  | 32.32 | 499.52 | 16144.49
620 | 010503001001 | 桩顶压顶梁 1.混凝土种类:商品砼 2.混凝土强度等级:C30 |  | 24.09 | 468.51 | 11286.41
621 | 010515001001 | 现浇构件钢筋 1.钢筋种类、规格:热轧带肋钢筋HRB400 10以内 | t | 3.160 | 5441.63 | 17195.55
622 | 010515001002 | 现浇构件钢筋 1.钢筋种类、规格:热轧带肋钢筋HRB400 10以上 | t | 4.722 | 5041.09 | 23804.03
|  | 小计 |  |  |  | 1691076.99
|  | ∑人工费 |  |  |  | 191001.65
|  | ∑材料费 |  |  |  | 1065443.28
|  | ∑机械费 |  |  |  | 202059.72
|  | ∑管理费 |  |  |  | 69225.56
注：材料设备暂估价不计入工程量清单综合单价报价,列在其他项目费用中。
表-08
分部分项工程和单价措施项目费用表
工程名称:广西革命纪念馆(广西革命军事馆)修缮加固项目 |  |  |  |  | 第57页 共216页
序号 | 定额编号 | 定额子目名称 | 计量 单位 | 工程量 | 金额(元)
[5 empty] | 综合单价 | 合 价
|  | ∑利润 |  |  |  | 23680.71
|  | ∑增值税 |  |  |  | 139666.04
|  | 单价措施项目 |  |  |  | 9856.38
| 011702 | 混凝土模板及支架(撑) |  |  |  | 7028.97
623 | 011702005001 | 桩顶压顶梁模板 1.模板材质:胶合板模板 | ㎡ | 96.34 | 72.96 | 7028.97
| 011708 | 混凝土运输及泵送工程 |  |  |  | 2827.41
624 | 桂011708002001 | 混凝土泵送 泵车 |  | 133.81 | 21.13 | 2827.41
|  | 小计 |  |  |  | 9856.38
|  | ∑人工费 |  |  |  | 4575.2
|  | ∑材料费 |  |  |  | 2169.71
|  | ∑机械费 |  |  |  | 1027.28
|  | ∑管理费 |  |  |  | 946.22
|  | ∑利润 |  |  |  | 325.15
|  | ∑增值税 |  |  |  | 812.8
|  | 合计 |  |  |  | 1700933.37
|  | ∑人工费 |  |  |  | 195576.85
|  | ∑材料费 |  |  |  | 1067612.99
|  | ∑机械费 |  |  |  | 203087
|  | ∑管理费 |  |  |  | 70171.78
|  | ∑利润 |  |  |  | 24005.86
|  | ∑增值税 |  |  |  | 140478.84
|  | 广西革命纪念馆电气工程 |  |  |  | 869020.16
|  | 分部分项工程 |  |  |  | 869020.16
|  | B4 电气设备安装工程 |  |  |  | 645920.27
625 | 030404017001 | 消控室双电源配电箱 JNG-1AT-XK 1.安装方式：底边距地1.5m挂墙明装 2.含箱内元器件，配置详见系统图 3.箱内元器件品牌：参照或相当于“正泰、德力西、人民电气” | 台 | 1 | 2435.86 | 2435.86
626 | 030404017002 | 安防监控双电源配电箱 JNG-1AT-AF 1.安装方式：底边距地1.5m挂墙明装 2.含箱内元器件，配置详见系统图 3.箱内元器件品牌：参照或相当于“正泰、德力西、人民电气” | 台 | 1 | 4242.17 | 4242.17
627 | 030404017003 | 消防双电源分箱 JNG-3AT-XF1 1.安装方式：底边距地1.5m挂墙明装 2.含箱内元器件，配置详见系统图 3.箱内元器件品牌：参照或相当于“正泰、德力西、人民电气” | 台 | 1 | 3386.15 | 3386.15
注：材料设备暂估价不计入工程量清单综合单价报价,列在其他项目费用中。
表-08
分部分项工程和单价措施项目费用表
工程名称:广西革命纪念馆(广西革命军事馆)修缮加固项目 |  |  |  |  | 第58页 共216页
序号 | 定额编号 | 定额子目名称 | 计量 单位 | 工程量 | 金额(元)
[5 empty] | 综合单价 | 合 价
628 | 030404017004 | 消防双电源分箱 JNG-3AT-XF2 1.安装方式：底边距地1.5m挂墙明装 2.含箱内元器件，配置详见系统图 3.箱内元器件品牌：参照或相当于“正泰” | 台 | 1 | 3370.85 | 3370.85
629 | 030404017005 | 消防双电源分箱 JNG-3AT-XF3 1.安装方式：底边距地1.5m挂墙明装 2.含箱内元器件，配置详见系统图 3.箱内元器件品牌：参照或相当于“正泰、德力西、人民电气” | 台 | 1 | 2155.17 | 2155.17
630 | 030404017006 | 消防双电源分箱 JNG-2AT-XF1 1.安装方式：底边距地1.5m挂墙明装 2.含箱内元器件，配置详见系统图 3.箱内元器件品牌：参照或相当于“正泰、德力西、人民电气” | 台 | 1 | 1853.48 | 1853.48
631 | 030404017007 | 消防双电源分箱 JNG-2AT-XF2 1.安装方式：底边距地1.5m挂墙明装 2.含箱内元器件，配置详见系统图 3.箱内元器件品牌：参照或相当于“正泰、德力西、人民电气” | 台 | 1 | 1853.48 | 1853.48
632 | 030404017008 | 消防双电源分箱 JNG-1AT-XF1 1.安装方式：底边距地1.5m挂墙明装 2.含箱内元器件，配置详见系统图 3.箱内元器件品牌：参照或相当于“正泰、德力西、人民电气” | 台 | 1 | 1853.48 | 1853.48
633 | 030404017009 | 消防双电源分箱 JNG-1AT-XF2 1.安装方式：底边距地1.5m挂墙明装 2.含箱内元器件，配置详见系统图 3.箱内元器件品牌：参照或相当于“正泰、德力西、人民电气” | 台 | 1 | 1853.48 | 1853.48
634 | 030404017010 | 消防双电源分箱 JNG-1AT-XF3 1.安装方式：底边距地1.5m挂墙明装 2.含箱内元器件，配置详见系统图 3.箱内元器件品牌：参照或相当于“正泰、德力西、人民电气” | 台 | 1 | 1776.96 | 1776.96
635 | 030404017011 | 公共双电源箱 JNG-1AT-GM1 1.安装方式：底边距地1.5m挂墙明装 2.含箱内元器件，配置详见系统图 3.箱内元器件品牌：参照或相当于“正泰、德力西、人民电气” | 台 | 1 | 4133.81 | 4133.81
636 | 030404017012 | 公共双电源箱 JNG-1AT-GM2 1.安装方式：底边距地1.5m挂墙明装 2.含箱内元器件，配置详见系统图 3.箱内元器件品牌：参照或相当于“正泰、德力西、人民电气” | 台 | 1 | 4133.81 | 4133.81
637 | 030404017013 | 一层展厅区域双电源箱 JNG-1AT-ZM1/2 1.安装方式：底边距地1.5m挂墙明装 2.含箱内元器件，配置详见系统图 3.箱内元器件品牌：参照或相当于“正泰、德力西、人民电气” | 台 | 2 | 4717.83 | 9435.66
638 | 030404017014 | 库房区域双电源箱 JNG-1AT-GM3 1.安装方式：底边距地1.5m挂墙明装 2.含箱内元器件，配置详见系统图 | 台 | 1 | 3448.33 | 3448.33
注：材料设备暂估价不计入工程量清单综合单价报价,列在其他项目费用中。
表-08
分部分项工程和单价措施项目费用表
工程名称:广西革命纪念馆(广西革命军事馆)修缮加固项目 |  |  |  |  | 第59页 共216页
序号 | 定额编号 | 定额子目名称 | 计量 单位 | 工程量 | 金额(元)
[5 empty] | 综合单价 | 合 价
3.箱内元器件品牌：参照或相当于“正泰、德力西、人民电气”
639 | 030404017015 | 二层展厅区域双电源箱 JNG-2AT-ZM1/2 1.安装方式：底边距地1.5m挂墙明装 2.含箱内元器件，配置详见系统图 3.箱内元器件品牌：参照或相当于“正泰、德力西、人民电气” | 台 | 3 | 4717.83 | 14153.49
640 | 030404017016 | 二展报告厅双电源箱 JNG-2AT-ZM3 1.安装方式：底边距地1.5m挂墙明装 2.含箱内元器件，配置详见系统图 3.箱内元器件品牌：参照或相当于“正泰、德力西、人民电气” | 台 | 1 | 4424.34 | 4424.34
641 | 030404017017 | 照明配电箱 1ALG-1/2、2ALG-1/2 1.安装方式：底边距地1.5m挂墙明装 2.含箱内元器件，配置详见系统图 3.箱内元器件品牌：参照或相当于“正泰、德力西、人民电气” | 台 | 4 | 693.97 | 2775.88
642 | 030404017018 | 照明配电箱 2AL-R1/2、1AL-R1/2/3 1.安装方式：底边距地1.5m挂墙明装 2.含箱内元器件，配置详见系统图 3.箱内元器件品牌：参照或相当于“正泰、德力西、人民电气” | 台 | 5 | 693.97 | 3469.85
643 | 030404017019 | 弱电机房双电源配电箱 JNG-2AT-RD 1.安装方式：底边距地1.5m挂墙明装 2.含箱内元器件，配置详见系统图 3.箱内元器件品牌：参照或相当于“正泰、德力西、人民电气” | 台 | 1 | 3876.49 | 3876.49
644 | 030404017020 | 5G机房双电源配电箱 JNG-3AT-5G 1.安装方式：底边距地1.5m挂墙明装 2.含箱内元器件，配置详见系统图 3.箱内元器件品牌：参照或相当于“正泰、德力西、人民电气” | 台 | 1 | 3876.49 | 3876.49
645 | 030404017021 | UPS双电源配电箱 JNG-2AT-UPS 1.安装方式：底边距地1.5m挂墙明装 2.含箱内元器件，配置详见系统图 3.箱内元器件品牌：参照或相当于“正泰、德力西、人民电气” | 台 | 1 | 5920.12 | 5920.12
646 | 030404017022 | 空调机组总配电柜 JNG-3AP-KT1/KT2 1.安装方式：底边距地1.5m挂墙明装 2.含箱内元器件，配置详见系统图 3.箱内元器件品牌：参照或相当于“正泰、德力西、人民电气” | 台 | 2 | 5106.27 | 10212.54
647 | 030404017023 | 空调机组总配电柜 JNG-3AP-KT3 1.安装方式：底边距地1.5m挂墙明装 2.含箱内元器件，配置详见系统图 3.箱内元器件品牌：参照或相当于“正泰、德力西、人民电气” | 台 | 1 | 3361.94 | 3361.94
648 | 030404017024 | 空调机组总配电柜 JNG-3AP-KT4 1.安装方式：底边距地1.5m挂墙明装 2.含箱内元器件，配置详见系统图 3.箱内元器件品牌：参照或相当于“正泰、德力西、人民电气” | 台 | 1 | 3595.75 | 3595.75
注：材料设备暂估价不计入工程量清单综合单价报价,列在其他项目费用中。
表-08
分部分项工程和单价措施项目费用表
工程名称:广西革命纪念馆(广西革命军事馆)修缮加固项目 |  |  |  |  | 第60页 共216页
序号 | 定额编号 | 定额子目名称 | 计量 单位 | 工程量 | 金额(元)
[5 empty] | 综合单价 | 合 价
649 | 030404017025 | 库房恒温恒湿双电源总配电柜 JNG-1AT-HWKT1 1.安装方式：底边距地1.5m挂墙明装 2.含箱内元器件，配置详见系统图 3.箱内元器件品牌：参照或相当于“正泰、德力西、人民电气” | 台 | 1 | 19672.97 | 19672.97
650 | 030404017026 | 客梯双电源配电箱 JNG-2AT-DT1/2 1.安装方式：底边距地1.5m挂墙明装 2.含箱内元器件，配置详见系统图 3.箱内元器件品牌：参照或相当于“正泰、德力西、人民电气” | 台 | 2 | 2566.97 | 5133.94
651 | 030404017027 | 照明配电箱 1AL-1 1.安装方式：底边距地1.5m暗装 2.含箱内元器件，配置详见系统图 3.箱内元器件品牌：参照或相当于“正泰、德力西、人民电气” | 台 | 1 | 790.54 | 790.54
652 | 030404017028 | 照明配电箱 1AL-2 1.安装方式：底边距地1.5m暗装 2.含箱内元器件，配置详见系统图 3.箱内元器件品牌：参照或相当于“正泰、德力西、人民电气” | 台 | 1 | 937.77 | 937.77
653 | 030404017029 | 照明配电箱 1AL-3 1.安装方式：底边距地1.5m暗装 2.含箱内元器件，配置详见系统图 3.箱内元器件品牌：参照或相当于“正泰、德力西、人民电气” | 台 | 1 | 953.07 | 953.07
654 | 030404017030 | 照明配电箱 1AL-M1/2/3/4 1.安装方式：底边距地1.5m暗装 2.含箱内元器件，配置详见系统图 3.箱内元器件品牌：参照或相当于“正泰、德力西、人民电气” | 台 | 4 | 775.24 | 3100.96
655 | 030404017031 | 照明配电箱 1AL-KF1 1.安装方式：底边距地1.5m暗装 2.含箱内元器件，配置详见系统图 3.箱内元器件品牌：参照或相当于“正泰、德力西、人民电气” | 台 | 1 | 805.85 | 805.85
656 | 030404017032 | 照明配电箱 2AL-1 1.安装方式：底边距地1.5m暗装 2.含箱内元器件，配置详见系统图 3.箱内元器件品牌：参照或相当于“正泰、德力西、人民电气” | 台 | 1 | 953.07 | 953.07
657 | 030404017033 | 照明配电箱 1AL-KF2、2AL-2/3 1.安装方式：底边距地1.5m暗装 2.含箱内元器件，配置详见系统图 3.箱内元器件品牌：参照或相当于“正泰、德力西、人民电气” | 台 | 3 | 693.97 | 2081.91
658 | 030404017034 | 照明配电箱 3AL-1/2/3/4/5 1.安装方式：底边距地1.5m暗装 2.含箱内元器件，配置详见系统图 3.箱内元器件品牌：参照或相当于“正泰、德力西、人民电气” | 台 | 5 | 693.97 | 3469.85
659 | 030404017035 | 饮水机插座箱 CSJ-1/2 1.安装方式：底边距地1.5m暗装 | 台 | 2 | 513.62 | 1027.24
注：材料设备暂估价不计入工程量清单综合单价报价,列在其他项目费用中。
表-08
分部分项工程和单价措施项目费用表
工程名称:广西革命纪念馆(广西革命军事馆)修缮加固项目 |  |  |  |  | 第61页 共216页
序号 | 定额编号 | 定额子目名称 | 计量 单位 | 工程量 | 金额(元)
[5 empty] | 综合单价 | 合 价
2.含箱内元器件，配置详见系统图 3.箱内元器件品牌：参照或相当于“正泰、德力西、人民电气”
660 | 桂030404038001 | 电缆 T 型接线箱 1.安装方式：底边距地1.5m明装 2.含箱内元器件，配置详见系统图 3.箱内元器件品牌：参照或相当于“正泰、德力西、人民电气” | 台 | 10 | 363.12 | 3631.2
661 | 030412005001 | LED单管荧光灯 18W 1.规格型号: 250V 1×18W LED光源 2.安装方式:距地2.8m壁装或吸顶 3.含接线盒安装 4.品牌：参照或相当于“欧普、雷士、佛山照明” | 套 | 42 | 75.18 | 3157.56
662 | 030412005002 | LED单管荧光灯 18W 1.规格型号: 250V 1×18W LED光源 2.安装方式:距地2.8m链吊安装 3.含接线盒安装 4.品牌：参照或相当于“欧普、雷士、佛山照明” | 套 | 10 | 80.15 | 801.5
663 | 030412005003 | LED双管荧光灯 2×18W 1.规格型号: 250V 2×18W LED光源 2.安装方式:吸顶安装 3.含接线盒安装 4.品牌：参照或相当于“欧普、雷士、佛山照明” | 套 | 151 | 101.14 | 15272.14
664 | 030412005004 | LED双管荧光灯 2×18W 1.规格型号: 250V 2×18W LED光源 2.安装方式:距地2.8m链吊安装 3.含接线盒安装 4.品牌：参照或相当于“欧普、雷士、佛山照明” | 套 | 24 | 106.1 | 2546.4
665 | 030412005005 | LED单管荧光灯（防水型） 18W 1.规格型号: 250V 1×18W LED光源 2.安装方式:吸顶安装 3.含接线盒安装 4.品牌：参照或相当于“欧普、雷士、佛山照明” | 套 | 1 | 86.19 | 86.19
666 | 030412005006 | LED单管荧光灯（防爆型） 18W 1.规格型号: 250V 1×18W LED光源，防爆型 2.安装方式:吸顶安装 3.含接线盒安装 4.品牌：参照或相当于“欧普、雷士、佛山照明” | 套 | 5 | 108.2 | 541
667 | 030412001001 | LED吸顶灯 13W 自带红外感应延时自熄 1.规格型号: 220V 1×13W LED光源，自带红外感应延时自熄 2.安装方式:吸顶安装 3.含接线盒安装 4.品牌：参照或相当于“欧普、雷士、佛山照明” | 套 | 24 | 141.93 | 3406.32
668 | 030412001002 | LED吸顶灯 13W 1.规格型号: 220V 1×13W LED光源 | 套 | 62 | 75.12 | 4657.44
注：材料设备暂估价不计入工程量清单综合单价报价,列在其他项目费用中。
表-08
分部分项工程和单价措施项目费用表
工程名称:广西革命纪念馆(广西革命军事馆)修缮加固项目 |  |  |  |  | 第62页 共216页
序号 | 定额编号 | 定额子目名称 | 计量 单位 | 工程量 | 金额(元)
[5 empty] | 综合单价 | 合 价
2.安装方式:吸顶安装 3.含接线盒安装 4.品牌：参照或相当于“欧普、雷士、佛山照明”
669 | 030412001003 | LED吸顶灯（带蓄电池） 13W 1.规格型号: 220V 1×13W LED光源，应急持续时间30min 2.安装方式:吸顶安装 3.含接线盒安装 4.品牌：参照或相当于“欧普、雷士、佛山照明” | 套 | 1 | 108.15 | 108.15
670 | 030412001004 | 壁灯 13W 1.规格型号: 1×13W LED光源 2.安装方式:吸顶安装 3.含接线盒安装 4.品牌：参照或相当于“欧普、雷士、佛山照明” | 套 | 8 | 68.99 | 551.92
671 | 030404034001 | 照明开关 单控单联 250V 10A 1.安装方式：距地1.3m暗装 2.含接线盒安装 | 套 | 26 | 27.64 | 718.64
672 | 030404034002 | 照明开关 单控双联 250V 10A 1.安装方式：距地1.3m暗装 2.含接线盒安装 | 套 | 37 | 30.91 | 1143.67
673 | 030404034003 | 照明开关 单控三联 250V 10A 1.安装方式：距地1.3m暗装 2.含接线盒安装 | 套 | 4 | 35.85 | 143.4
674 | 030404035001 | 安全型二三极插座 10A ~250V 1.安装方式：距地0.3m暗装 2.含接线盒安装 | 套 | 114 | 36.68 | 4181.52
675 | 030404035002 | 小厨宝电源插座 16A ~400V(带保护门及开关) 1.安装方式：嵌墙暗装 底边距地0.5米 2.含接线盒安装 | 套 | 8 | 50.52 | 404.16
676 | 030411006001 | 自动冲水电源接线盒 10A ~250V 1.安装方式：嵌墙暗装 底边距地0.5米 | 个 | 37 | 9.32 | 344.84
677 | 030411003001 | 钢制槽式(封闭式)防火桥架 FR 300×150×1.2mm 1.含弯头、三通或四通、盖板、接地、附件安装 | m | 23.00 | 155.39 | 3573.97
678 | 030411003002 | 钢制槽式(封闭式)防火桥架 FR 200×150×1.2mm 1.含弯头、三通或四通、盖板、接地、附件安装 | m | 63.02 | 111.53 | 7028.62
679 | 030411003003 | 钢制槽式(封闭式)防火桥架 FR 150×100×1.2mm 1.含弯头、三通或四通、盖板、接地、附件安装 | m | 226.04 | 94.19 | 21290.71
680 | 030411003004 | 钢制盘式（带麻花孔）电缆桥架 CP 500×150×2.0mm 1.含弯头、三通或四通、盖板、接地、附件安装 | m | 16.28 | 222.18 | 3617.09
681 | 030411003005 | 钢制盘式（带麻花孔）电缆桥架 CP 300×200×1.2mm | m | 40.51 | 147.86 | 5989.81
注：材料设备暂估价不计入工程量清单综合单价报价,列在其他项目费用中。
表-08
分部分项工程和单价措施项目费用表
工程名称:广西革命纪念馆(广西革命军事馆)修缮加固项目 |  |  |  |  | 第63页 共216页
序号 | 定额编号 | 定额子目名称 | 计量 单位 | 工程量 | 金额(元)
[5 empty] | 综合单价 | 合 价
1.含弯头、三通或四通、盖板、接地、附件安装
682 | 030411003006 | 钢制盘式（带麻花孔）电缆桥架 CP 300×150×1.2mm 1.含弯头、三通或四通、盖板、接地、附件安装 | m | 72.13 | 140.04 | 10101.09
683 | 030411003007 | 钢制盘式（带麻花孔）电缆桥架 CP 200×200×1.2mm 1.含弯头、三通或四通、盖板、接地、附件安装 | m | 12.10 | 108.04 | 1307.28
684 | 030411003008 | 钢制盘式（带麻花孔）电缆桥架 CP 200×150×1.2mm 1.含弯头、三通或四通、盖板、接地、附件安装 | m | 138.68 | 100.23 | 13899.9
685 | 030411003009 | 钢制盘式（带麻花孔）电缆桥架 CP 150×100×1.2mm 1.含弯头、三通或四通、盖板、接地、附件安装 | m | 218.43 | 85.14 | 18597.13
686 | 030411003010 | 屋面钢制槽盒式桥架 300×150×1.2mm 1.含弯头、三通或四通、盖板、接地、附件安装 | m | 56.12 | 155.44 | 8723.29
687 | 030411003011 | 屋面钢制槽盒式桥架 200×150×1.2mm 1.含弯头、三通或四通、盖板、接地、附件安装 | m | 34.23 | 139.92 | 4789.46
688 | 031002001001 | 桥架支撑架 1.材质:角钢,桥架支架制作安装 | kg | 740.54 | 20.55 | 15218.1
689 | 桂031211003001 | 手工除锈 一般钢结构 轻锈 手工除锈 一般钢结构 轻锈 | kg | 740.54 | 0.71 | 525.78
690 | 031201003001 | 桥架支架刷油 1.油漆品种、涂刷遍数:红丹防锈漆二道，调和漆二道 | kg | 740.54 | 2.67 | 1977.24
691 | 030411001001 | 热镀锌钢管埋地敷设 SC80 热镀锌钢管埋地敷设 SC80 | m | 375.97 | 66.62 | 25047.12
692 | 030411001002 | 热镀锌钢管埋地敷设 SC125 热镀锌钢管埋地敷设 SC125 | m | 734.52 | 109.93 | 80745.78
693 | 030411001003 | 砖、混凝土结构暗配 焊接钢管SC20 1.厚度符合国家相关规范及验收标准 | m | 809.32 | 20.55 | 16631.53
694 | 030411001004 | 砖、混凝土结构暗配 焊接钢管SC25 1.厚度符合国家相关规范及验收标准 | m | 273.92 | 25.26 | 6919.22
695 | 030411001005 | 砖、混凝土结构明配 焊接钢管SC32 1.厚度符合国家相关规范及验收标准 | m | 81.25 | 37.52 | 3048.5
696 | 030411001006 | 砖、混凝土结构明配 焊接钢管SC40 1.厚度符合国家相关规范及验收标准 | m | 14.12 | 45.67 | 644.86
697 | 030411001007 | 砖、混凝土结构暗配 刚性阻燃管 PVC20 中型 1.品牌：参照或相当于“联塑、伟星、新兴” | m | 1760.14 | 11.52 | 20276.81
698 | 030411001008 | 砖、混凝土结构暗配 刚性阻燃管 PVC32 中型 1.品牌：参照或相当于“联塑、伟星、新兴” | m | 38.42 | 14.87 | 571.31
注：材料设备暂估价不计入工程量清单综合单价报价,列在其他项目费用中。
表-08
分部分项工程和单价措施项目费用表
工程名称:广西革命纪念馆(广西革命军事馆)修缮加固项目 |  |  |  |  | 第64页 共216页
序号 | 定额编号 | 定额子目名称 | 计量 单位 | 工程量 | 金额(元)
[5 empty] | 综合单价 | 合 价
699 | 030411004001 | 管内穿线 动力线路 铜芯 WDZB-BYJ-B1-450/750V-2.5mm2 1.品牌：参照或相当于“桂林国际、顺业、金杯” 2.具有3C认证 IS00009认证 | m | 2479.36 | 4.55 | 11281.09
700 | 030411004002 | 管内穿线 照明线路 铜芯 WDZB-BYJ-B1-450/750V-2.5mm2 1.品牌：参照或相当于“桂林国际、顺业、金杯” 2.具有3C认证 IS00009认证 | m | 4511.74 | 4.69 | 21160.06
701 | 030411004003 | 管内穿线 动力线路 铜芯 WDZBN-BYJ-B1-450/750V-2.5mm2 1.品牌：参照或相当于“桂林国际、顺业、金杯” 2.具有3C认证 IS00009认证 | m | 751.12 | 5.01 | 3763.11
702 | 030411004004 | 管内穿线 动力线路 铜芯 WDZB-BYJ-B1-450/750V-6mm2 1.品牌：参照或相当于“桂林国际、顺业、金杯” 2.具有3C认证 IS00009认证 | m | 125.17 | 9.41 | 1177.85
703 | 030408001001 | 低烟无卤阻燃耐火铜芯电力电缆敷设 普通敷设 WDZBN-YJY-B1-0.6/1kV-3×2.5mm2 1.品牌：参照或相当于“桂林国际、顺业、金杯” 2.具有3C认证 IS00009认证 | m | 101.08 | 23.9 | 2415.81
704 | 030408001002 | 低烟无卤阻燃耐火铜芯电力电缆敷设 普通敷设 WDZBN-YJY-B1-0.6/1kV-3×4mm2 1.品牌：参照或相当于“桂林国际、顺业、金杯” 2.具有3C认证 IS00009认证 | m | 745.00 | 30.88 | 23005.6
705 | 030408001003 | 低烟无卤阻燃耐火铜芯电力电缆敷设 普通敷设 WDZBN-YJY-B1-0.6/1kV-4×2.5mm2 1.品牌：参照或相当于“桂林国际、顺业、金杯” 2.具有3C认证 IS00009认证 | m | 5.38 | 30.92 | 166.35
706 | 030408001004 | 低烟无卤阻燃耐火铜芯电力电缆敷设 普通敷设 WDZBN-YJY-B1-0.6/1kV-4×4mm2 1.品牌：参照或相当于“桂林国际、顺业、金杯” 2.具有3C认证 IS00009认证 | m | 6.28 | 38.77 | 243.48
707 | 030408001005 | 低烟无卤阻燃耐火铜芯电力电缆敷设 普通敷设 WDZBN-YJY-B1-0.6/1kV-4×6mm2 1.品牌：参照或相当于“桂林国际、顺业、金杯” 2.具有3C认证 IS00009认证 | m | 5.40 | 62.11 | 335.39
708 | 030408001006 | 低烟无卤阻燃耐火铜芯电力电缆敷设 普通敷设 WDZBN-YJY-B1-0.6/1kV-4×10mm2 1.品牌：参照或相当于“桂林国际、顺业、金杯” 2.具有3C认证 IS00009认证 | m | 5.37 | 74.46 | 399.85
709 | 030408001007 | 低烟无卤阻燃耐火铜芯电力电缆敷设 普通敷设 WDZBN-YJY-B1-0.6/1kV-4×16mm2 | m | 24.88 | 107.45 | 2673.36
注：材料设备暂估价不计入工程量清单综合单价报价,列在其他项目费用中。
表-08
分部分项工程和单价措施项目费用表
工程名称:广西革命纪念馆(广西革命军事馆)修缮加固项目 |  |  |  |  | 第65页 共216页
序号 | 定额编号 | 定额子目名称 | 计量 单位 | 工程量 | 金额(元)
[5 empty] | 综合单价 | 合 价
1.品牌：参照或相当于“桂林国际、顺业、金杯” 2.具有3C认证 IS00009认证
710 | 030408001008 | 低烟无卤阻燃铜芯电力电缆敷设 普通敷设 WDZB-YJY-B1-0.6/1kV-5×6mm2 1.品牌：参照或相当于“桂林国际、顺业、金杯” 2.具有3C认证 IS00009认证 | m | 336.92 | 61.78 | 20814.92
711 | 030408001009 | 低烟无卤阻燃铜芯电力电缆敷设 普通敷设 WDZB-YJY-B1-0.6/1kV-5×16mm2 1.品牌：参照或相当于“桂林国际、顺业、金杯” 2.具有3C认证 IS00009认证 | m | 200.79 | 125.46 | 25191.11
712 | 030408001010 | 低烟无卤阻燃铜芯电力电缆敷设 普通敷设 WDZB-YJY-B1-0.6/1kV-4×25+1×16mm2 1.品牌：参照或相当于“桂林国际” 2.具有3C认证 IS00009认证 | m | 139.90 | 160.32 | 22428.77
713 | 030408001011 | 低烟无卤阻燃铜芯电力电缆敷设 普通敷设 WDZB-YJY-B1-0.6/1kV-4×50+1×25mm2 1.品牌：参照或相当于“桂林国际、顺业、金杯” 2.具有3C认证 IS00009认证 | m | 139.90 | 282.77 | 39559.52
714 | 030408001012 | 低烟无卤阻燃铜芯电力电缆敷设 普通敷设 WDZB-YJY-B1-0.6/1kV-4×70+1×35mm2 1.品牌：参照或相当于“桂林国际、顺业、金杯” 2.具有3C认证 IS00009认证 | m | 5.51 | 380.3 | 2095.45
715 | 030408006001 | 户内干包式电力电缆头制作、安装 WDZBN-YJY-B1-0.6/1kV-4×16mm2 户内干包式电力电缆头制作、安装 WDZBN-YJY-B1-0.6/1kV-4×16mm2 | 个 | 4 | 85.61 | 342.44
716 | 030408006002 | 户内干包式电力电缆头制作、安装 WDZB-YJY-B1-0.6/1kV-5×16mm2 户内干包式电力电缆头制作、安装 WDZB-YJY-B1-0.6/1kV-5×16mm2 | 个 | 16 | 111.3 | 1780.8
717 | 030408006003 | 户内干包式电力电缆头制作、安装 WDZB-YJY-B1-0.6/1kV-4×25+1×16mm2 户内干包式电力电缆头制作、安装 WDZB-YJY-B1-0.6/1kV-4×25+1×16mm2 | 个 | 8 | 166.21 | 1329.68
718 | 030408006004 | 户内干包式电力电缆头制作、安装 WDZB-YJY-B1-0.6/1kV-4×50+1×25mm2 户内干包式电力电缆头制作、安装 WDZB-YJY-B1-0.6/1kV-4×50+1×25mm2 | 个 | 2 | 209.06 | 418.12
719 | 030408006005 | 户内干包式电力电缆头制作、安装 WDZB-YJY-B1-0.6/1kV-4×70+1×35mm2 户内干包式电力电缆头制作、安装 WDZB-YJY-B1-0.6/1kV-4×70+1×35mm2 | 个 | 2 | 209.06 | 418.12
720 | 030413002001 | 凿(压)槽及恢复 砖结构（公称管径32mm以内） 凿(压)槽及恢复 砖结构（公称管径32mm以内） | m | 62.10 | 19.01 | 1180.52
721 | 030413002002 | 凿(压)槽及恢复 砖结构（公称管径20mm以内） | m | 757.51 | 14.51 | 10991.47
注：材料设备暂估价不计入工程量清单综合单价报价,列在其他项目费用中。
表-08
分部分项工程和单价措施项目费用表
工程名称:广西革命纪念馆(广西革命军事馆)修缮加固项目 |  |  |  |  | 第66页 共216页
序号 | 定额编号 | 定额子目名称 | 计量 单位 | 工程量 | 金额(元)
[5 empty] | 综合单价 | 合 价
凿(压)槽及恢复 砖结构（公称管径20mm以内）
|  | 防雷接地工程 |  |  |  | 82503.68
722 | 030409005001 | 避雷网 接闪带,采用φ12热浸镀锌圆钢 避雷网 接闪带,采用φ12热浸镀锌圆钢 | m | 1197.97 | 39.05 | 46780.73
723 | 030409002001 | 接地母线敷设 利用基础钢筋做接地母线 接地母线敷设 利用基础钢筋做接地母线 | m | 1027.00 | 19.29 | 19810.83
724 | 030409002002 | 接地母线敷设 热镀锌扁钢-40×4mm 接地母线敷设 热镀锌扁钢-40×4mm | m | 13.71 | 25.91 | 355.23
725 | 桂030409013001 | 接地跨接 接地跨接 | 处 | 10 | 25.95 | 259.5
726 | 030409003001 | 避雷引下线 利用建筑物主筋引下 避雷引下线 利用建筑物主筋引下 | m | 689.70 | 17.07 | 11773.18
727 | 030409008001 | 总等电位端子联接箱 MEB 总等电位端子联接箱 MEB | 台 | 1 | 229.48 | 229.48
728 | 030409008002 | 局部等电位端子联接箱 LEB 局部等电位端子联接箱 LEB | 台 | 10 | 98.56 | 985.6
729 | 030409008003 | 等电位接地测试板 等电位接地测试板 | 块 | 20 | 55.15 | 1103
730 | 030414011001 | 接地装置调试 接地网 接地装置调试 接地网 | 系统 | 1 | 1206.13 | 1206.13
|  | 光伏工程 |  |  |  | 131305.71
731 | 030404017036 | 光伏配电箱AL1 1.嵌墙安装 2.按设计系统图配置 | 台 | 1 | 2651.23 | 2651.23
732 | 030404004001 | 交流并网电柜 1.名称:交流并网配电柜 2.型号:80KW、380V；带自复式合闸 3.规格:柜内含断路器、隔离开关、互感器及计量表、浪涌保护器。采用国内优质产品 | 台 | 1 | 5307.44 | 5307.44
733 | 030401003001 | 逆变器 60KW 1.容量(kV·A):60KW；转换效率≥98%，具备良好的最大功率跟踪技术 2.电压(kV):宽直流电压输入范围，最高可达1000V；额定电网频率为50Hz，电网频率范围45-55Hz；平均功率因数不小于0.8（超前或滞后） 3.网门、保护门材质、规格:防孤岛、直流反接保护、交流短路保护、漏电流保护、直流开关、过压保护 、具有通讯接口 4.需要负极接地，在逆变器出厂前完成负极接地模块（开关、熔断器、匹配电阻、漏电检测保护等）的有效接地。 5.品牌：参照或相当于“阳光电源、隆基绿能、天合光能” | 台 | 1 | 11660.74 | 11660.74
734 | 桂030405003001 | 太阳能电池板 1.名称:太阳能电池板 2.规格:前板低铁钢化玻璃厚度≥4mm；后板浮法玻璃≥3mm，组件效率≥20.3% 3.太阳能电池：采用480WP的单面单晶硅组件，系统装机容量:Ppv=123.99×1000×20% =24798Wp =24.79kWp | 块 | 48 | 1887.56 | 90602.88
注：材料设备暂估价不计入工程量清单综合单价报价,列在其他项目费用中。
表-08
分部分项工程和单价措施项目费用表
工程名称:广西革命纪念馆(广西革命军事馆)修缮加固项目 |  |  |  |  | 第67页 共216页
序号 | 定额编号 | 定额子目名称 | 计量 单位 | 工程量 | 金额(元)
[5 empty] | 综合单价 | 合 价
4.安装方式:安装在屋面板镀锌钢架上
735 | 030411001009 | 砖、混凝土结构明配 薄壁钢管 紧定式JDG15 1.厚度符合国家相关规范及验收标准 | m | 120.00 | 19.91 | 2389.2
736 | 030411001010 | 砖、混凝土结构明配 薄壁钢管 紧定式JDG40 1.厚度符合国家相关规范及验收标准 | m | 50.00 | 29.4 | 1470
737 | 030411004005 | 管内穿线 照明线路 铜芯 WDZR-BYJ-450/750V-4mm2 1.品牌：参照或相当于“桂林国际、顺业、金杯” 2.具有3C认证 IS00009认证 | m | 360.00 | 6.73 | 2422.8
738 | 030408001013 | 铜芯电力电缆敷设 ZRC-YJV22-0.6/1kV-3×50+1×25mm2 1.品牌：参照或相当于“桂林国际、顺业、金杯” 2.具有3C认证 IS00009认证 | m | 50.00 | 221.99 | 11099.5
739 | 桂030405007001 | 太阳能光伏电站调试 60KW以内 太阳能光伏电站调试 太阳能光伏电站调试 60KW以内 太阳能光伏电站调试 | 系统 | 1 | 1575.46 | 1575.46
740 | 030409005002 | 采用-50×4mm镀锌扁钢作避雷网 采用-50×4mm镀锌扁钢作避雷网 | m | 49.87 | 42.64 | 2126.46
|  | 抗震支架 |  |  |  | 9290.5
741 | 桂031002004001 | 电缆桥架侧向（单向）抗震支架 底宽500mm 1.钢材强度等级为Q235,已综合考虑所有相关配件 | 套 | 1 | 245.15 | 245.15
742 | 桂031002004002 | 电缆桥架侧向（单向）抗震支架 底宽300mm 1.钢材强度等级为Q235,已综合考虑所有相关配件 | 套 | 6 | 235.89 | 1415.34
743 | 桂031002004003 | 电缆桥架侧向（单向）抗震支架 底宽200mm 1.钢材强度等级为Q235,已综合考虑所有相关配件 | 套 | 9 | 232.07 | 2088.63
744 | 桂031002004004 | 电缆桥架双向抗震支架 底宽500mm 1.钢材强度等级为Q235,已综合考虑所有相关配件 | 套 | 1 | 356.03 | 356.03
745 | 桂031002004005 | 电缆桥架双抗震支架 底宽300mm 1.钢材强度等级为Q235,已综合考虑所有相关配件 | 套 | 6 | 347.52 | 2085.12
746 | 桂031002004006 | 电缆桥架双抗震支架 底宽200mm 1.钢材强度等级为Q235,已综合考虑所有相关配件 | 套 | 9 | 344.47 | 3100.23
|  | 小计 |  |  |  | 869020.16
|  | ∑人工费 |  |  |  | 192888.36
|  | ∑材料费 |  |  |  | 496090.62
|  | ∑机械费 |  |  |  | 14934.44
|  | ∑管理费 |  |  |  | 66407.87
|  | ∑利润 |  |  |  | 26921.03
注：材料设备暂估价不计入工程量清单综合单价报价,列在其他项目费用中。
表-08
分部分项工程和单价措施项目费用表
工程名称:广西革命纪念馆(广西革命军事馆)修缮加固项目 |  |  |  |  | 第68页 共216页
序号 | 定额编号 | 定额子目名称 | 计量 单位 | 工程量 | 金额(元)
[5 empty] | 综合单价 | 合 价
|  | ∑增值税 |  |  |  | 71777.93
|  | 合计 |  |  |  | 869020.16
|  | ∑人工费 |  |  |  | 192888.36
|  | ∑材料费 |  |  |  | 496090.62
|  | ∑机械费 |  |  |  | 14934.44
|  | ∑管理费 |  |  |  | 66407.87
|  | ∑利润 |  |  |  | 26921.03
|  | ∑增值税 |  |  |  | 71777.93
|  | 广西革命纪念馆给排水工程 |  |  |  | 248286.77
|  | 分部分项工程 |  |  |  | 248286.77
|  | 给水工程 |  |  |  | 59464.39
747 | 031001007001 | 衬塑钢管给水管及管件安装 DN20 PN=1.25MPa 1.连接形式:螺纹连接 2.工程内容:水压试验、管道冲洗、通水、消毒 3.品牌：参照或相当于“联塑、伟星、新兴” | m | 1.00 | 57.73 | 57.73
748 | 031001007002 | 衬塑钢管给水管及管件安装 DN50 PN=1.25MPa 1.连接形式:螺纹连接 2.工程内容:水压试验、管道冲洗、通水、消毒 3.品牌：参照或相当于“联塑、伟星、新兴” | m | 10.00 | 128.13 | 1281.3
749 | 031001007003 | 衬塑钢管给水管及管件安装 DN65 PN=1.25MPa 1.连接形式:螺纹连接 2.工程内容:水压试验、管道冲洗、通水、消毒 3.品牌：参照或相当于“联塑、伟星、新兴” | m | 61.13 | 139.3 | 8515.41
750 | 031001006001 | PP－R给水管及管件安装 DN15 PN=1.25MPa 1.连接形式:热熔连接 2.工程内容:水压试验、管道冲洗、通水、消毒 3.品牌：参照或相当于“联塑、伟星、新兴” | m | 292.09 | 39.04 | 11403.19
751 | 031001006002 | PP－R给水管及管件安装 DN20 PN=1.25MPa 1.连接形式:热熔连接 2.工程内容:水压试验、管道冲洗、通水、消毒 3.品牌：参照或相当于“联塑、伟星、新兴” | m | 17.85 | 35.93 | 641.35
752 | 031001006003 | PP－R给水管及管件安装 DN25 PN=1.25MPa 1.连接形式:热熔连接 | m | 205.00 | 42.79 | 8771.95
注：材料设备暂估价不计入工程量清单综合单价报价,列在其他项目费用中。
表-08
分部分项工程和单价措施项目费用表
工程名称:广西革命纪念馆(广西革命军事馆)修缮加固项目 |  |  |  |  | 第69页 共216页
序号 | 定额编号 | 定额子目名称 | 计量 单位 | 工程量 | 金额(元)
[5 empty] | 综合单价 | 合 价
2.工程内容:水压试验、管道冲洗、通水、消毒 3.品牌：参照或相当于“联塑、伟星、新兴”
753 | 031001006004 | PP－R给水管及管件安装 DN32 PN=1.25MPa 1.连接形式:热熔连接 2.工程内容:水压试验、管道冲洗、通水、消毒 3.品牌：参照或相当于“联塑、伟星、新兴” | m | 14.09 | 61.75 | 870.06
754 | 031001006005 | PP－R给水管及管件安装 DN40 PN=1.25MPa 1.连接形式:热熔连接 2.工程内容:水压试验、管道冲洗、通水、消毒 3.品牌：参照或相当于“联塑、伟星、新兴” | m | 2.55 | 85.5 | 218.03
755 | 031001006006 | PP－R给水管及管件安装 DN50 PN=1.25MPa 1.连接形式:热熔连接 2.工程内容:水压试验、管道冲洗、通水、消毒 3.品牌：参照或相当于“联塑、伟星、新兴” | m | 45.20 | 115.9 | 5238.68
756 | 030413002001 | 凿(压)槽及恢复 砖结构（公称管径32mm以内） 凿(压)槽及恢复 砖结构（公称管径32mm以内） | m | 140.00 | 19.02 | 2662.8
757 | 030413002002 | 凿(压)槽及恢复 砖结构（公称管径20mm以内） 凿(压)槽及恢复 砖结构（公称管径20mm以内） | m | 256.35 | 14.51 | 3719.64
758 | 031002001001 | 管道支架制作、安装 1.材质：角钢 | kg | 56.36 | 21.64 | 1219.63
759 | 031201003001 | 管道支架刷油 1.除锈，红丹防锈漆二道，调和漆二道 | kg | 56.36 | 3.37 | 189.93
760 | 031003013001 | 螺纹水表 DN25 PN=1.0MPa 1.含一个表前DN25截止阀 2.连接形式:螺纹连接 | 组 | 2 | 259.07 | 518.14
761 | 031003013002 | 螺纹水表 DN50 PN=1.0MPa 1.含一个表前DN50截止阀 2.连接形式:螺纹连接 | 组 | 4 | 542.1 | 2168.4
762 | 031003013003 | 螺纹水表 DN65 PN=1.0MPa 1.含一个表前DN65闸阀 2.连接形式:螺纹连接 | 组 | 2 | 808.46 | 1616.92
763 | 031003005001 | 铜杆PPR-截止阀DN15 PN=1.0MPa 1.连接形式:热熔连接 2.品牌参照或相当于“上海冠龙、天津塘沽、瑞克” | 个 | 2 | 63.18 | 126.36
764 | 031003005002 | 铜杆PPR-截止阀DN25 PN=1.0MPa 1.连接形式:热熔连接 | 个 | 12 | 87.84 | 1054.08
765 | 031003005003 | 铜杆PPR-截止阀DN32 PN=1.0MPa 1.连接形式:热熔连接 2.品牌参照或相当于“上海冠龙、天津塘沽、瑞克” | 个 | 2 | 107.89 | 215.78
注：材料设备暂估价不计入工程量清单综合单价报价,列在其他项目费用中。
表-08
分部分项工程和单价措施项目费用表
工程名称:广西革命纪念馆(广西革命军事馆)修缮加固项目 |  |  |  |  | 第70页 共216页
序号 | 定额编号 | 定额子目名称 | 计量 单位 | 工程量 | 金额(元)
[5 empty] | 综合单价 | 合 价
766 | 031003005004 | 铜杆PPR-截止阀DN50 PN=1.0MPa 1.连接形式:热熔连接 2.品牌参照或相当于“上海冠龙、天津塘沽、瑞克” | 个 | 11 | 155.29 | 1708.19
767 | 031003001001 | 不锈钢阀芯闸阀 DN65 PN=1.0MPa 1.连接形式:螺纹连接 2.品牌参照或相当于“上海冠龙、天津塘沽、瑞克” | 个 | 6 | 701.99 | 4211.94
768 | 031003001002 | 不锈钢阀芯Y型过滤器 DN65 PN=1.0MPa 1.连接形式:螺纹连接 2.品牌参照或相当于“上海冠龙、天津塘沽、瑞克” | 个 | 2 | 384.27 | 768.54
769 | 031003001003 | 不锈钢阀芯减压阀 DN65 PN=1.0MPa 1.阀后压力：0.2MPa 2.连接形式:螺纹连接 2.品牌参照或相当于“上海冠龙、天津塘沽、瑞克” | 个 | 2 | 879.24 | 1758.48
770 | 031003001004 | 铜质自动排气阀DN20 PN=1.0MPa 1.连接形式:螺纹连接 2.品牌参照或相当于“上海冠龙、天津塘沽、瑞克” | 个 | 4 | 38.66 | 154.64
771 | 031002003001 | 过楼板钢套管制作、安装 DN80 过楼板钢套管制作、安装 DN80 | 个 | 2 | 105.12 | 210.24
772 | 031002003002 | 穿墙钢套管制作、安装 DN100 穿墙钢套管制作、安装 DN100 | 个 | 2 | 81.49 | 162.98
|  | 排水工程 |  |  |  | 122992.92
773 | 031001006007 | 硬聚氯乙烯实壁排水管及管件安装 De160 1.连接形式:承插粘接连接 2.含灌水试验、通球试验 3.含通气帽、检查口安装 3.品牌：参照或相当于“联塑、伟星、新兴” | m | 75.66 | 108.78 | 8230.29
774 | 031001006008 | 硬聚氯乙烯实壁排水管及管件安装 De110 1.连接形式:承插粘接连接 2.含灌水试验、通球试验 3.含通气帽、检查口安装 3.品牌：参照或相当于“联塑、伟星、新兴” | m | 137.12 | 68.87 | 9443.45
775 | 031001006009 | 硬聚氯乙烯实壁排水管及管件安装 De75 1.连接形式:承插粘接连接 2.含灌水试验、通球试验 3.含通气帽、检查口安装 3.品牌：参照或相当于“联塑、伟星、新兴” | m | 125.89 | 56.33 | 7091.38
776 | 031001006010 | 硬聚氯乙烯实壁排水管及管件安装 De50 1.连接形式:承插粘接连接 2.含灌水试验、通球试验 3.含通气帽、检查口安装 3.品牌：参照或相当于“联塑、伟星、新兴” | m | 70.61 | 39.7 | 2803.22
777 | 031001006011 | 硬聚氯乙烯实壁通气管及管件安装 De75 1.连接形式:承插粘接连接 | m | 15.80 | 39.11 | 617.94
注：材料设备暂估价不计入工程量清单综合单价报价,列在其他项目费用中。
表-08
分部分项工程和单价措施项目费用表
工程名称:广西革命纪念馆(广西革命军事馆)修缮加固项目 |  |  |  |  | 第71页 共216页
序号 | 定额编号 | 定额子目名称 | 计量 单位 | 工程量 | 金额(元)
[5 empty] | 综合单价 | 合 价
2.含灌水试验、通球试验 3.含通气帽、检查口安装 3.品牌：参照或相当于“联塑、伟星、新兴”
778 | 031001006012 | 硬聚氯乙烯实壁通气管及管件安装 De50 1.连接形式:承插粘接连接 2.含灌水试验、通球试验 3.含通气帽、检查口安装 3.品牌：参照或相当于“联塑、伟星、新兴” | m | 46.33 | 26.87 | 1244.89
779 | 桂031004021001 | 塑料圆形高水封地漏 DN50 1.含存水弯安装 3.品牌：参照或相当于“联塑、伟星、新兴” | 个 | 20 | 78.38 | 1567.6
780 | 桂031004021002 | 塑料圆形高水封地漏 DN75 1.含存水弯安装 3.品牌：参照或相当于“联塑、伟星、新兴” | 个 | 2 | 114.38 | 228.76
781 | 桂031004021003 | 塑料圆形高水封地漏 DN100 1.含存水弯安装 3.品牌：参照或相当于“联塑、伟星、新兴” | 个 | 3 | 152.64 | 457.92
782 | 桂031004022001 | 铜制清扫口 DN50 铜制清扫口 DN50 | 个 | 6 | 45.73 | 274.38
783 | 桂031004022002 | 铜制清扫口 DN75 铜制清扫口 DN75 | 个 | 1 | 63.13 | 63.13
784 | 桂031004022003 | 铜制清扫口 DN100 铜制清扫口 DN100 | 个 | 6 | 84.35 | 506.1
785 | 桂031003022001 | 阻火圈 DN150 阻火圈 DN150 | 个 | 4 | 57.31 | 229.24
786 | 桂031003022002 | 阻火圈 DN100 阻火圈 DN100 | 个 | 2 | 49.94 | 99.88
787 | 031004003001 | 陶瓷台式洗脸盆 1.含上下水配件及感应式冷水水嘴 2.用水效率等级为二级 3.品牌：参照或相当于“箭牌、TOTO、摩恩” | 套 | 37 | 717.58 | 26550.46
788 | 031004006001 | 陶瓷蹲式大便器 1.含上下水配件及自动感应式冲洗阀 2.用水效率等级为二级 3.品牌：参照或相当于“箭牌、TOTO、摩恩” | 套 | 36 | 972.2 | 34999.2
789 | 031004006002 | 陶瓷坐式大便器（带低位水箱） 1.含上下水配件 2.用水效率等级为二级 3.品牌：参照或相当于“箭牌、TOTO、摩恩” | 套 | 3 | 763.32 | 2289.96
790 | 031004007001 | 陶瓷壁挂式小便器 1.含上下水配件及自动感应式冲洗阀 2.用水效率等级为二级 3.品牌：参照或相当于“箭牌、TOTO、摩恩” | 套 | 29 | 754.19 | 21871.51
注：材料设备暂估价不计入工程量清单综合单价报价,列在其他项目费用中。
表-08
分部分项工程和单价措施项目费用表
工程名称:广西革命纪念馆(广西革命军事馆)修缮加固项目 |  |  |  |  | 第72页 共216页
序号 | 定额编号 | 定额子目名称 | 计量 单位 | 工程量 | 金额(元)
[5 empty] | 综合单价 | 合 价
791 | 031002003003 | 过楼板塑料套管制作、安装 DN200 过楼板塑料套管制作、安装 DN200 | 个 | 2 | 134.15 | 268.3
792 | 031002003004 | 过楼板塑料套管制作、安装 DN150 过楼板塑料套管制作、安装 DN150 | 个 | 1 | 111.9 | 111.9
793 | 031002003005 | 过楼板塑料套管制作、安装 DN100 过楼板塑料套管制作、安装 DN100 | 个 | 4 | 91.88 | 367.52
794 | 031002003006 | 穿墙塑料套管制作、安装 DN200 穿墙塑料套管制作、安装 DN200 | 个 | 5 | 86.8 | 434
795 | 031002003007 | 穿墙塑料套管制作、安装 DN150 穿墙塑料套管制作、安装 DN150 | 个 | 2 | 70.99 | 141.98
796 | 031002003008 | 刚性防水套管制作安装 DN200 刚性防水套管制作安装 DN200 | 个 | 2 | 704.79 | 1409.58
797 | 031002003009 | 刚性防水套管制作安装 DN100 刚性防水套管制作安装 DN100 | 个 | 1 | 390.81 | 390.81
798 | 031002003010 | 刚性防水套管制作安装 DN80 刚性防水套管制作安装 DN80 | 个 | 4 | 324.88 | 1299.52
|  | 雨水工程 |  |  |  | 65829.46
799 | 031001006013 | HDPE雨水管及管件安装 De110 1.连接形式:电热熔连接 2.含灌水试验、通球试验 3.含通气帽、检查口安装 3.品牌：参照或相当于“联塑、伟星、新兴” | m | 189.35 | 72.81 | 13786.57
800 | 031001006014 | HDPE雨水管及管件安装 De160 1.连接形式:电热熔连接 2.含灌水试验、通球试验 3.含通气帽、检查口安装 3.品牌：参照或相当于“联塑、伟星、新兴” | m | 363.71 | 108.59 | 39495.27
801 | 031001006015 | HDPE雨水管及管件安装 De200 1.连接形式:电热熔连接 2.含灌水试验、通球试验 3.含通气帽、检查口安装 3.品牌：参照或相当于“联塑、伟星、新兴” | m | 6.51 | 138.78 | 903.46
802 | 桂031004023001 | 侧墙式雨水斗DN100 侧墙式雨水斗DN100 | 个 | 10 | 91.21 | 912.1
803 | 桂031004023002 | 87型雨水斗DN100 87型雨水斗DN100 | 个 | 38 | 116.09 | 4411.42
804 | 031002003011 | 过楼板塑料套管制作、安装 DN200 过楼板塑料套管制作、安装 DN200 | 个 | 12 | 134.15 | 1609.8
805 | 031002003012 | 过墙塑料套管制作、安装 DN200 过墙塑料套管制作、安装 DN200 | 个 | 7 | 86.8 | 607.6
806 | 031002003013 | 过墙塑料套管制作、安装 DN150 过墙塑料套管制作、安装 DN150 | 个 | 2 | 111.9 | 223.8
807 | 031002003014 | 刚性防水套管制作、安装 DN150 刚性防水套管制作、安装 DN150 | 个 | 8 | 484.93 | 3879.44
|  | 小计 |  |  |  | 248286.77
|  | ∑人工费 |  |  |  | 61489.36
|  | ∑材料费 |  |  |  | 136871.46
注：材料设备暂估价不计入工程量清单综合单价报价,列在其他项目费用中。
表-08
分部分项工程和单价措施项目费用表
工程名称:广西革命纪念馆(广西革命军事馆)修缮加固项目 |  |  |  |  | 第73页 共216页
序号 | 定额编号 | 定额子目名称 | 计量 单位 | 工程量 | 金额(元)
[5 empty] | 综合单价 | 合 价
|  | ∑机械费 |  |  |  | 1218.63
|  | ∑管理费 |  |  |  | 20059.89
|  | ∑利润 |  |  |  | 8146.22
|  | ∑增值税 |  |  |  | 20501.19
|  | 合计 |  |  |  | 248286.77
|  | ∑人工费 |  |  |  | 61489.36
|  | ∑材料费 |  |  |  | 136871.46
|  | ∑机械费 |  |  |  | 1218.63
|  | ∑管理费 |  |  |  | 20059.89
|  | ∑利润 |  |  |  | 8146.22
|  | ∑增值税 |  |  |  | 20501.19
|  | 广西革命纪念馆暖通工程 |  |  |  | 3870085.88
|  | 分部分项工程 |  |  |  | 3870085.88
| 7. | B7 排烟系统 |  |  |  | 621420.91
808 | 030108001001 | 展厅排烟风机 PY-RF-01 1.L=68000m3/h,P=615Pa,N=22kW/380V,W=802kg,转速=400rpm,机组噪音69dB(A) 2.安装方式：落地安装，含减震垫安装、电机检查接线 3.含支吊架制作、安装、刷油防腐 4.品牌：参照或相当于“科禄格、上海通用风机、浙江亿利达” | 台 | 1 | 17697.93 | 17697.93
809 | 030108001002 | 展厅排烟风机 PY-RF-02 1.L=68000m3/h,P=615Pa,N=22kW/380V,W=802kg,转速=400rpm,机组噪音69dB(A) 2.安装方式：落地安装，含减震垫安装、电机检查接线 3.含支吊架制作、安装、刷油防腐 4.品牌：参照或相当于“科禄格、上海通用风机、浙江亿利达” | 台 | 1 | 17620.75 | 17620.75
810 | 030108001003 | 展厅排烟风机 PY-RF-03 1.L=54000m3/h,P=615Pa,N=18.5kW,W=632kg,转速=450rpm,机组噪音70dB(A) 2.安装方式：落地安装，含减震垫安装、电机检查接线 3.含支吊架制作、安装、刷油防腐 4.品牌：参照或相当于“科禄格、上海通用风机、浙江亿利达” | 台 | 1 | 14427.32 | 14427.32
811 | 030108001004 | 历史剧场排烟风机 PY-RF-04 1.L=28000m3/h,P=547Pa,N=7.5kW,W=386kg,转速=550rpm,机组噪音66dB(A) 2.安装方式：落地安装，含减震垫安装、电机检查接线 3.含支吊架制作、安装、刷油防腐 | 台 | 1 | 8734.65 | 8734.65
注：材料设备暂估价不计入工程量清单综合单价报价,列在其他项目费用中。
表-08
分部分项工程和单价措施项目费用表
工程名称:广西革命纪念馆(广西革命军事馆)修缮加固项目 |  |  |  |  | 第74页 共216页
序号 | 定额编号 | 定额子目名称 | 计量 单位 | 工程量 | 金额(元)
[5 empty] | 综合单价 | 合 价
4.品牌：参照或相当于“科禄格、上海通用风机、浙江亿利达”
812 | 030108003001 | 历史剧场补风机 BF-RF-01 1.L=18000m3/h,P=519Pa,N=5.5kW,W=117kg,转速=2900rpm,机组噪音92dB(A) 2.安装方式：吊装，含减震垫安装、电机检查接线 3.含支吊架制作、安装、刷油防腐 4.品牌：参照或相当于“科禄格、上海通用风机、浙江亿利达” | 台 | 1 | 3495.27 | 3495.27
813 | 030108003002 | 楼梯间正压送风机 ZY-RF-01 1.L=38500m3/h,P=769Pa,N=11kW,W=315kg,转速=1450rpm,机组噪音85dB(A) 2.安装方式：吊装，含减震垫安装、电机检查接线 3.含支吊架制作、安装、刷油防腐 4.品牌：参照或相当于“科禄格、上海通用风机、浙江亿利达” | 台 | 1 | 6690.42 | 6690.42
814 | 030108003003 | 楼梯间正压送风机 ZY-RF-02 1.L=38500m3/h,P=769Pa,N=11kW,W=315kg,转速=1450rpm,机组噪音85dB(A) 2.安装方式：吊装，含减震垫安装、电机检查接线 3.含支吊架制作、安装、刷油防腐 4.品牌：参照或相当于“科禄格、上海通用风机、浙江亿利达” | 台 | 1 | 6799.42 | 6799.42
815 | 030404033001 | 壁式排风机 1.L=1200CMH,P=90Pa,N=0.06kW 2.安装方式：壁装，含减震垫安装、电机检查接线 3.配设防虫网及防雨罩，内侧均设置防护罩 4.品牌：参照或相当于“科禄格、上海通用风机、浙江亿利达” | 台 | 1 | 974.62 | 974.62
816 | 030404033002 | 吸顶式排气扇 BLD-100 1.风量：100/h，静压：96Pa，功率：18W，噪音≤46dB 2.自带止回装置 3.品牌：参照或相当于“绿岛风、美的、格力” | 台 | 3 | 154.88 | 464.64
817 | 030404033003 | 吸顶式排气扇 BLD-150 1.风量：150/h，静压：150Pa，功率：30W，噪音≤46dB 2.自带止回装置 3.品牌：参照或相当于“绿岛风、美的、格力” | 台 | 3 | 210.83 | 632.49
818 | 030404033004 | 吸顶式排气扇 BLD-200 1.风量：200/h，静压：190Pa，功率：32W，噪音≤46dB 2.自带止回装置 3.品牌：参照或相当于“绿岛风、美的、格力” | 台 | 30 | 269.09 | 8072.7
819 | 030404033005 | 吸顶式排气扇 BLD-300 1.风量：300/h，静压：220Pa，功率：36W，噪音≤46dB | 台 | 2 | 292.82 | 585.64
注：材料设备暂估价不计入工程量清单综合单价报价,列在其他项目费用中。
表-08
分部分项工程和单价措施项目费用表
工程名称:广西革命纪念馆(广西革命军事馆)修缮加固项目 |  |  |  |  | 第75页 共216页
序号 | 定额编号 | 定额子目名称 | 计量 单位 | 工程量 | 金额(元)
[5 empty] | 综合单价 | 合 价
2.自带止回装置 3.品牌：参照或相当于“绿岛风、美的、格力”
820 | 030404033006 | 吸顶式排气扇 BLD-400 1.风量：400/h，静压：265Pa，功率：44W，噪音≤46dB 2.自带止回装置 3.品牌：参照或相当于“绿岛风、美的、格力” | 台 | 3 | 314.04 | 942.12
821 | 030702001001 | 镀锌薄钢板矩形风管长边长（≤320mm）δ=0.5mm 1.连接方式：法兰接口 2.含风管穿墙预留洞口与恢复等 3.含法兰、支吊架制作、安装及支吊架除轻锈、刷油漆 | ㎡ | 88.54 | 177.84 | 15745.95
822 | 030702001002 | 镀锌薄钢板矩形风管长边长（≤450mm） δ=0.6mm 1.连接方式：法兰接口 2.含风管穿墙预留洞口与恢复等 3.含法兰、支吊架制作、安装及支吊架除轻锈、刷油漆 | ㎡ | 17.36 | 142.53 | 2474.32
823 | 030702001003 | 镀锌薄钢板矩形风管长边长（≤1000mm）δ=1.0mm 1.连接方式：法兰接口 2.含风管穿墙预留洞口与恢复等 3.含法兰、支吊架制作、安装及支吊架除轻锈、刷油漆 | ㎡ | 326.21 | 146.12 | 47665.81
824 | 030702001004 | 镀锌薄钢板矩形风管长边长（≤2000mm）δ=1.2mm 1.连接方式：法兰接口 2.含风管穿墙预留洞口与恢复等 3.含法兰、支吊架制作、安装及支吊架除轻锈、刷油漆 | ㎡ | 380.21 | 179.25 | 68152.64
825 | 030702001005 | 镀锌薄钢板矩形风管长边长（≤2000mm）δ=1.5mm 1.连接方式：法兰接口 2.含风管穿墙预留洞口与恢复等 3.含法兰、支吊架制作、安装及支吊架除轻锈、刷油漆 | ㎡ | 734.85 | 197.9 | 145426.82
826 | 030703019001 | 柔性接头 帆布（皮革） 柔性接头 帆布 | ㎡ | 0.29 | 348.61 | 101.1
827 | 031208003001 | 带铝箔超细玻璃棉保温板 40mm 1.不燃A级，导热系数≤0.035[W/（m2·k），容量40kg/m2 |  | 57.65 | 1403.09 | 80888.14
828 | 031208007001 | 通风管道保护层 1.耐火极限不低于0.5h 2.岩棉：表观密度：120kg/m3 厚度：30mm 3.含U型轻钢龙骨圈：50×30×1mm 4.工业一体化硅酸钙复合板：表观密度：170kg/m3 厚度：20mm 5.做法详见图集20K607第127~131页 | ㎡ | 254.45 | 290.32 | 73871.92
829 | 031208007002 | 镀锌钢板防护套管 δ=2.0mm | ㎡ | 24.71 | 158.22 | 3909.62
注：材料设备暂估价不计入工程量清单综合单价报价,列在其他项目费用中。
表-08
分部分项工程和单价措施项目费用表
工程名称:广西革命纪念馆(广西革命军事馆)修缮加固项目 |  |  |  |  | 第76页 共216页
序号 | 定额编号 | 定额子目名称 | 计量 单位 | 工程量 | 金额(元)
[5 empty] | 综合单价 | 合 价
1.穿越防火墙、伸缩缝时，风管与防护套管之间应采用不燃柔性材料封堵严密
830 | 030703001001 | 70°防火阀 800×250mm 1.平时常开,风量调节,电讯号关闭,也可70℃温度时自动关闭,手动复位 | 个 | 6 | 396.51 | 2379.06
831 | 030703001002 | 70°防火阀 500×200mm 1.平时常开,风量调节,电讯号关闭,也可70℃温度时自动关闭,手动复位 | 个 | 3 | 333.71 | 1001.13
832 | 030703001003 | 70°防火阀 500×400mm 1.平时常开,风量调节,电讯号关闭,也可70℃温度时自动关闭,手动复位 | 个 | 1 | 369.6 | 369.6
833 | 030703001004 | 70°防火阀 400×160mm 1.平时常开,风量调节,电讯号关闭,也可70℃温度时自动关闭,手动复位 | 个 | 1 | 308.59 | 308.59
834 | 030703001005 | 70°防火阀 400×200mm 1.平时常开,风量调节,电讯号关闭,也可70℃温度时自动关闭,手动复位 | 个 | 1 | 315.77 | 315.77
835 | 030703001006 | 70°防火阀 320×200mm 1.平时常开,风量调节,电讯号关闭,也可70℃温度时自动关闭,手动复位 | 个 | 3 | 301.42 | 904.26
836 | 030703001007 | 70°防火阀 250×200mm 1.平时常开,风量调节,电讯号关闭,也可70℃温度时自动关闭,手动复位 | 个 | 1 | 288.85 | 288.85
837 | 030703001008 | 70°防火阀 250×160mm 1.平时常开,风量调节,电讯号关闭,也可70℃温度时自动关闭,手动复位 | 个 | 3 | 281.68 | 845.04
838 | 030703001009 | 70°防火阀 200×120mm 1.平时常开,风量调节,电讯号关闭,也可70℃温度时自动关闭,手动复位 | 个 | 3 | 265.53 | 796.59
839 | 030703001010 | 70°防火阀 160×120mm 1.平时常开,风量调节,电讯号关闭,也可70℃温度时自动关闭,手动复位 | 个 | 1 | 258.35 | 258.35
840 | 030703001011 | 70°防火阀 320×160mm 1.平时常开,风量调节,电讯号关闭,也可70℃温度时自动关闭,手动复位 | 个 | 1 | 294.23 | 294.23
841 | 030703001012 | 70°防火阀 320×320mm 1.平时常开,风量调节,电讯号关闭,也可70℃温度时自动关闭,手动复位 | 个 | 1 | 322.95 | 322.95
842 | 030703001013 | 70°防火阀 1800×800mm 1.平时常开,风量调节,电讯号关闭,也可70℃温度时自动关闭,手动复位 | 个 | 2 | 979.14 | 1958.28
843 | 030703001014 | 70°防火阀 1000×600mm 1.平时常开,风量调节,电讯号关闭,也可70℃温度时自动关闭,手动复位 | 个 | 1 | 695.38 | 695.38
844 | 030703001015 | 280°排烟防火阀 1000×320mm 1.平时常开,烟气温度280℃时,自动关闭,手动复位,输出关闭讯号和联动讯号 | 个 | 7 | 622.58 | 4358.06
845 | 030703001016 | 280°排烟防火阀 1400×500mm 1.平时常开,烟气温度280℃时,自动关闭,手动复位,输出关闭讯号和联动讯号 | 个 | 1 | 806.67 | 806.67
846 | 030703001017 | 280°排烟防火阀 1600×250mm | 个 | 1 | 928.2 | 928.2
注：材料设备暂估价不计入工程量清单综合单价报价,列在其他项目费用中。
表-08
分部分项工程和单价措施项目费用表
工程名称:广西革命纪念馆(广西革命军事馆)修缮加固项目 |  |  |  |  | 第77页 共216页
序号 | 定额编号 | 定额子目名称 | 计量 单位 | 工程量 | 金额(元)
[5 empty] | 综合单价 | 合 价
1.平时常开,烟气温度280℃时,自动关闭,手动复位,输出关闭讯号和联动讯号
847 | 030703001018 | 280°排烟防火阀 1600×400mm 1.平时常开,烟气温度280℃时,自动关闭,手动复位,输出关闭讯号和联动讯号 | 个 | 3 | 960.62 | 2881.86
848 | 030703001019 | 280°排烟防火阀 1600×320mm 1.平时常开,烟气温度280℃时,自动关闭,手动复位,输出关闭讯号和联动讯号 | 个 | 4 | 943.33 | 3773.32
849 | 030703001020 | 280°排烟防火阀 2000×400mm 1.平时常开,烟气温度280℃时,自动关闭,手动复位,输出关闭讯号和联动讯号 | 个 | 1 | 1047.04 | 1047.04
850 | 030703001021 | 280°排烟防火阀 2000×500mm 1.平时常开,烟气温度280℃时,自动关闭,手动复位,输出关闭讯号和联动讯号 | 个 | 5 | 1068.65 | 5343.25
851 | 030703001022 | 280°排烟防火阀 2000×630mm 1.平时常开,烟气温度280℃时,自动关闭,手动复位,输出关闭讯号和联动讯号 | 个 | 2 | 1096.74 | 2193.48
852 | 030703001023 | 280°排烟防火阀 1250×400mm 1.平时常开,烟气温度280℃时,自动关闭,手动复位,输出关闭讯号和联动讯号 | 个 | 1 | 684.97 | 684.97
853 | 030703001024 | 280°排烟防火阀 1250×320mm 1.平时常开,烟气温度280℃时,自动关闭,手动复位,输出关闭讯号和联动讯号 | 个 | 6 | 669.84 | 4019.04
854 | 030703001025 | 280°排烟防火阀 1400×630mm 1.平时常开,烟气温度280℃时,自动关闭,手动复位,输出关闭讯号和联动讯号 | 个 | 2 | 831.24 | 1662.48
855 | 030703001026 | 70°电动防火阀 500×400mm 1.含检查接线 | 个 | 2 | 523.11 | 1046.22
856 | 030703001027 | 70°电动防火阀 800×250mm 1.含检查接线 | 个 | 1 | 570.19 | 570.19
857 | 030703001028 | 电动排烟阀 1000×320mm 1.平时常闭,电讯号开启,远距离手动开启和复位(二层通高时,不带),输出信号开启排烟风机 2.空气温度280℃易熔片熔断关闭 3.带远距离操作机构 4.含检查接线 | 个 | 7 | 960.14 | 6720.98
858 | 030703001029 | 电动排烟阀 1250×320mm 1.平时常闭,电讯号开启,远距离手动开启和复位(二层通高时,不带),输出信号开启排烟风机 2.空气温度280℃易熔片熔断关闭 3.带远距离操作机构 4.含检查接线 | 个 | 5 | 1053.36 | 5266.8
859 | 030703001030 | 电动排烟阀 1600×250mm 1.平时常闭,电讯号开启,远距离手动开启和复位(二层通高时,不带),输出信号开启排烟风机 2.空气温度280℃易熔片熔断关闭 3.带远距离操作机构 4.含检查接线 | 个 | 1 | 1127.79 | 1127.79
860 | 030703001031 | 电动排烟阀 1600×320mm | 个 | 4 | 1164.27 | 4657.08
注：材料设备暂估价不计入工程量清单综合单价报价,列在其他项目费用中。
表-08
分部分项工程和单价措施项目费用表
工程名称:广西革命纪念馆(广西革命军事馆)修缮加固项目 |  |  |  |  | 第78页 共216页
序号 | 定额编号 | 定额子目名称 | 计量 单位 | 工程量 | 金额(元)
[5 empty] | 综合单价 | 合 价
1.平时常闭,电讯号开启,远距离手动开启和复位(二层通高时,不带),输出信号开启排烟风机 2.空气温度280℃易熔片熔断关闭 3.带远距离操作机构 4.含检查接线
861 | 030703001032 | 电动排烟阀 1600×400mm 1.平时常闭,电讯号开启,远距离手动开启和复位(二层通高时,不带),输出信号开启排烟风机 2.空气温度280℃易熔片熔断关闭 3.带远距离操作机构 4.含检查接线 | 个 | 2 | 1218.85 | 2437.7
862 | 030703001033 | 电动排烟阀 2000×400mm 1.平时常闭,电讯号开启,远距离手动开启和复位(二层通高时,不带),输出信号开启排烟风机 2.空气温度280℃易熔片熔断关闭 3.带远距离操作机构 4.含检查接线 | 个 | 1 | 1332.29 | 1332.29
863 | 030703001034 | 方形止回阀 250×160mm 方形止回阀 250×160mm | 个 | 1 | 187.25 | 187.25
864 | 030703001035 | 方形止回阀 500×200mm 方形止回阀 500×200mm | 个 | 1 | 248.26 | 248.26
865 | 030703007001 | 铝合金单层百叶排烟风口800×400mm 1.平时常闭,电讯号开启,远距离手动开启和复位(二层通高时,不带),输出信号开启排烟风机 2.空气温度280℃易熔片熔断关闭 | 个 | 14 | 156.23 | 2187.22
866 | 030703007002 | 铝合金单层百叶排烟风口800×600mm 1.平时常闭,电讯号开启,远距离手动开启和复位(二层通高时,不带),输出信号开启排烟风机 2.空气温度280℃易熔片熔断关闭 | 个 | 2 | 203.5 | 407
867 | 030703007003 | 铝合金单层百叶排烟风口1000×600mm 1.平时常闭,电讯号开启,远距离手动开启和复位(二层通高时,不带),输出信号开启排烟风机 2.空气温度280℃易熔片熔断关闭 | 个 | 4 | 232.79 | 931.16
868 | 030703007004 | 铝合金单层百叶排烟风口1000×800mm 1.平时常闭,电讯号开启,远距离手动开启和复位(二层通高时,不带),输出信号开启排烟风机 2.空气温度280℃易熔片熔断关闭 | 个 | 10 | 302.54 | 3025.4
869 | 030703007005 | 铝合金单层百叶排烟风口1000×900mm 1.平时常闭,电讯号开启,远距离手动开启和复位(二层通高时,不带),输出信号开启排烟风机 2.空气温度280℃易熔片熔断关闭 | 个 | 2 | 326.05 | 652.1
870 | 030703007006 | 铝合金单层百叶排烟风口1000×1000mm 1.平时常闭,电讯号开启,远距离手动开启和复位(二层通高时,不带),输出信号开启排烟风机 | 个 | 2 | 349.57 | 699.14
注：材料设备暂估价不计入工程量清单综合单价报价,列在其他项目费用中。
表-08
分部分项工程和单价措施项目费用表
工程名称:广西革命纪念馆(广西革命军事馆)修缮加固项目 |  |  |  |  | 第79页 共216页
序号 | 定额编号 | 定额子目名称 | 计量 单位 | 工程量 | 金额(元)
[5 empty] | 综合单价 | 合 价
2.空气温度280℃易熔片熔断关闭
871 | 030703007007 | 铝合金单层百叶排烟风口1600×1200mm 1.平时常闭,电讯号开启,远距离手动开启和复位(二层通高时,不带),输出信号开启排烟风机 2.空气温度280℃易熔片熔断关闭 | 个 | 1 | 592.91 | 592.91
872 | 030703007008 | 铝合金单层百叶排烟风口1200×800mm 1.平时常闭,电讯号开启,远距离手动开启和复位(二层通高时,不带),输出信号开启排烟风机 2.空气温度280℃易熔片熔断关闭 | 个 | 1 | 340.7 | 340.7
873 | 030703007009 | 铝合金单层百叶排烟风口1500×1200mm 1.平时常闭,电讯号开启,远距离手动开启和复位(二层通高时,不带),输出信号开启排烟风机 2.空气温度280℃易熔片熔断关闭 | 个 | 1 | 564.96 | 564.96
874 | 030703007010 | 铝合金防雨百叶1000×1250mm 铝合金防雨百叶1000×1250mm | 个 | 1 | 408.37 | 408.37
875 | 030703007011 | 铝合金防雨百叶1500×1250mm 铝合金防雨百叶1500×1250mm | 个 | 3 | 582.26 | 1746.78
876 | 030703007012 | 铝合金单层百叶补风风口1000×800mm 1.多叶送风口,平时常闭,火灾时手动或电讯号开启(带操作机构),输出动作信号,联动补风风机,70℃易熔片熔断关闭,手动复位 | 个 | 1 | 302.54 | 302.54
877 | 030703007013 | 铝合金单层百叶送风风口1800×800mm 1.多叶送风口,平时常闭,火灾时手动或电讯号开启(带操作机构),输出动作信号,联动补风风机,70℃易熔片熔断关闭,手动复位 | 个 | 1 | 483.75 | 483.75
878 | 030503006001 | 压差传感器 压差传感器 | 支 | 2 | 465.24 | 930.48
879 | 030703021001 | 静压箱安装 2000×1000×700(h)mm 静压箱安装 2000×1000×700(h)mm | 个 | 2 | 1737.57 | 3475.14
880 | 030703021002 | 静压箱安装 2100×2700×600(h)mm 静压箱安装 2100×2700×600(h)mm | 个 | 1 | 2408.46 | 2408.46
881 | 030703001036 | 旁通阀 800×250mm 旁通阀 800×250mm | 个 | 1 | 288.12 | 288.12
882 | 030703024001 | 固定挡烟垂壁 1.采用无机纤维织物,其为A级不燃材料制作 2.含运输、装卸、安装、调试、按规范配置五金件 | m | 89.80 | 130.27 | 11698.25
883 | 040303002001 | C25混凝土基础 1.含模板制作、安装 |  | 4.58 | 627.32 | 2873.13
| 7. | B7 通风空调工程 |  |  |  | 2612673.76
884 | 030701003001 | 5HP冷暖分体空调（含室内机、室外机） 1.制冷/热量12.5/14kW,功率5.88kW,外机重量90.5kg 2.外机尺寸宽×深×高:1040×410×865mm 3.配冷媒管、冷凝水管、环保冷媒R410A 4.室内外机之间的控制器和室内机间的控制线由厂家配套提供 | 台 | 2 | 9570.38 | 19140.76
注：材料设备暂估价不计入工程量清单综合单价报价,列在其他项目费用中。
表-08
分部分项工程和单价措施项目费用表
工程名称:广西革命纪念馆(广西革命军事馆)修缮加固项目 |  |  |  |  | 第80页 共216页
序号 | 定额编号 | 定额子目名称 | 计量 单位 | 工程量 | 金额(元)
[5 empty] | 综合单价 | 合 价
5.安装方式：落地安装，含减震垫安装、电机检查接线 6.含支吊架制作、安装、刷油防腐 7.中央空调品牌参照或优于“维克、开利、麦克维尔”，空调挂机品牌使用“格力”
885 | 030701003002 | 1HP冷暖分体空调分体壁挂式 （含室内机、室外机） 1.制冷/热量2.8/3kW,功率1.1kW,外机重量35kg 2.外机尺寸宽×深×高:860×320×595mm 3.配冷媒管、冷凝水管、环保冷媒R410A 4.室内外机之间的控制器和室内机间的控制线由厂家配套提供 5.安装方式：落地安装，含减震垫安装、电机检查接线 6.含支吊架制作、安装、刷油防腐 7.中央空调品牌参照或优于“维克、开利、麦克维尔”，空调挂机品牌使用“格力” | 台 | 1 | 2927.76 | 2927.76
886 | 030701003003 | XF-1静音新风机 1.风量500m3/h,静压150pa,电源80W/220V,噪音40dB(A) 2.安装方式：吊装，含减震垫安装、电机检查接线 3.含支吊架制作、安装、刷油防腐 4.品牌：参照或相当于“科禄格、上海通用风机、浙江亿利达” | 台 | 1 | 3555.39 | 3555.39
887 | 030701003004 | XF-1-1静音新风机 1.风量350m3/h,静压150pa,电源60W/220V,噪音39dB(A) 2.安装方式：吊装，含减震垫安装、电机检查接线 3.含支吊架制作、安装、刷油防腐 4.品牌：参照或相当于“科禄格、上海通用风机、浙江亿利达” | 台 | 1 | 2506.86 | 2506.86
888 | 030701003005 | XF-1-2静音新风机 1.风量350m3/h,静压150pa,电源60W/220V,噪音39dB(A) 2.安装方式：吊装，含减震垫安装、电机检查接线 3.含支吊架制作、安装、刷油防腐 4.品牌：参照或相当于“科禄格、上海通用风机、浙江亿利达” | 台 | 1 | 2506.86 | 2506.86
889 | 030701003006 | XF-2-1静音新风机 1.风量350m3/h,静压150pa,电源60W/220V,噪音39dB(A) 2.安装方式：吊装，含减震垫安装、电机检查接线 3.含支吊架制作、安装、刷油防腐 4.品牌：参照或相当于“科禄格、上海通用风机、浙江亿利达” | 台 | 1 | 2506.86 | 2506.86
890 | 030701003007 | XF-2-2静音新风机 1.风量350m3/h,静压150pa,电源60W/220V,噪音39dB(A) | 台 | 1 | 2506.86 | 2506.86
注：材料设备暂估价不计入工程量清单综合单价报价,列在其他项目费用中。
表-08
分部分项工程和单价措施项目费用表
工程名称:广西革命纪念馆(广西革命军事馆)修缮加固项目 |  |  |  |  | 第81页 共216页
序号 | 定额编号 | 定额子目名称 | 计量 单位 | 工程量 | 金额(元)
[5 empty] | 综合单价 | 合 价
2.安装方式：吊装，含减震垫安装、电机检查接线 3.含支吊架制作、安装、刷油防腐 4.品牌：参照或相当于“科禄格、上海通用风机、浙江亿利达”
891 | 030701003008 | XF-2-3 吊式全新风机 1.额定制冷量28kW，额定制冷耗电0.59kW，额定制热量17.4kW，额定制热耗电0.59kW 2.风量2100m3/h，静压205Pa，噪音47dB(A),额定电压220V，重量123kg 3.安装方式：吊装，含减震垫安装、电机检查接线 4.含支吊架制作、安装、刷油防腐 4.品牌：参照或相当于“科禄格、上海通用风机、浙江亿利达” | 台 | 1 | 7475.97 | 7475.97
892 | 030701003009 | PF-3F-01管道风机 1.风量3600m3/h，功率0.75kW/380V，全压373Pa，噪音52dB(A)，重量58kg 2.安装方式：吊装，含减震垫安装、电机检查接线 3.含支吊架制作、安装、刷油防腐 4.品牌：参照或相当于“科禄格、上海通用风机、浙江亿利达” | 台 | 1 | 2713.72 | 2713.72
893 | 030701003010 | PF-3F-02管道风机 1.风量2700m3/h，功率0.37kW/380V，全压210Pa，噪音61dB(A)，重量48kg 2.安装方式：吊装，含减震垫安装、电机检查接线 3.含支吊架制作、安装、刷油防腐 4.品牌：参照或相当于“科禄格、上海通用风机、浙江亿利达” | 台 | 1 | 2431.1 | 2431.1
894 | 030701003011 | PF-3F-03管道风机 1.风量5850m3/h，功率2.2kW/380V，全压330Pa，噪音63dB(A)，重量72kg 2.安装方式：吊装，含减震垫安装、电机检查接线 3.含支吊架制作、安装、刷油防腐 4.品牌：参照或相当于“科禄格、上海通用风机、浙江亿利达” | 台 | 1 | 3719.73 | 3719.73
895 | 030701003012 | PF-3F-04管道风机 GDF4-8 1.风量2700m3/h，功率0.37kW/380V，全压210Pa，噪音61dB(A)，重量48kg 2.安装方式：吊装，含减震垫安装、电机检查接线 3.含支吊架制作、安装、刷油防腐 4.品牌：参照或相当于“科禄格、上海通用风机、浙江亿利达” | 台 | 1 | 2431.1 | 2431.1
896 | 030701003013 | PF-3F-05管道风机 GDF4-6 1.风量3600m3/h，功率0.75kW/380V，全压373Pa，噪音52dB(A)，重量58kg 2.安装方式：吊装，含减震垫安装、电机检查接线 3.含支吊架制作、安装、刷油防腐 | 台 | 1 | 3495.48 | 3495.48
注：材料设备暂估价不计入工程量清单综合单价报价,列在其他项目费用中。
表-08
分部分项工程和单价措施项目费用表
工程名称:广西革命纪念馆(广西革命军事馆)修缮加固项目 |  |  |  |  | 第82页 共216页
序号 | 定额编号 | 定额子目名称 | 计量 单位 | 工程量 | 金额(元)
[5 empty] | 综合单价 | 合 价
4.品牌：参照或相当于“科禄格、上海通用风机、浙江亿利达”
897 | 030108003004 | 排风风机 GDF-5.0-10 1.参数：4000CMH,280Pa,0.75kw 2.安装方式：吊装，含减震垫安装、电机检查接线 3.含支吊架制作、安装、刷油防腐 4.品牌：参照或相当于“科禄格、上海通用风机、浙江亿利达” | 台 | 1 | 3816.27 | 3816.27
898 | 030701003014 | WDKT-1数字化低碳型屋顶空调机组(热泵型) 1.送风量47000m3/h，新风量7050m3/h，补水量0.62m3/h，静压600Pa，重量4950kg 2.制冷量280kW，制热量286/292kW，制冷额定功率63.3kW，制热额定功率92.6KW 3.过滤器形式：锦纶过滤网+初效板式G4+中效静电F7 4.补水【软化处理】; 5.等离子除垢装置【清洗型】; 6.EC风机,变频控制; 7.设备自带CO2浓度监测,根据室内C02浓度自动调节新风量大小; 8.过渡季可70%全新风运行。 9.室外机板管式蒸发冷却器【304不锈钢管+304不锈钢板片】; 10.冷媒R410A、压缩机变频; 11.数字化低碳型屋顶式空调机组能效参数,全年APF值≥5.5; 12.屋顶式空调机组制热量修正系数0.98,制冷量修正系数1.00。 13.室内外机之间的控制器和室内机间的控制线由厂家配套提供 14.增加变频控制设备，中央空调由主控室统一变频控制； 15.露天基础安装，带随机配件、减振装置安装及支架除锈刷油、单机调试、检查接线 7.中央空调品牌参照或优于“维克、开利、麦克维尔”，空调挂机品牌使用“格力” | 台 | 1 | 245791.19 | 245791.19
899 | 030701003015 | WDKT-6数字化低碳型屋顶空调机组(热泵型) 1.送风量47000m3/h，新风量7050m3/h，补水量0.62m3/h，静压600Pa，重量4950kg 2.制冷量280kW，制热量286/292kW，制冷额定功率63.3kW，制热额定功率92.6KW 3.过滤器形式：锦纶过滤网+初效板式G4+中效静电F7 4.补水【软化处理】; 5.等离子除垢装置【清洗型】; 6.EC风机,变频控制; 7.设备自带CO2浓度监测,根据室内C02浓度自动调节新风量大小; 8.过渡季可70%全新风运行。 9.室外机板管式蒸发冷却器【304不锈钢管+304不锈钢板片】; 10.冷媒R410A、压缩机变频; 11.数字化低碳型屋顶式空调机组能效参数,全年APF值≥5.5; | 台 | 1 | 245791.19 | 245791.19
注：材料设备暂估价不计入工程量清单综合单价报价,列在其他项目费用中。
表-08
分部分项工程和单价措施项目费用表
工程名称:广西革命纪念馆(广西革命军事馆)修缮加固项目 |  |  |  |  | 第83页 共216页
序号 | 定额编号 | 定额子目名称 | 计量 单位 | 工程量 | 金额(元)
[5 empty] | 综合单价 | 合 价
12.屋顶式空调机组制热量修正系数0.98,制冷量修正系数1.00。 13.室内外机之间的控制器和室内机间的控制线由厂家配套提供 14.增加变频控制设备，中央空调由主控室统一变频控制； 15.露天基础安装，带随机配件、减振装置安装及支架除锈刷油、单机调试、检查接线 7.中央空调品牌参照或优于“维克、开利、麦克维尔”，空调挂机品牌使用“格力”
900 | 030701003016 | WDKT-2数字化低碳型屋顶空调机组(热泵型) 1.送风量40000m3/h，新风量6000m3/h，补水量0.53m3/h，静压550Pa，重量4725kg 2.制冷量242kW，制热量252/257kW，制冷额定功率54.1kW，制热额定功率82.1KW 3.过滤器形式：锦纶过滤网+初效板式G4+中效静电F7 4.补水【软化处理】; 5.等离子除垢装置【清洗型】; 6.EC风机,变频控制; 7.设备自带CO2浓度监测,根据室内C02浓度自动调节新风量大小; 8.过渡季可70%全新风运行。 9.室外机板管式蒸发冷却器【304不锈钢管+304不锈钢板片】; 10.冷媒R410A、压缩机变频; 11.数字化低碳型屋顶式空调机组能效参数,全年APF值≥5.5; 12.屋顶式空调机组制热量修正系数0.98,制冷量修正系数1.00。 13.室内外机之间的控制器和室内机间的控制线由厂家配套提供 14.增加变频控制设备，中央空调由主控室统一变频控制； 15.露天基础安装，带随机配件、减振装置安装及支架除锈刷油、单机调试、检查接线 7.中央空调品牌参照或优于“维克、开利、麦克维尔”，空调挂机品牌使用“格力” | 台 | 1 | 226988.08 | 226988.08
901 | 030701003017 | WDKT-7数字化低碳型屋顶空调机组(热泵型) 1.送风量40000m3/h，新风量6000m3/h，补水量0.53m3/h，静压550Pa，重量4725kg 2.制冷量242kW，制热量252/257kW，制冷额定功率54.1kW，制热额定功率82.1KW 3.过滤器形式：锦纶过滤网+初效板式G4+中效静电F7 4.补水【软化处理】; 5.等离子除垢装置【清洗型】; 6.EC风机,变频控制; 7.设备自带CO2浓度监测,根据室内C02浓度自动调节新风量大小; 8.过渡季可70%全新风运行。 9.室外机板管式蒸发冷却器【304不锈钢管+304不锈钢板片】; 10.冷媒R410A、压缩机变频; 11.数字化低碳型屋顶式空调机组能效参数,全年APF值≥5.5; | 台 | 1 | 226988.08 | 226988.08
注：材料设备暂估价不计入工程量清单综合单价报价,列在其他项目费用中。
表-08
分部分项工程和单价措施项目费用表
工程名称:广西革命纪念馆(广西革命军事馆)修缮加固项目 |  |  |  |  | 第84页 共216页
序号 | 定额编号 | 定额子目名称 | 计量 单位 | 工程量 | 金额(元)
[5 empty] | 综合单价 | 合 价
12.屋顶式空调机组制热量修正系数0.98,制冷量修正系数1.00。 13.室内外机之间的控制器和室内机间的控制线由厂家配套提供 14.增加变频控制设备，中央空调由主控室统一变频控制； 15.露天基础安装，带随机配件、减振装置安装及支架除锈刷油、单机调试、检查接线 7.中央空调品牌参照或优于“维克、开利、麦克维尔”，空调挂机品牌使用“格力”
902 | 030701003018 | WDKT-3数字化低碳型屋顶空调机组(热泵型) 1.送风量25000m3/h，新风量3750m3/h，补水量0.33m3/h，静压450Pa，重量3780kg 2.制冷量150kW，制热量151/154kW，制冷额定功率33.7kW，制热额定功率49.5KW 3.过滤器形式：锦纶过滤网+初效板式G4+中效静电F7 4.补水【软化处理】; 5.等离子除垢装置【清洗型】; 6.EC风机,变频控制; 7.设备自带CO2浓度监测,根据室内C02浓度自动调节新风量大小; 8.过渡季可70%全新风运行。 9.室外机板管式蒸发冷却器【304不锈钢管+304不锈钢板片】; 10.冷媒R410A、压缩机变频; 11.数字化低碳型屋顶式空调机组能效参数,全年APF值≥5.5; 12.屋顶式空调机组制热量修正系数0.98,制冷量修正系数1.00。 13.室内外机之间的控制器和室内机间的控制线由厂家配套提供 14.增加变频控制设备，中央空调由主控室统一变频控制； 15.露天基础安装，带随机配件、减振装置安装及支架除锈刷油、单机调试、检查接线 7.中央空调品牌参照或优于“维克、开利、麦克维尔”，空调挂机品牌使用“格力” | 台 | 1 | 130688.47 | 130688.47
903 | 030701003019 | WDKT-4数字化低碳型屋顶空调机组(热泵型) 1.送风量16000m3/h，新风量5000m3/h，补水量0.18m3/h，静压350Pa，重量2520kg 2.制冷量83kW，制热量87.2/89kW，制冷额定功率18.7kW，制热额定功率28.7KW 3.过滤器形式：锦纶过滤网+初效板式G4+中效静电F7 4.补水【软化处理】; 5.等离子除垢装置【清洗型】; 6.EC风机,变频控制; 7.设备自带CO2浓度监测,根据室内C02浓度自动调节新风量大小; 8.过渡季可70%全新风运行。 9.室外机板管式蒸发冷却器【304不锈钢管+304不锈钢板片】; 10.冷媒R410A、压缩机变频; 11.数字化低碳型屋顶式空调机组能效参数,全年APF值≥5.5; | 台 | 1 | 84823.91 | 84823.91
注：材料设备暂估价不计入工程量清单综合单价报价,列在其他项目费用中。
表-08
分部分项工程和单价措施项目费用表
工程名称:广西革命纪念馆(广西革命军事馆)修缮加固项目 |  |  |  |  | 第85页 共216页
序号 | 定额编号 | 定额子目名称 | 计量 单位 | 工程量 | 金额(元)
[5 empty] | 综合单价 | 合 价
12.屋顶式空调机组制热量修正系数0.98,制冷量修正系数1.00。 13.室内外机之间的控制器和室内机间的控制线由厂家配套提供 14.增加变频控制设备，中央空调由主控室统一变频控制； 15.露天基础安装，带随机配件、减振装置安装及支架除锈刷油、单机调试、检查接线 7.中央空调品牌参照或优于“维克、开利、麦克维尔”，空调挂机品牌使用“格力”
904 | 030701003020 | WDKT-5数字化低碳型屋顶空调机组(热泵型) 1.送风量30000m3/h，新风量4500m3/h，补水量0.4m3/h，静压550Pa，重量3900kg 2.制冷量180kW，制热量184/188kW，制冷额定功率40.6kW，制热额定功率59.7KW 3.过滤器形式：锦纶过滤网+初效板式G4+中效静电F7 4.补水【软化处理】; 5.等离子除垢装置【清洗型】; 6.EC风机,变频控制; 7.设备自带CO2浓度监测,根据室内C02浓度自动调节新风量大小; 8.过渡季可70%全新风运行。 9.室外机板管式蒸发冷却器【304不锈钢管+304不锈钢板片】; 10.冷媒R410A、压缩机变频; 11.数字化低碳型屋顶式空调机组能效参数,全年APF值≥5.5; 12.屋顶式空调机组制热量修正系数0.98,制冷量修正系数1.00。 13.室内外机之间的控制器和室内机间的控制线由厂家配套提供 14.增加变频控制设备，中央空调由主控室统一变频控制； 15.露天基础安装，带随机配件、减振装置安装及支架除锈刷油、单机调试、检查接线 7.中央空调品牌参照或优于“维克、开利、麦克维尔”，空调挂机品牌使用“格力” | 台 | 1 | 153724.39 | 153724.39
905 | 030108003005 | 风幕机 FM3018-2-S 1.参数型号：风量:2700m3/h,功率:0.29KW,噪音:62dB,风口风速:11m/s,长度:1.8米 2.安装方式：吊装，带随机配件、减振装置安装及支架除锈刷油 | 台 | 3 | 982.69 | 2948.07
906 | 030702001006 | 镀锌薄钢板矩形风管长边长（≤320mm）δ=0.5mm 1.连接方式：法兰接口 2.含风管穿墙预留洞口与恢复等 3.含法兰、支吊架制作、安装及支吊架除轻锈、刷油漆 | ㎡ | 70.77 | 177.84 | 12585.74
907 | 030702001007 | 镀锌薄钢板矩形风管长边长（≤450mm）δ=0.6mm 1.连接方式：法兰接口 2.含风管穿墙预留洞口与恢复等 3.含法兰、支吊架制作、安装及支吊架除轻锈、刷油漆 | ㎡ | 8.84 | 142.53 | 1259.97
注：材料设备暂估价不计入工程量清单综合单价报价,列在其他项目费用中。
表-08
分部分项工程和单价措施项目费用表
工程名称:广西革命纪念馆(广西革命军事馆)修缮加固项目 |  |  |  |  | 第86页 共216页
序号 | 定额编号 | 定额子目名称 | 计量 单位 | 工程量 | 金额(元)
[5 empty] | 综合单价 | 合 价
908 | 030702001008 | 镀锌薄钢板矩形风管长边长（≤1000mm）δ=0.75mm 1.连接方式：法兰接口 2.含风管穿墙预留洞口与恢复等 3.含法兰、支吊架制作、安装及支吊架除轻锈、刷油漆 | ㎡ | 1932.09 | 134.05 | 258996.66
909 | 030702001009 | 镀锌薄钢板矩形风管长边长（≤2000mm）δ=1.0mm 1.连接方式：法兰接口 2.含风管穿墙预留洞口与恢复等 3.含法兰、支吊架制作、安装及支吊架除轻锈、刷油漆 | ㎡ | 567.96 | 163.63 | 92935.29
910 | 030702001010 | 镀锌薄钢板矩形风管长边长（≤2000mm）δ=1.2mm 1.连接方式：法兰接口 2.含风管穿墙预留洞口与恢复等 3.含法兰、支吊架制作、安装及支吊架除轻锈、刷油漆 | ㎡ | 1265.49 | 179.26 | 226851.74
911 | 030702001011 | 镀锌薄钢板矩形风管长边长（≤4000mm）δ=1.2mm 1.连接方式：法兰接口 2.含风管穿墙预留洞口与恢复等 3.含法兰、支吊架制作、安装及支吊架除轻锈、刷油漆 | ㎡ | 181.90 | 184.09 | 33485.97
912 | 031208003002 | B1级橡塑类发泡材料保温板 30mm 1.难燃B1级，导热系数≤0.035[W/（m·k） |  | 120.81 | 2707.36 | 327076.16
913 | 030703019002 | 柔性接头 帆布（皮革） 柔性接头 帆布（皮革） | ㎡ | 20.48 | 348.56 | 7138.51
914 | 030703001037 | 70°防火阀 120×120mm 1.平时常开,风量调节,电讯号关闭,也可70℃温度时自动关闭,手动复位 | 个 | 2 | 251.18 | 502.36
915 | 030703001038 | 70°防火阀 160×120mm 1.平时常开,风量调节,电讯号关闭,也可70℃温度时自动关闭,手动复位 | 个 | 5 | 258.35 | 1291.75
916 | 030703001039 | 70°防火阀 200×160mm 1.平时常开,风量调节,电讯号关闭,也可70℃温度时自动关闭,手动复位 | 个 | 4 | 272.71 | 1090.84
917 | 030703001040 | 70°防火阀 630×500mm 1.平时常开,风量调节,电讯号关闭,也可70℃温度时自动关闭,手动复位 | 个 | 2 | 488.45 | 976.9
918 | 030703001041 | 70°防火阀 800×200mm 1.平时常开,风量调节,电讯号关闭,也可70℃温度时自动关闭,手动复位 | 个 | 1 | 387.54 | 387.54
919 | 030703001042 | 70°防火阀 800×250mm 1.平时常开,风量调节,电讯号关闭,也可70℃温度时自动关闭,手动复位 | 个 | 4 | 396.51 | 1586.04
920 | 030703001043 | 70°防火阀 800×320mm 1.平时常开,风量调节,电讯号关闭,也可70℃温度时自动关闭,手动复位 | 个 | 1 | 486.66 | 486.66
921 | 030703001044 | 70°防火阀 800×630mm 1.平时常开,风量调节,电讯号关闭,也可70℃温度时自动关闭,手动复位 | 个 | 2 | 542.28 | 1084.56
注：材料设备暂估价不计入工程量清单综合单价报价,列在其他项目费用中。
表-08
分部分项工程和单价措施项目费用表
工程名称:广西革命纪念馆(广西革命军事馆)修缮加固项目 |  |  |  |  | 第87页 共216页
序号 | 定额编号 | 定额子目名称 | 计量 单位 | 工程量 | 金额(元)
[5 empty] | 综合单价 | 合 价
922 | 030703001045 | 70°防火阀 800×800mm 1.平时常开,风量调节,电讯号关闭,也可70℃温度时自动关闭,手动复位 | 个 | 2 | 572.78 | 1145.56
923 | 030703001046 | 70°防火阀 900×800mm 1.平时常开,风量调节,电讯号关闭,也可70℃温度时自动关闭,手动复位 | 个 | 1 | 590.73 | 590.73
924 | 030703001047 | 70°防火阀 1000×320mm 1.平时常开,风量调节,电讯号关闭,也可70℃温度时自动关闭,手动复位 | 个 | 1 | 636.77 | 636.77
925 | 030703001048 | 70°防火阀 1250×500mm 1.平时常开,风量调节,电讯号关闭,也可70℃温度时自动关闭,手动复位 | 个 | 2 | 726.78 | 1453.56
926 | 030703001049 | 70°防火阀 1400×900mm 1.平时常开,风量调节,电讯号关闭,也可70℃温度时自动关闭,手动复位 | 个 | 2 | 916.34 | 1832.68
927 | 030703001050 | 70°防火阀 1500×500mm 1.平时常开,风量调节,电讯号关闭,也可70℃温度时自动关闭,手动复位 | 个 | 1 | 853.55 | 853.55
928 | 030703001051 | 70°防火阀 1600×500mm 1.平时常开,风量调节,电讯号关闭,也可70℃温度时自动关闭,手动复位 | 个 | 2 | 874.47 | 1748.94
929 | 030703001052 | 70°防火阀 1600×630mm 1.平时常开,风量调节,电讯号关闭,也可70℃温度时自动关闭,手动复位 | 个 | 5 | 901.69 | 4508.45
930 | 030703001053 | 70°防火阀 1500×800mm 1.平时常开,风量调节,电讯号关闭,也可70℃温度时自动关闭,手动复位 | 个 | 4 | 916.34 | 3665.36
931 | 030703001054 | 70°防火阀 2200×700mm 1.平时常开,风量调节,电讯号关闭,也可70℃温度时自动关闭,手动复位 | 个 | 2 | 1154.2 | 2308.4
932 | 030703001055 | 70°防火阀 2000×320mm 1.平时常开,风量调节,电讯号关闭,也可70℃温度时自动关闭,手动复位 | 个 | 1 | 920.53 | 920.53
933 | 030703001056 | 70°防火阀 2000×500mm 1.平时常开,风量调节,电讯号关闭,也可70℃温度时自动关闭,手动复位 | 个 | 1 | 958.21 | 958.21
934 | 030703001057 | 70°防火阀 2000×800mm 1.平时常开,风量调节,电讯号关闭,也可70℃温度时自动关闭,手动复位 | 个 | 2 | 1133.27 | 2266.54
935 | 030703001058 | 电动对开式多叶调节阀 800×200mm 1.含检查接线 | 个 | 1 | 357.19 | 357.19
936 | 030703001059 | 电动对开式多叶调节阀 800×250mm 1.含检查接线 | 个 | 3 | 387.29 | 1161.87
937 | 030703001060 | 电动对开式多叶调节阀 1000×320mm 1.含检查接线 | 个 | 1 | 477.57 | 477.57
938 | 030703001061 | 手动对开式多叶调节阀 120×120mm 手动对开式多叶调节阀 120×120mm | 个 | 11 | 101.96 | 1121.56
939 | 030703001062 | 手动对开式多叶调节阀 160×120mm 手动对开式多叶调节阀 160×120mm | 个 | 10 | 103.63 | 1036.3
940 | 030703001063 | 手动对开式多叶调节阀 200×160mm 手动对开式多叶调节阀 200×160mm | 个 | 5 | 108.07 | 540.35
注：材料设备暂估价不计入工程量清单综合单价报价,列在其他项目费用中。
表-08
分部分项工程和单价措施项目费用表
工程名称:广西革命纪念馆(广西革命军事馆)修缮加固项目 |  |  |  |  | 第88页 共216页
序号 | 定额编号 | 定额子目名称 | 计量 单位 | 工程量 | 金额(元)
[5 empty] | 综合单价 | 合 价
941 | 030703001064 | 手动对开式多叶调节阀 250×160mm 手动对开式多叶调节阀 250×160mm | 个 | 1 | 127.1 | 127.1
942 | 030703001065 | 手动对开式多叶调节阀 320×200mm 手动对开式多叶调节阀 320×200mm | 个 | 1 | 135.44 | 135.44
943 | 030703001066 | 手动对开式多叶调节阀 500×200mm 手动对开式多叶调节阀 500×200mm | 个 | 1 | 147.95 | 147.95
944 | 030703001067 | 手动对开式多叶调节阀 500×250mm 手动对开式多叶调节阀 500×250mm | 个 | 11 | 156.62 | 1722.82
945 | 030703001068 | 手动对开式多叶调节阀 630×250mm 手动对开式多叶调节阀 630×250mm | 个 | 7 | 199.03 | 1393.21
946 | 030703001069 | 手动对开式多叶调节阀 630×320mm 手动对开式多叶调节阀 630×320mm | 个 | 22 | 214.35 | 4715.7
947 | 030703001070 | 手动对开式多叶调节阀 630×500mm 手动对开式多叶调节阀 630×500mm | 个 | 1 | 253.73 | 253.73
948 | 030703001071 | 手动对开式多叶调节阀 800×250mm 手动对开式多叶调节阀 800×250mm | 个 | 4 | 213.79 | 855.16
949 | 030703001072 | 手动对开式多叶调节阀 800×320mm 手动对开式多叶调节阀 800×320mm | 个 | 16 | 233.24 | 3731.84
950 | 030703001073 | 手动对开式多叶调节阀 800×400mm 手动对开式多叶调节阀 800×400mm | 个 | 3 | 255.46 | 766.38
951 | 030703001074 | 手动对开式多叶调节阀 800×630mm 手动对开式多叶调节阀 800×630mm | 个 | 2 | 331.46 | 662.92
952 | 030703001075 | 手动对开式多叶调节阀 800×800mm 手动对开式多叶调节阀 800×800mm | 个 | 2 | 378.69 | 757.38
953 | 030703001076 | 手动对开式多叶调节阀 1250×630mm 手动对开式多叶调节阀 1250×630mm | 个 | 1 | 429.91 | 429.91
954 | 030703001077 | 手动对开式多叶调节阀 1000×200mm 手动对开式多叶调节阀 1000×200mm | 个 | 1 | 213.79 | 213.79
955 | 030703001078 | 手动对开式多叶调节阀 1000×250mm 手动对开式多叶调节阀 1000×250mm | 个 | 1 | 231.16 | 231.16
956 | 030703001079 | 手动对开式多叶调节阀 1000×400mm 手动对开式多叶调节阀 1000×400mm | 个 | 3 | 283.25 | 849.75
957 | 030703001080 | 手动对开式多叶调节阀 1500×800mm 手动对开式多叶调节阀 1500×800mm | 个 | 4 | 594.05 | 2376.2
958 | 030703001081 | 手动对开式多叶调节阀 1600×500mm 手动对开式多叶调节阀 1600×500mm | 个 | 2 | 455.14 | 910.28
959 | 030703001082 | 手动对开式多叶调节阀 1600×630mm 手动对开式多叶调节阀 1600×630mm | 个 | 2 | 527.37 | 1054.74
960 | 030703001083 | 手动对开式多叶调节阀 2000×800mm 手动对开式多叶调节阀 2000×800mm | 个 | 2 | 758.57 | 1517.14
961 | 030703007014 | 旋流风口φ500，风量:2053m3/h，自带调节阀 旋流风口φ500，风量:2053m3/h，自带调节阀 | 个 | 16 | 495.46 | 7927.36
962 | 030703007015 | 旋流风口φ400，风量:1563m3/h，自带调节阀 旋流风口φ400，风量:1563m3/h，自带调节阀 | 个 | 16 | 372.47 | 5959.52
963 | 030703007016 | 旋流风口φ420，风量:1819m3/h，自带调节阀 旋流风口φ420，风量:1819m3/h，自带调节阀 | 个 | 22 | 400.59 | 8812.98
注：材料设备暂估价不计入工程量清单综合单价报价,列在其他项目费用中。
表-08
分部分项工程和单价措施项目费用表
工程名称:广西革命纪念馆(广西革命军事馆)修缮加固项目 |  |  |  |  | 第89页 共216页
序号 | 定额编号 | 定额子目名称 | 计量 单位 | 工程量 | 金额(元)
[5 empty] | 综合单价 | 合 价
964 | 030703007017 | 旋流风口φ350，风量:1305m3/h，自带调节阀 旋流风口φ350，风量:1305m3/h，自带调节阀 | 个 | 36 | 316.21 | 11383.56
965 | 030703007018 | 旋流风口φ350，风量:1500m3/h，自带调节阀 旋流风口φ350，风量:1500m3/h，自带调节阀 | 个 | 20 | 316.21 | 6324.2
966 | 030703007019 | 旋流风口φ350，风量:1333m3/h 旋流风口φ350，风量:1333m3/h | 个 | 12 | 230.87 | 2770.44
967 | 030703007020 | 旋流风口φ360，风量:1305m3/h 旋流风口φ360，风量:1305m3/h | 个 | 36 | 236.32 | 8507.52
968 | 030703007021 | 铝合金单层百叶回风口600×500mm 铝合金单层百叶回风口600×500mm | 个 | 1 | 150.46 | 150.46
969 | 030703007022 | 铝合金单层百叶回风口800×400mm 铝合金单层百叶回风口800×400mm | 个 | 1 | 156.23 | 156.23
970 | 030703007023 | 铝合金单层百叶回风口800×500mm 铝合金单层百叶回风口800×500mm | 个 | 4 | 184.42 | 737.68
971 | 030703007024 | 铝合金单层百叶回风口800×800mm 铝合金单层百叶回风口800×800mm | 个 | 1 | 241.66 | 241.66
972 | 030703007025 | 铝合金单层百叶回风口1250×500mm 铝合金单层百叶回风口1250×500mm | 个 | 2 | 263.05 | 526.1
973 | 030703007026 | 铝合金单层百叶排风口1000×500mm 铝合金单层百叶排风口1000×500mm | 个 | 1 | 209.27 | 209.27
974 | 030703007027 | 铝合金单层百叶回风口800×1000mm，铰链式并带过滤网 铝合金单层百叶回风口800×1000mm，铰链式并带过滤网 | 个 | 2 | 345.98 | 691.96
975 | 030703007028 | 铝合金单层百叶回风口1000×1200mm，铰链式并带过滤网 铝合金单层百叶回风口1000×1200mm，铰链式并带过滤网 | 个 | 4 | 459.41 | 1837.64
976 | 030703007029 | 铝合金单层百叶回风口1400×1600mm，铰链式并带过滤网 铝合金单层百叶回风口1400×1600mm，铰链式并带过滤网 | 个 | 4 | 782.93 | 3131.72
977 | 030703007030 | 铝合金单层百叶回风口1500×1500mm，铰链式并带过滤网 铝合金单层百叶回风口1500×1500mm，铰链式并带过滤网 | 个 | 2 | 785.32 | 1570.64
978 | 030703007031 | 铝合金单层百叶回风口1600×1000mm，铰链式并带过滤网 铝合金单层百叶回风口1600×1000mm，铰链式并带过滤网 | 个 | 4 | 601.43 | 2405.72
979 | 030703007032 | 铝合金单层百叶回风口1800×1400mm，铰链式并带过滤网 铝合金单层百叶回风口1800×1400mm，铰链式并带过滤网 | 个 | 1 | 885.7 | 885.7
980 | 030703007033 | 铝合金新风口120×120mm 铝合金新风口120×120mm | 个 | 12 | 44.11 | 529.32
981 | 030703007034 | 铝合金新风口160×160mm 铝合金新风口160×160mm | 个 | 9 | 47.22 | 424.98
注：材料设备暂估价不计入工程量清单综合单价报价,列在其他项目费用中。
表-08
分部分项工程和单价措施项目费用表
工程名称:广西革命纪念馆(广西革命军事馆)修缮加固项目 |  |  |  |  | 第90页 共216页
序号 | 定额编号 | 定额子目名称 | 计量 单位 | 工程量 | 金额(元)
[5 empty] | 综合单价 | 合 价
982 | 030703007035 | 铝合金新风口200×200mm 铝合金新风口200×200mm | 个 | 1 | 51.22 | 51.22
983 | 030703007036 | 铝合金新风口250×250mm 铝合金新风口250×250mm | 个 | 1 | 63.75 | 63.75
984 | 030703007037 | 铝合金新风口500×200mm 铝合金新风口500×200mm | 个 | 1 | 102.46 | 102.46
985 | 030703007038 | 铝合金防雨百叶200×200mm 铝合金防雨百叶200×200mm | 个 | 2 | 39.45 | 78.9
986 | 030703007039 | 铝合金防雨百叶320×200mm 铝合金防雨百叶320×200mm | 个 | 1 | 52.67 | 52.67
987 | 030703007040 | 铝合金防雨百叶800×250mm 1.品牌：参照或相当于“百盛” 1.品牌：参照或相当于“百盛” | 个 | 1 | 127.61 | 127.61
988 | 030703007041 | 铝合金防雨百叶2500×500mm 1.品牌：参照或相当于“百盛” | 个 | 1 | 446.92 | 446.92
989 | 030703020001 | ZP-100铝合金消声器 630×200mm L=1000mm ZP-100铝合金消声器 630×200mm L=1000mm | 个 | 1 | 892.22 | 892.22
990 | 030703021003 | 消音静压箱安装 2000×2500×2500mm 消音静压箱安装 2000×2500×2500mm | 个 | 8 | 8775.31 | 70202.48
991 | 030703021004 | 消音静压箱安装 2000×2000×1500mm 消音静压箱安装 2000×2000×1500mm | 个 | 2 | 4591.12 | 9182.24
992 | 030703021005 | 消音静压箱安装 1000×1500×1500mm 消音静压箱安装 1000×1500×1500mm | 个 | 4 | 2930.2 | 11720.8
993 | 040303002002 | C25混凝土基础 1.含模板制作、安装 |  | 33.83 | 627.32 | 21222.24
994 | 030704001001 | 通风、防排烟工程检测、调试 通风、防排烟工程检测、调试 | Kw | 1 | 35694.08 | 35694.08
| 7. | B7 空调水系统 |  |  |  | 620731.95
995 | 030701003021 | H-15标准型恒温恒湿空调机组 库房区域 1.风量3600m3/h，静压30Pa，室内机重量240kg，室外机重量150kg 2.制冷量15.5kW，电加热量9kW，电极加湿量4kg/h 3.室内机功率13.1kW，室外机功率5.1KW，风机功率1.1kW 4.EC风机,变频控制，从控制室统一控制 5.压缩机变频,变频控制,冷媒:R410A 6.室内外机之间的控制器和室内机间的控制线由厂家配套提供 7.露天基础安装，带随机配件、减振装置安装及支架除锈刷油、单机调试、检查接线 8.库房区域的恒温恒湿空调品牌参照“开利”及以上 | 台 | 2 | 36062.3 | 72124.6
996 | 030701003022 | H-20标准型恒温恒湿空调机组 库房区域 1.风量5000m3/h，静压30Pa，室内机重量320kg，室外机重量170kg 2.制冷量21.8kW，电加热量12kW，电极加湿量8kg/h 3.室内机功率19.5kW，室外机功率7.2KW，风机功率1.5kW 4.EC风机,变频控制，从控制室统一控制 5.压缩机变频,变频控制,冷媒:R410A | 台 | 3 | 39698.87 | 119096.61
注：材料设备暂估价不计入工程量清单综合单价报价,列在其他项目费用中。
表-08
分部分项工程和单价措施项目费用表
工程名称:广西革命纪念馆(广西革命军事馆)修缮加固项目 |  |  |  |  | 第91页 共216页
序号 | 定额编号 | 定额子目名称 | 计量 单位 | 工程量 | 金额(元)
[5 empty] | 综合单价 | 合 价
6.室内外机之间的控制器和室内机间的控制线由厂家配套提供 7.露天基础安装，带随机配件、减振装置安装及支架除锈刷油、单机调试、检查接线 8.库房区域的恒温恒湿空调品牌参照“开利”及以上
997 | 030701003023 | H-25标准型恒温恒湿空调机组 库房区域 1.风量6000m3/h，静压30Pa，室内机重量350kg，室外机重量205kg 2.制冷量26.1kW，电加热量15kW，电极加湿量8kg/h 3.室内机功率22.5kW，室外机功率8.7KW，风机功率1.5kW 4.EC风机,变频控制，从控制室统一控制 5.压缩机变频,变频控制,冷媒:R410A 6.室内外机之间的控制器和室内机间的控制线由厂家配套提供 7.露天基础安装，带随机配件、减振装置安装及支架除锈刷油、单机调试、检查接线 8.库房区域的恒温恒湿空调品牌参照“开利”及以上 | 台 | 1 | 42913.02 | 42913.02
998 | 030701003024 | H-30标准型恒温恒湿空调机组 库房区域 1.风量7000m3/h，静压30Pa，室内机重量430kg，室外机重量220kg 2.制冷量32.3kW，电加热量18kW，电极加湿量8kg/h 3.室内机功率26.2kW，室外机功率10.7KW，风机功率2.2kW 4.EC风机,变频控制，从控制室统一控制 5.压缩机变频,变频控制,冷媒:R410A 6.室内外机之间的控制器和室内机间的控制线由厂家配套提供 7.露天基础安装，带随机配件、减振装置安装及支架除锈刷油、单机调试、检查接线 8.库房区域的恒温恒湿空调品牌参照“开利”及以上 | 台 | 1 | 49337.26 | 49337.26
999 | 030701003025 | 变频多联机室内机SNJ-22 1.额定风量8.5m3/min，静压30Pa，室内机重量21kg，噪音32dB(A)，额定电压220V 2.额定制冷量2.2kW，额度制冷耗电0.096kW，额定制热量2.5kW，额度制热耗电0.076kW 3.变频控制，从控制室统一控制 4.制冷工质：R410A 5.室内外机之间的控制器和室内机间的控制线由厂家配套提供 6.吊装，带随机配件、减振装置安装及支架除锈刷油、单机调试、检查接线 8.中央空调品牌参照或优于“维克、开利、麦克维尔”，空调挂机品牌使用“格力” | 台 | 1 | 3465.02 | 3465.02
1000 | 030701003026 | 变频多联机室内机SNJ-36 1.额定风量8.5m3/min，静压30Pa，室内机重量21kg，噪音32dB(A)，额定电压220V | 台 | 1 | 3551.13 | 3551.13
注：材料设备暂估价不计入工程量清单综合单价报价,列在其他项目费用中。
表-08
分部分项工程和单价措施项目费用表
工程名称:广西革命纪念馆(广西革命军事馆)修缮加固项目 |  |  |  |  | 第92页 共216页
序号 | 定额编号 | 定额子目名称 | 计量 单位 | 工程量 | 金额(元)
[5 empty] | 综合单价 | 合 价
2.额定制冷量3.6kW，额度制冷耗电0.096kW，额定制热量4kW，额度制热耗电0.076kW 3.变频控制，从控制室统一控制 4.制冷工质：R410A 5.室内外机之间的控制器和室内机间的控制线由厂家配套提供 6.吊装，带随机配件、减振装置安装及支架除锈刷油、单机调试、检查接线 7.中央空调品牌参照或优于“维克、开利、麦克维尔”，空调挂机品牌使用“格力”
1001 | 030701003027 | 变频多联机室内机SNJ-45 1.额定风量9.5m3/min，静压30Pa，室内机重量25kg，噪音32dB(A)，额定电压220V 2.额定制冷量4.5kW，额度制冷耗电0.104kW，额定制热量5kW，额度制热耗电0.084kW 3.变频控制，从控制室统一控制 4.制冷工质：R410A 5.室内外机之间的控制器和室内机间的控制线由厂家配套提供 6.吊装，带随机配件、减振装置安装及支架除锈刷油、单机调试、检查接线 7.中央空调品牌参照或优于“维克、开利、麦克维尔”，空调挂机品牌使用“格力” | 台 | 10 | 3580.56 | 35805.6
1002 | 030701003028 | 变频多联机室内机SNJ-56 1.额定风量17.6m3/min，静压30Pa，室内机重量32kg，噪音35dB(A)，额定电压220V 2.额定制冷量5.6kW，额度制冷耗电0.151kW，额定制热量6.3kW，额度制热耗电0.131kW 3.变频控制，从控制室统一控制 4.制冷工质：R410A 5.室内外机之间的控制器和室内机间的控制线由厂家配套提供 6.吊装，带随机配件、减振装置安装及支架除锈刷油、单机调试、检查接线 7.中央空调品牌参照或优于“维克、开利、麦克维尔”，空调挂机品牌使用“格力” | 台 | 4 | 3792.02 | 15168.08
1003 | 030701003029 | 变频多联机室内机SNJ-71 1.额定风量17.6m3/min，静压30Pa，室内机重量32kg，噪音35dB(A)，额定电压220V 2.额定制冷量7.1kW，额度制冷耗电0.151kW，额定制热量8kW，额度制热耗电0.131kW 3.变频控制，从控制室统一控制 4.制冷工质：R410A 5.室内外机之间的控制器和室内机间的控制线由厂家配套提供 6.吊装，带随机配件、减振装置安装及支架除锈刷油、单机调试、检查接线 7.中央空调品牌参照或优于“维克、开利、麦克维尔”，空调挂机品牌使用“格力” | 台 | 5 | 3696.1 | 18480.5
1004 | 030701003030 | 变频多联机室内机SNJ-80 | 台 | 1 | 3830.17 | 3830.17
注：材料设备暂估价不计入工程量清单综合单价报价,列在其他项目费用中。
表-08
分部分项工程和单价措施项目费用表
工程名称:广西革命纪念馆(广西革命军事馆)修缮加固项目 |  |  |  |  | 第93页 共216页
序号 | 定额编号 | 定额子目名称 | 计量 单位 | 工程量 | 金额(元)
[5 empty] | 综合单价 | 合 价
1.额定风量17.6m3/min，静压30Pa，室内机重量32kg，噪音35dB(A)，额定电压220V 2.额定制冷量8kW，额度制冷耗电0.151kW，额定制热量9kW，额度制热耗电0.131kW 3.变频控制，从控制室统一控制 4.制冷工质：R410A 5.室内外机之间的控制器和室内机间的控制线由厂家配套提供 6.吊装，带随机配件、减振装置安装及支架除锈刷油、单机调试、检查接线 7.中央空调品牌参照或优于“维克、开利、麦克维尔”，空调挂机品牌使用“格力”
1005 | 030701003031 | 变频多联机室内机SNJ-100 1.额定风量23.8m3/min，静压30Pa，室内机重量40kg，噪音35dB(A)，额定电压220V 2.额定制冷量10kW，额度制冷耗电0.194kW，额定制热量11.2kW，额度制热耗电0.174kW 3.变频控制，从控制室统一控制 4.制冷工质：R410A 5.室内外机之间的控制器和室内机间的控制线由厂家配套提供 6.吊装，带随机配件、减振装置安装及支架除锈刷油、单机调试、检查接线 7.中央空调品牌参照或优于“维克、开利、麦克维尔”，空调挂机品牌使用“格力” | 台 | 4 | 4593.17 | 18372.68
1006 | 030701003032 | 变频多联机室内机SNJ-112 1.额定风量23.8m3/min，静压30Pa，室内机重量40kg，噪音42dB(A)，额定电压220V 2.额定制冷量11.2kW，额度制冷耗电0.194kW，额定制热量11.2kW，额度制热耗电0.174kW 3.变频控制，从控制室统一控制 4.制冷工质：R410A 5.室内外机之间的控制器和室内机间的控制线由厂家配套提供 6.吊装，带随机配件、减振装置安装及支架除锈刷油、单机调试、检查接线 7.中央空调品牌参照或优于“维克、开利、麦克维尔”，空调挂机品牌使用“格力” | 台 | 1 | 4611.7 | 4611.7
1007 | 030701003033 | 变频多联机室内机SNJ-125 1.额定风量23.8m3/min，静压30Pa，室内机重量40kg，噪音42dB(A)，额定电压220V 2.额定制冷量12.5kW，额度制冷耗电0.194kW，额定制热量11.2kW，额度制热耗电0.174kW 3.变频控制，从控制室统一控制 4.制冷工质：R410A 5.室内外机之间的控制器和室内机间的控制线由厂家配套提供 6.吊装，带随机配件、减振装置安装及支架除锈刷油、单机调试、检查接线 7.中央空调品牌参照或优于“维克、开利、麦克维尔”，空调挂机品牌使用“格力” | 台 | 2 | 4650.94 | 9301.88
1008 | 030701003034 | 变频多联机室内机SNJ-140 | 台 | 2 | 4873.3 | 9746.6
注：材料设备暂估价不计入工程量清单综合单价报价,列在其他项目费用中。
表-08
分部分项工程和单价措施项目费用表
工程名称:广西革命纪念馆(广西革命军事馆)修缮加固项目 |  |  |  |  | 第94页 共216页
序号 | 定额编号 | 定额子目名称 | 计量 单位 | 工程量 | 金额(元)
[5 empty] | 综合单价 | 合 价
1.额定风量23.8m3/min，静压30Pa，室内机重量40kg，噪音42dB(A)，额定电压220V 2.额定制冷量14kW，额度制冷耗电0.194kW，额定制热量11.2kW，额度制热耗电0.174kW 3.变频控制，从控制室统一控制 4.制冷工质：R410A 5.室内外机之间的控制器和室内机间的控制线由厂家配套提供 6.吊装，带随机配件、减振装置安装及支架除锈刷油、单机调试、检查接线 7.中央空调品牌参照或优于“维克、开利、麦克维尔”，空调挂机品牌使用“格力”
1009 | 030701003035 | 变频多联机室内机SNJ-160 1.额定风量39m3/min，静压30Pa，室内机重量42kg，噪音42dB(A)，额定电压220V 2.额定制冷量16kW，额度制冷耗电0.325kW，额定制热量18kW，额度制热耗电0.305kW 3.变频控制，从控制室统一控制 4.制冷工质：R410A 5.室内外机之间的控制器和室内机间的控制线由厂家配套提供 6.吊装，带随机配件、减振装置安装及支架除锈刷油、单机调试、检查接线 7.中央空调品牌参照或优于“维克、开利、麦克维尔”，空调挂机品牌使用“格力” | 台 | 2 | 5760.56 | 11521.12
1010 | 030701003036 | VRF-06变频多联式空调系统室外机制冷机组 1.1.6HP，制冷量16.5kW，制热量23.5/21kW，制冷额定功率3.2kW，制热额定功率3.3KW，静压110Pa 2.冷媒类型R410A，冷媒量7.2kg，APF5.7,电源380-3-50 3.制冷工况:室内温度27℃,湿球温度19℃,室外温度温度35℃ 4.制热工况:室内温度20℃,室外温度温度7℃,湿球温度6℃ 5.室内外机之间的控制器和室内机间的控制线由厂家配套提供 6.露天基础安装，带随机配件、减振装置安装及支架除锈刷油、单机调试、检查接线 7.中央空调品牌参照或优于“维克、开利、麦克维尔”，空调挂机品牌使用“格力” | 台 | 1 | 13431.71 | 13431.71
1011 | 030701003037 | VRF-24变频多联式空调系统室外机制冷机组（室外机安装） 1.24HP，制冷量72.9kW，制热量76.55/73.2kW，制冷额定功率17.55kW，制热额定功率21.45KW，静压110Pa 2.冷媒类型R410A，冷媒量19.7kg，APF5,电源380-3-50 3.制冷工况:室内温度27℃,湿球温度19℃,室外温度温度35℃ 4.制热工况:室内温度20℃,室外温度温度7℃,湿球温度6℃ 5.室内外机之间的控制器和室内机间的控制线由厂家配套提供 | 台 | 2 | 37236.84 | 74473.68
注：材料设备暂估价不计入工程量清单综合单价报价,列在其他项目费用中。
表-08
分部分项工程和单价措施项目费用表
工程名称:广西革命纪念馆(广西革命军事馆)修缮加固项目 |  |  |  |  | 第95页 共216页
序号 | 定额编号 | 定额子目名称 | 计量 单位 | 工程量 | 金额(元)
[5 empty] | 综合单价 | 合 价
6.露天基础安装，带随机配件、减振装置安装及支架除锈刷油、单机调试、检查接线 7.中央空调品牌参照或优于“维克、开利、麦克维尔”，空调挂机品牌使用“格力”
1012 | 030701003038 | VRF-38变频多联式空调系统室外机制冷机组（室外机安装） 1.38HP，制冷量114.6kW，制热量119.5/106.8kW，制冷额定功率30.5kW，制热额定功率32.28KW，静压110Pa 2.冷媒类型R410A，冷媒量31.2kg，APF4.8,电源380-3-50 3.制冷工况:室内温度27℃,湿球温度19℃,室外温度温度35℃ 4.制热工况:室内温度20℃,室外温度温度7℃,湿球温度6℃ 5.室内外机之间的控制器和室内机间的控制线由厂家配套提供 6.露天基础安装，带随机配件、减振装置安装及支架除锈刷油、单机调试、检查接线 7.中央空调品牌参照或优于“维克、开利、麦克维尔”，空调挂机品牌使用“格力” | 台 | 1 | 51796.17 | 51796.17
1013 | 031001004001 | 冷媒空调铜管φ9.5×0.8mm 1.连接形式:焊接连接 2.含管件安装、氮气保护、吹扫、试压 | m | 243.90 | 35.97 | 8773.08
1014 | 031001004002 | 冷媒空调铜管φ12.9×1.0mm 1.连接形式:焊接连接 2.含管件安装、氮气保护、吹扫、试压 | m | 48.89 | 48.94 | 2392.68
1015 | 031001004003 | 冷媒空调铜管φ15.9×1.0mm 1.连接形式:焊接连接 2.含管件安装、氮气保护、吹扫、试压 | m | 173.27 | 61.66 | 10683.83
1016 | 031001004004 | 冷媒空调铜管φ19.1×1.0mm 1.连接形式:焊接连接 2.含管件安装、氮气保护、吹扫、试压 | m | 50.90 | 71.45 | 3636.81
1017 | 031001004005 | 冷媒空调铜管φ22.2×1.2mm 1.连接形式:焊接连接 2.含管件安装、氮气保护、吹扫、试压 | m | 45.33 | 77.59 | 3517.15
1018 | 031001004006 | 冷媒空调铜管φ28.6×1.2mm 1.连接形式:焊接连接 2.含管件安装、氮气保护、吹扫、试压 | m | 52.58 | 95.38 | 5015.08
1019 | 031001004007 | 冷媒空调铜管φ31.8×1.2mm 1.连接形式:焊接连接 2.含管件安装、氮气保护、吹扫、试压 | m | 21.91 | 109.55 | 2400.24
1020 | 031001006001 | PVC空调冷凝水排水管及管件安装（热熔连接） DN25 1.含管道冲洗、水压试验 | m | 136.42 | 24.49 | 3340.93
1021 | 031001006002 | PVC空调冷凝水排水管及管件安装（热熔连接） DN32 1.含管道冲洗、水压试验 | m | 77.54 | 27.89 | 2162.59
1022 | 031001006003 | PVC空调冷凝水排水管及管件安装（热熔连接） DN40 1.含管道冲洗、水压试验 | m | 25.24 | 33.03 | 833.68
1023 | 031208003003 | 难燃B1级橡塑管道保温 管道57mm以下 厚度20mm |  | 0.51 | 2992.21 | 1526.03
注：材料设备暂估价不计入工程量清单综合单价报价,列在其他项目费用中。
表-08
分部分项工程和单价措施项目费用表
工程名称:广西革命纪念馆(广西革命军事馆)修缮加固项目 |  |  |  |  | 第96页 共216页
序号 | 定额编号 | 定额子目名称 | 计量 单位 | 工程量 | 金额(元)
[5 empty] | 综合单价 | 合 价
1.难燃B1级，导热系数≤0.035[W/（m·k）
1024 | 031208003004 | 难燃B1级橡塑管道保温 管道57mm以下 厚度15mm 1.难燃B1级，导热系数≤0.035[W/（m·k） |  | 0.65 | 3125.92 | 2031.85
1025 | 031208003005 | 难燃B1级发泡橡塑管壳（闭泡）管道保温 管道57mm以下 厚度13mm 1.难燃B1级，导热系数≤0.034[W/（m·k） |  | 0.52 | 2802.02 | 1457.05
1026 | 031003001001 | 冷媒空调铜管分歧管φ9.5×0.8mm 铜管分歧管φ9.5×0.8mm | 个 | 22 | 35.68 | 784.96
1027 | 031003001002 | 冷媒空调铜管分歧管φ12.9×1.0mm 铜管分歧管φ12.9×1.0mm | 个 | 2 | 35.69 | 71.38
1028 | 031003001003 | 冷媒空调铜管分歧管φ15.9×1.0mm 铜管分歧管φ15.9×1.0mm | 个 | 17 | 39.49 | 671.33
1029 | 031003001004 | 冷媒空调铜管分歧管φ19.1×1.0mm 铜管分歧管φ19.1×1.0mm | 个 | 2 | 42.6 | 85.2
1030 | 031003001005 | 冷媒空调铜管分歧管φ22.2×1.2mm 铜管分歧管φ22.2×1.2mm | 个 | 5 | 47.84 | 239.2
1031 | 031003001006 | 冷媒空调铜管分歧管φ28.6×1.2mm 铜管分歧管φ28.6×1.2mm | 个 | 3 | 89.6 | 268.8
1032 | 031003001007 | 冷媒空调铜管分歧管φ31.8×1.2mm 铜管分歧管φ31.8×1.2mm | 个 | 1 | 117.15 | 117.15
1033 | 031002001001 | 管道支架制作、安装 1.材质：角钢 | kg | 416.22 | 21.64 | 9007
1034 | 031201003001 | 管道支架刷油 1.名称:管道支架刷油 2.油漆品种、涂刷遍数:除锈，红丹防锈漆二道，调和漆二道 | kg | 416.22 | 3.37 | 1402.66
1035 | 040303002003 | C25混凝土基础 1.含模板制作、安装 |  | 1.79 | 627.32 | 1122.9
1036 | 031009002001 | 空调水工程系统调试 空调水工程系统调试 | 系统 | 1 | 2162.84 | 2162.84
|  | 抗震支架 |  |  |  | 15259.26
1037 | 桂031002004001 | 风管系统侧向（单向）抗震支吊架安装 长边2500mm 1.材质：热镀锌钢 2.含安装费、调试费 | 套 | 2 | 414.85 | 829.7
1038 | 桂031002004002 | 风管系统侧向（单向）抗震支吊架安装 长边2000mm 1.材质：热镀锌钢 2.含安装费、调试费 | 套 | 7 | 402.1 | 2814.7
1039 | 桂031002004003 | 风管系统双向抗震支吊架安装 长边2000mm 1.材质：热镀锌钢 2.含安装费、调试费 | 套 | 2 | 521.35 | 1042.7
1040 | 桂031002004004 | 风管系统侧向（单向）抗震支吊架安装 长边1600mm 1.材质：热镀锌钢 2.含安装费、调试费 | 套 | 5 | 370.06 | 1850.3
1041 | 桂031002004005 | 风管系统双向抗震支吊架安装 长边1600mm 1.材质：热镀锌钢 2.含安装费、调试费 | 套 | 9 | 487.34 | 4386.06
注：材料设备暂估价不计入工程量清单综合单价报价,列在其他项目费用中。
表-08
分部分项工程和单价措施项目费用表
工程名称:广西革命纪念馆(广西革命军事馆)修缮加固项目 |  |  |  |  | 第97页 共216页
序号 | 定额编号 | 定额子目名称 | 计量 单位 | 工程量 | 金额(元)
[5 empty] | 综合单价 | 合 价
1042 | 桂031002004006 | 风管系统侧向（单向）抗震支吊架安装 长边1500mm 1.材质：热镀锌钢 2.含安装费、调试费 | 套 | 1 | 376.7 | 376.7
1043 | 桂031002004007 | 风管系统侧向（单向）抗震支吊架安装 长边1250mm 1.材质：热镀锌钢 2.含安装费、调试费 | 套 | 6 | 346.51 | 2079.06
1044 | 桂031002004008 | 风管系统双向抗震支吊架安装 长边1250mm 1.材质：热镀锌钢 2.含安装费、调试费 | 套 | 4 | 470.01 | 1880.04
|  | 小计 |  |  |  | 3870085.88
|  | ∑人工费 |  |  |  | 506808.89
|  | ∑材料费 |  |  |  | 2805623.72
|  | ∑机械费 |  |  |  | 17068.66
|  | ∑管理费 |  |  |  | 158279.44
|  | ∑利润 |  |  |  | 62756.42
|  | ∑增值税 |  |  |  | 319548.72
|  | 合计 |  |  |  | 3870085.88
|  | ∑人工费 |  |  |  | 506808.89
|  | ∑材料费 |  |  |  | 2805623.72
|  | ∑机械费 |  |  |  | 17068.66
|  | ∑管理费 |  |  |  | 158279.44
|  | ∑利润 |  |  |  | 62756.42
|  | ∑增值税 |  |  |  | 319548.72
|  | 广西革命纪念馆智能化工程 |  |  |  | 1687337.12
|  | 分部分项工程 |  |  |  | 1687337.12
|  | IBMS系统 |  |  |  | 110418.9
1045 | 030504001001 | BAS服务器 1.8G/集成显卡/2T硬盘 2.品牌：参照或相当于“联想、华为、戴尔” | 台 | 1 | 15119.89 | 15119.89
1046 | 030501002001 | 打印机 1.针式打印机，幅面：136列，针数：24针，超高速打印：220汉字/秒，打印头寿命：4亿次/针，平均无故障时间(MTBF)：20,000小时， 多种进纸方式：前部、后部、底部 2.大容量色带：800万字符，双接口设计：USB＋并口 3.品牌：参照或相当于“得力、惠普、华硕” | 台 | 1 | 1146.16 | 1146.16
1047 | 030503001001 | 中控智能建筑管理系统软件V1.0 1.中控智能建筑管理系统软件V1.0 | 套 | 1 | 15105.2 | 15105.2
注：材料设备暂估价不计入工程量清单综合单价报价,列在其他项目费用中。
表-08
分部分项工程和单价措施项目费用表
工程名称:广西革命纪念馆(广西革命军事馆)修缮加固项目 |  |  |  |  | 第98页 共216页
序号 | 定额编号 | 定额子目名称 | 计量 单位 | 工程量 | 金额(元)
[5 empty] | 综合单价 | 合 价
1048 | 030503005001 | 建筑设备监控系统接口 1.OPC/ODBC/BACnet/Lonwork | 套 | 1 | 4928.3 | 4928.3
1049 | 030503005002 | 能量计量系统接口 1.OPC/ODBC/BACnet/Lonwork | 套 | 1 | 4928.3 | 4928.3
1050 | 030503005003 | 火灾自动报系统接口 1.OPC/ODBC/BACnet/Lonwork | 套 | 1 | 4928.3 | 4928.3
1051 | 030503005004 | 智能照明控制系统接口 1.OPC/ODBC/BACnet/Lonwork | 套 | 1 | 4928.3 | 4928.3
1052 | 030503005005 | 公共/应急广播系统接口 1.OPC/ODBC/BACnet/Lonwork | 套 | 1 | 4928.3 | 4928.3
1053 | 030503005006 | 安防系统接口 1.OPC/ODBC/BACnet/Lonwork | 套 | 1 | 4928.3 | 4928.3
1054 | 030503005007 | 电子巡更系统接口 1.OPC/ODBC/BACnet/Lonwork | 套 | 1 | 4928.3 | 4928.3
1055 | 030503005008 | 停车场管理系统接口 1.OPC/ODBC/BACnet/Lonwork | 套 | 1 | 4928.3 | 4928.3
1056 | 030503005009 | 闭路电视监控系统接口 1.OPC/ODBC/BACnet/Lonwork | 套 | 1 | 4928.3 | 4928.3
1057 | 030503003001 | DDC控制器 DDC控制器 | 台 | 4 | 6791.35 | 27165.4
1058 | 030503010001 | BMS系统调试 BMS系统调试 | 系统 | 1 | 7527.55 | 7527.55
|  | 计算机网络系统 |  |  |  | 1380721.2
1059 | 030501005001 | UPS机房 UPS-1配电柜 1.安装方式：底边距地1.5m挂墙明装 2.含箱内元器件，配置详见系统图 3.箱内元器件品牌：参照或相当于“正泰、上海人民、德力西” | 台 | 1 | 2839.69 | 2839.69
1060 | 030414007001 | 不间断电源柜 2×60KVA 1.含不间断电源调试 | 套 | 1 | 163872.38 | 163872.38
1061 | 030501013001 | 管理工作站 1.4G内存，1TB硬盘/DVDRW，集成显卡，win10home，19.5寸显示器 2.品牌：参照或相当于“联想、华为、戴尔” | 台 | 1 | 4708.06 | 4708.06
1062 | 030505004001 | 电视墙架 1.一套为9台拼接屏 2.各类型钢支架 | 套 | 1 | 5769.01 | 5769.01
1063 | 030507009001 | 55寸OLED液晶拼接屏 1.分辨率1920×1080（FHD）；色彩8bit-16.7M；视角垂直上下178°,水平左右178°(CR≥10) 2.对比度4000:1；亮度注500cd/㎡；像素间距（mm）0.630(H)×0.630(V) 3.品牌：参照或相当于“海信、索尼、华为” | 台 | 9 | 2968.92 | 26720.28
1064 | 030501013002 | 智能化集成服务器(API接口网关) 1.台式服务器，单颗Intel至强E-2100/E-2200系列处理器 2.最大支持128GB DDR5 ECC UDIMM（4个插槽）‌ | 台 | 1 | 13345.02 | 13345.02
注：材料设备暂估价不计入工程量清单综合单价报价,列在其他项目费用中。
表-08
分部分项工程和单价措施项目费用表
工程名称:广西革命纪念馆(广西革命军事馆)修缮加固项目 |  |  |  |  | 第99页 共216页
序号 | 定额编号 | 定额子目名称 | 计量 单位 | 工程量 | 金额(元)
[5 empty] | 综合单价 | 合 价
3.品牌：参照或相当于“联想、华为、戴尔”
1065 | 031601200101 | 防火墙 1.支持1个配置口（CON）+1USB，主机自带8千兆电口+2千兆口Combo+2万兆光SPF口 2.支持扩展硬盘480G M.2，支持灵活可扩展的一体化DPI深度安全 | 台(套) | 2 | 5453.35 | 10906.7
1066 | 030501009001 | 路由器 1.多WAN口路由器，2×WAN(1GE_WAN，1GE_WAN/LAN)，4×LAN(1GE_LAN，3GE_LAN/WAN) 2.19英寸，待机人数200-300人 | 台 | 2 | 3199.51 | 6399.02
1067 | 030501013003 | 建筑能耗管理系统服务器 1.台式服务器，单颗Intel至强E-2100/E-2200系列处理器 2.最大支持128GB DDR5 ECC UDIMM（4个插槽）‌ 3.品牌：参照或相当于“联想、华为、戴尔” | 台 | 1 | 13345.02 | 13345.02
1068 | 030501013004 | 综合安防服务器 1.台式服务器，单颗Intel至强E-2100/E-2200系列处理器 2.最大支持128GB DDR5 ECC UDIMM（4个插槽）‌ | 台 | 1 | 13345.02 | 13345.02
1069 | 030501013005 | 智能分析服务器(人脸识别) 1.台式服务器，单颗Intel至强E-2100/E-2200系列处理器 2.最大支持128GB DDR5 ECC UDIMM（4个插槽）‌ | 台 | 1 | 13345.02 | 13345.02
1070 | 030501004001 | 考试监控子系统存储 1.48盘位存储阵列×X 8T硬盘×20 2.做RAID5 2Mbps 1080P 保存时间按照考试办要求定 | 台 | 1 | 18398.16 | 18398.16
1071 | 030501004002 | 主存储 1.48盘位存储阵列×X 8T硬盘×120 2.做RAID5 2Mbps 1080P 90天 | 台 | 1 | 46288.62 | 46288.62
1072 | 030505010001 | 主控键盘 主控键盘 | 台 | 1 | 3272.16 | 3272.16
1073 | 桂030506016001 | 解码器 1.满足9×16路1080P | 台 | 1 | 6874.77 | 6874.77
1074 | 030501012001 | 设备网汇聚交换机 1.性能：整机交换容量≥432Gbps，转发性能≥126Mpps 2.端口：≥24千兆电+4万兆SFP+ | 台 | 4 | 2897.51 | 11590.04
1075 | 030501012002 | 核心交换机 1.X×48 10GE光口 XX×SFP(10G) ≥4 100GE光口 2×SFP(40G) | 台 | 1 | 7778.39 | 7778.39
1076 | 030501012003 | 监控网核心交换机 1.X×48 10GE光口 XX×SFP(10G) ≥4 100GE光口 2×SFP(40G) | 台 | 1 | 7778.39 | 7778.39
1077 | 030501012004 | 设备网核心交换机 | 台 | 1 | 7778.39 | 7778.39
注：材料设备暂估价不计入工程量清单综合单价报价,列在其他项目费用中。
表-08
分部分项工程和单价措施项目费用表
工程名称:广西革命纪念馆(广西革命军事馆)修缮加固项目 |  |  |  |  | 第100页 共216页
序号 | 定额编号 | 定额子目名称 | 计量 单位 | 工程量 | 金额(元)
[5 empty] | 综合单价 | 合 价
1.X×48 10GE光口 XX×SFP(10G) ≥4 100GE光口 2×SFP(40G)
1078 | 030501012005 | 24U监控墙柜交换机 1.性能：整机交换容量≥432Gbps，转发性能≥126Mpps 2.端口：≥24千兆电+4万兆SFP+ | 台 | 4 | 3647.35 | 14589.4
1079 | 030501012006 | 24口交换机 1.性能：整机交换容量≥432Gbps，转发性能≥126Mpps 2.端口：≥24千兆电+4万兆SFP+ | 台 | 14 | 2557.35 | 35802.9
1080 | 030501012007 | 24口POE交换机 1.24个10/100/1000BASE-T以太网端口,4个干光SFP,PoE+ 2.传输速率_10/100/1000Mbps，10000Mbps | 台 | 12 | 3907.79 | 46893.48
1081 | 030501012008 | 数字电视网交换机 1.X×48 10GE光口 XX×SFP(10G) ≥4 100GE光口 2×SFP(40G) | 台 | 2 | 7438.23 | 14876.46
1082 | 030502010001 | 24口光纤配线架 24口光纤配线架 | 架 | 15 | 516.52 | 7747.8
1083 | 030502010002 | 48口光纤配线架 48口光纤配线架 | 架 | 2 | 913.81 | 1827.62
1084 | 030502009001 | LC-LC光纤跳线 2m LC-LC光纤跳线 2m | 条 | 24 | 62.57 | 1501.68
1085 | 030502009002 | HDMI高清线 30m HDMI高清线 30m | 条 | 13 | 350.96 | 4562.48
1086 | 030502009003 | HDMI高清线 20m HDMI高清线 20m | 条 | 4 | 204.9 | 819.6
1087 | 030502011001 | 双绞线跳线 双绞线跳线 | 个 | 42 | 26.14 | 1097.88
1088 | 030507009002 | 投影仪 1.3800流明（ISO标准）白色亮度/色彩亮度×1×2；XGA(1024x768)标清分辨率 2.标配HDMI高清接口；全新12,000小时长寿灯泡（ECO模式下）×3 | 台 | 2 | 3911.43 | 7822.86
1089 | 030507012001 | 150寸投影幕 150寸投影幕 | 套 | 2 | 1940.08 | 3880.16
1090 | 030506001001 | 壁挂音响 1.全频壁挂扬声器；系统类型无源烤漆木质音箱，系统组成4×4全频单元 2.频率响应（-3dB）90Hz-16kHz（-10dB）80Hz-17kHz，额定功率120W | 台 | 4 | 1459.47 | 5837.88
1091 | 030506001002 | 高清矩阵4×4 1.支持4路HDMI信号输入，4路HDMI信号输出，4路音频解嵌 2.支持最高4K@30Hz分辨率输入，最大可以输出3840×2160大小的图像，向下兼容1080P@60Hz | 台 | 2 | 1562.69 | 3125.38
1092 | 030506001003 | 数字音频处理器 1.支持≥4路平衡式话筒/线路输入通道，采用裸线接口端子，平衡接法 2.支持≥4路平衡式线路输出，采用裸线接口端子，平衡接法 | 台 | 2 | 3183.99 | 6367.98
注：材料设备暂估价不计入工程量清单综合单价报价,列在其他项目费用中。
表-08
分部分项工程和单价措施项目费用表
工程名称:广西革命纪念馆(广西革命军事馆)修缮加固项目 |  |  |  |  | 第101页 共216页
序号 | 定额编号 | 定额子目名称 | 计量 单位 | 工程量 | 金额(元)
[5 empty] | 综合单价 | 合 价
1093 | 桂030506015001 | 主席单元 1.升降纯发言主席单元(全数字） | 台 | 2 | 2061.59 | 4123.18
1094 | 桂030506015002 | 代表单元 1.升降纯发言主席单元(全数字） | 台 | 8 | 2061.59 | 16492.72
1095 | 桂030506015003 | 无线手持话筒 1.含一台UHF双通道真分集接收主机及双手持话筒发射器,采用UHF603-699MHz频段设计，PLL锁相环回路设计 2.接收机采用纯UHF双通道设计方式，两个接收通道可同时接收两路天线的信号，从而实现真分集接收，接收距离远且信号传输稳定 | 台 | 4 | 1397.35 | 5589.4
1096 | 030404035001 | 会议专用插座 会议专用插座 | 个 | 2 | 245.12 | 490.24
1097 | 桂030506015004 | 数字会议主机 1.标准19英寸机柜设计，2U高度，前面板采用黑色氧化拉丝工艺，尽显高贵典雅风采 2.主机自带4.3英寸LCD触摸彩屏，可查看IP地址、修改IP地址 | 台 | 2 | 16522.14 | 33044.28
1098 | 030506001004 | 反馈抑制器 1.额定电压：220V~±10%50Hz幻像供电：四通道48V消耗功率：15W 2.取样频率：32KHz频率响应：125Hz~15KHz（语音式)20Hz~15KHz(音乐模式)失真：<0.1%@1KHz；信噪比：>90dB | 台 | 2 | 1656.46 | 3312.92
1099 | 030506001005 | 数字音频播放器 1.支持CD,VCD,DVD,MP3音频格式，可外接USB播放MP3音乐 2.2路音频信号左右声道输出 3.设有轻触式按键操作，可选择单曲播放、全部播放、单曲循环、全部循环、停止播放等功能 | 台 | 2 | 1226.96 | 2453.92
1100 | 031500900101 | 电源时序器 电源时序器 | 台 | 2 | 700.63 | 1401.26
1101 | 030506001006 | 调音台 1.机箱：专用工控机，4U主机：CPU主板，内置显示 2.嵌入式操作系统多种音频编码，16位，20~20kHz接口：10/100M网口，IPV6，TCPIP协议族8路音频输入 | 台 | 2 | 2161.47 | 4322.94
1102 | 030506001007 | 功率放大器 1.输出功率：4×400W/8Ω；4×600W/4Ω；桥接2×1200W/8Ω频率响应：20Hz-20kHz±5dB 2.输入灵敏度：0.775V/26总谐波失真: <0.03%，20Hz-20kHz输入阻抗：20KΩ(平衡)/10KΩ(非平衡) | 台 | 2 | 1775.47 | 3550.94
1103 | 030501005002 | 安装机柜、机架 落地式 安装机柜、机架 落地式 | 台 | 16 | 3115.3 | 49844.8
1104 | 030501005003 | 机柜、机架 安装抗震底座 机柜、机架 安装抗震底座 | 台 | 16 | 413.68 | 6618.88
1105 | 030505008001 | 数字电视光端机 1.6路正向视频+6路单音频+1路反向数据，单模单纤，0－25KM，1U机架式 | 台 | 2 | 5553.28 | 11106.56
注：材料设备暂估价不计入工程量清单综合单价报价,列在其他项目费用中。
表-08
分部分项工程和单价措施项目费用表
工程名称:广西革命纪念馆(广西革命军事馆)修缮加固项目 |  |  |  |  | 第102页 共216页
序号 | 定额编号 | 定额子目名称 | 计量 单位 | 工程量 | 金额(元)
[5 empty] | 综合单价 | 合 价
1106 | 031102007001 | 耦合器 耦合器 | 个 | 6 | 66.6 | 399.6
1107 | 030505013001 | 分配器 分配器 | 个 | 6 | 152.16 | 912.96
1108 | 030505013002 | 分支器 分支器 | 个 | 4 | 66.3 | 265.2
1109 | 030505012001 | 干线放大器 干线放大器 | 个 | 2 | 5236.14 | 10472.28
1110 | 030505012002 | 楼层放大器 楼层放大器 | 个 | 4 | 805.42 | 3221.68
1111 | 030504001002 | 管理电脑 1.4G内存，1TB硬盘/DVDRW，集成显卡，win10home，19.5寸显示器 2.含服务器系统播控分控软件 3.品牌：参照或相当于“联想、华为、戴尔” | 台 | 1 | 4708.16 | 4708.16
1112 | 030904014001 | 网络消防矩阵 1.采用32位高速处理器，性能强劲、速度快 2.支持TCP/IP和RS485两种通讯方式，可独立通讯也可冗余备份通讯，通讯数据加密处理，更安全 3.品牌：参照或相当于“海康威视、大华股份、安讯士” | 台 | 1 | 1237.18 | 1237.18
1113 | 030904014002 | 网络广播服务器 1.标准6U高度机柜式设计，15.6吋全高清触摸屏 2.网络广播主机带4个COM接口；3路MIC输入口； 8路USB接口 | 台 | 1 | 9096.24 | 9096.24
1114 | 030506004001 | 数字调谐器 1.调频、调幅（AM/FM）立体声二波段接收可选，电台频率记忆存储可达99个 2.两组接收天线输入：AM接收天线输入；FM接收天线75Ω输入 | 台 | 1 | 658.71 | 658.71
1115 | 030506004002 | IP音频采集器 1.设备采用19英寸机架设计，1路PC机下载IP地址串口，用于修改网络解码模块IP地址 2.具备有≥3.4英寸显示屏，≥16个工业级金属按键，≥1路线路（AUX）和≥1路话筒（MIC）输入接口 | 台 | 1 | 1262.45 | 1262.45
1116 | 030506001008 | CD播放器 1.可播放：CD/VCD/_MP3/DVD碟片 2.内置宽频监听扬声器 | 台 | 1 | 614.17 | 614.17
1117 | 030506001009 | IP网络监听音箱 30W 1.内置≥1路网络硬件音频解码模块 2.支持≥1路音频线路输入接口,具有独立的音量调节功能 | 台 | 1 | 629.44 | 629.44
1118 | 030506004003 | IP网络寻呼话筒 1.≥7寸高清触摸屏，分辨率不低于1280×800 | 台 | 2 | 2171.67 | 4343.34
1119 | 030502004001 | 电源时序器 电源时序器 | 个 | 1 | 1656.17 | 1656.17
1120 | 031400100101 | IP功放 350W IP功放 350W | 套 | 4 | 1455.89 | 5823.56
注：材料设备暂估价不计入工程量清单综合单价报价,列在其他项目费用中。
表-08
分部分项工程和单价措施项目费用表
工程名称:广西革命纪念馆(广西革命军事馆)修缮加固项目 |  |  |  |  | 第103页 共216页
序号 | 定额编号 | 定额子目名称 | 计量 单位 | 工程量 | 金额(元)
[5 empty] | 综合单价 | 合 价
1121 | 030506001010 | 壁挂音箱 10W 壁挂音箱 10W | 台 | 49 | 223.94 | 10973.06
1122 | 030506001011 | IP广播主机 1.4G内存，1TB硬盘/DVDRW，集成显卡，win10home，19.5寸显示器 2.含服务器系统播控分控软件 | 台 | 1 | 4744.51 | 4744.51
1123 | 桂030506015005 | 广播系统调试 广播系统调试 | 台 | 53 | 37.17 | 1970.01
1124 | 030501002002 | 19寸液晶显示器 19寸液晶显示器 | 台 | 1 | 596.71 | 596.71
1125 | 030507008001 | 半球IP摄像机 1.400万像素,含电源、支架安装 2.安装方式:吸顶安装 3.品牌：参照或相当于“海康威视、大华股份、安讯士” | 台 | 9 | 594.54 | 5350.86
1126 | 030507008002 | 彩色快球IP摄像机 1.E系列400万6寸红外；2560×1440@30fps； 2.05Lux/F1.6(彩色),0.01Lux/F1.6(黑白) ,0 Lux with IR；150米红外照射距离； 3.焦距：4.7-94mm，20倍光学；支持宽动态、透雾、强光抑制、Smart IR 、3D数字降噪； 4.支持萤石云；区域入侵侦测、越界侦测、移动侦测；水平键控速度最大160°/s，垂直键控速度最大80°/s，垂直范围-15°~90°；H.265/H.264/MJPEG； 5.最大支持128GB Micro SD卡；AC24V，30W max(其中红外14W max)；支持IP66；工作温度：-30℃-65℃。 6.含电源、支架安装 7.安装方式：吸顶安装 3.品牌：参照或相当于“海康威视、大华股份、安讯士” | 台 | 8 | 2266.26 | 18130.08
1127 | 030507008003 | 电梯专用摄像机 1.400万电梯专用摄像机传感器类型：1/3CMOS最低照度：彩色：0.005Lux@（F1.2，AGCON），0LuxwithIR宽动态 2.含电源、支架安装 3.安装方式：轿厢安装 3.品牌：参照或相当于“海康威视、大华股份、安讯士” | 台 | 2 | 729.97 | 1459.94
1128 | 030507008004 | 固定枪式IP摄像机 1.支持绊线入侵，区域入侵采用星光级低照度400万像素 2.1/2.9英寸CMOS图像传感器，低照度效果好 3.含电源、支架安装 4.安装方式：离地2.5m墙装，设备机房内不低于3.5m墙装 3.品牌：参照或相当于“海康威视、大华股份、安讯士” | 台 | 22 | 755.76 | 16626.72
1129 | 030507008005 | 半球人脸识别摄像机 1.400万像素，最大分辨率1920×1080 1.含电源、支架安装 | 台 | 55 | 714.63 | 39304.65
注：材料设备暂估价不计入工程量清单综合单价报价,列在其他项目费用中。
表-08
分部分项工程和单价措施项目费用表
工程名称:广西革命纪念馆(广西革命军事馆)修缮加固项目 |  |  |  |  | 第104页 共216页
序号 | 定额编号 | 定额子目名称 | 计量 单位 | 工程量 | 金额(元)
[5 empty] | 综合单价 | 合 价
2.安装方式：吸顶安装 3.品牌：参照或相当于“海康威视、大华股份、安讯士”
1130 | 030507008006 | 客流统计摄像机 1.采用1/2.8英寸或以上尺寸CMOS或CCD；支持2560×1440分辨率 2.水平视场角2.8mm，水平视场角，垂直视场角：不少于60° 1.含电源、支架安装 2.安装方式：吸顶安装 3.品牌：参照或相当于“海康威视、大华股份、安讯士” | 台 | 1 | 1843.22 | 1843.22
1131 | 030507008007 | 枪式IP摄像机 1.支持绊线入侵，区域入侵采用星光级低照度400万像素 2.1/2.9英寸CMOS图像传感器，低照度效果好 3.含电源、支架安装 4.安装方式：离地2.5m墙装，设备机房内不低于3.5m墙装 3.品牌：参照或相当于“海康威视、大华股份、安讯士” | 台 | 20 | 755.76 | 15115.2
1132 | 030507008008 | 拾音器 1.安装方式：吸顶安装/86盒底高2m安装 | 台 | 10 | 109.37 | 1093.7
1133 | 030502012001 | 单孔数据插座（含接线盒） 1.含六类模块 2.安装方式：底边距地0.3m/桌面安装 | 个 | 11 | 52.23 | 574.53
1134 | 030502004002 | 网络+电话双孔插座（含接线盒） 1.含六类模块 2.安装方式：底边距地0.3m/桌面安装 | 个 | 15 | 74.05 | 1110.75
1135 | 030507007001 | 门禁控制器 双门 1.可外接2个韦根接口读卡器 2.报警输出电流：＜5A/每路（继电器触点） 3.开锁输出电流：＜5A/每路（继电器触点） 4.通讯接口： TCP/IP 5.与读卡器通讯距离：＜100米； 6.与读卡器通讯接口：wiegand 26/34； 7.存储器容量：100000个用户卡号 50000条记录数据 3.品牌：参照或相当于“海康威视、大华股份、安讯士” | 台 | 48 | 841.53 | 40393.44
1136 | 030507005001 | 读卡器 1.符合ISO14443-A标准，读卡频率13.56MHz，可读取Mifare卡号 2.安装方式：底边距地1.4m安装 3.品牌：参照或相当于“海康威视、大华股份、安讯士” | 台 | 48 | 175.5 | 8424
1137 | 030507005002 | 出门按钮 1.长86×宽86结构，塑料面板性能，最大耐电流1.25a_电压250v输出 2.安装方式：底边距地1.4m安装 3.品牌：参照或相当于“海康威视、大华股份、安讯士” | 台 | 48 | 28.62 | 1373.76
注：材料设备暂估价不计入工程量清单综合单价报价,列在其他项目费用中。
表-08
分部分项工程和单价措施项目费用表
工程名称:广西革命纪念馆(广西革命军事馆)修缮加固项目 |  |  |  |  | 第105页 共216页
序号 | 定额编号 | 定额子目名称 | 计量 单位 | 工程量 | 金额(元)
[5 empty] | 综合单价 | 合 价
1138 | 030507007002 | 双门磁力锁 1.最大静态直线拉力：280kg_±_15%_×_2 2.工作电压：12V/400mA_x_2(±10%)_24V/200mA_x_2(±10%) 3.含LZ支架 4.安装方式：门框上安装 3.品牌：参照或相当于“海康威视、大华股份、安讯士” | 台 | 48 | 425.17 | 20408.16
1139 | 030507005003 | 人脸门禁一体机（含人脸、读卡） 1.全玻璃触摸显示屏：≥4.3寸 2.屏幕分辨率：≥480×272 3.安装方式：底边距地1.4m墙装 3.品牌：参照或相当于“海康威视、大华股份、安讯士” | 台 | 14 | 1564.49 | 21902.86
1140 | 桂030507022001 | 带人脸识别的呼叫设备 1.含刷卡模块；备注：显示屏：7寸彩色触摸TFTLCD 2.安装方式：底边距地1.4m墙装 3.品牌：参照或相当于“海康威视、大华股份、安讯士” | 台 | 10 | 281.9 | 2819
1141 | 030501010001 | 放装式无线接入点 1. 提供≥1个10/100/1000Mbps(RJ45) 2. 整机最大功耗小于12.5W(所有空间流满速率工作)，保留测试权利 3. 内置天线系统，无需外接天线 4.★工作模式：采用整机四条流设计，可支持胖/瘦AP两种工作模式，支持802.11ac Wave2协议，支持MU-MIMO，保留实际测试的权利 5. ★协议支持：可同时支持802.11a/n/ac/ac Wave2和802.11b/g/n工作；802.11ac/n/a : 5.725GHz-5.850GHz，5.15-5.35GHz (中国)；802.11b/g/n : 2.4GHz-2.483GHz (中国), 2.4GHz/5GHz双频段同时工作 6.★协商速率：5GHz频段867Mbps，2.4GHz频段400Mbps 7.采用专业绿色低碳设计，智能辨识终端实际性能需求，合理化调配终端休眠队列，动态调整MIMO工作模式 8.支持两种供电模式：POE供电和本地电源适配器供电 9.支持Green AP模式，实现单天线待机，节能更精准 10.支持通过创新性的逐包功率控制技术，在确保报文能成功传输的前提下动态调节AP设备和客户端直接的双向功率，以达到减少设备能耗和延长移动终端待机时间的作用 11.支持BYOD智能终端识别、接入控制、PORTAL无感知认证 12.支持远程探针分析可以对覆盖区内的Wi-Fi报文进行侦听捕获并实时镜像到本地分析设备供网络管理员进行故障排查、优化分析。远程探针分析功能既可以针对工作信道进行无收敛镜像，也可以对所有信道轮询采样，灵活满足无线网络监控运维要求 13.支持智能负载均衡 | 套 | 13 | 797.43 | 10366.59
注：材料设备暂估价不计入工程量清单综合单价报价,列在其他项目费用中。
表-08
分部分项工程和单价措施项目费用表
工程名称:广西革命纪念馆(广西革命军事馆)修缮加固项目 |  |  |  |  | 第106页 共216页
序号 | 定额编号 | 定额子目名称 | 计量 单位 | 工程量 | 金额(元)
[5 empty] | 综合单价 | 合 价
14.AP可以检测出仿冒与合法SSID相同或相近的非法AP，并且可以自定义仿冒SSID字符的个数，超过这个定义的字符个数则认为是非法AP，否则为合法AP 15.AP可以检测一些流行的黑客攻击工具的攻击，如Kismet,Wellenreiter构造的攻击报文 16.支持自定义不同区域安全级别，如同样的仿冒SSID，在安全级别高的区域可以检测出来认为非法并告警，在安全级别低的区域不认为是非法AP 17.提供8个千兆电接口，8个复用的千兆光接口和2个万兆光接口 18.配置2块可插拔交流电源 19.配置512个无线AP的管理授权 20.支持多种备份技术，1+1快速备份，N+1级别的设备动态冗余等 21.★整机支持最大管理512个AP的管理能力 22.支持信道智能切换：无线环境存在大量干扰源时，如雷达、微波炉，过信道智能切换功能保证每个AP能够分配到最优的信道，尽可能地减少和避免相邻信道干扰，而且通过实时信道干扰检测，避开雷达，微波炉等干扰源 23.★支持星型堆叠：可以将多台AC虚拟成一台AC；在虚拟AC上的配置，能自动同步到所有物理AC；支持N+M热备份，即所有业务的备份；一台AC宕机不影响虚拟AC的功能；虚拟AC的管理AP和用户数量是多台AC能力的叠加，投标时，提供官网截图证明材料 24.★支持License池的功能：一台设备安装License，其他设备可共享使用，虚拟AC的AP管理数是组成虚拟AC的物理AC所安装的License数目之和，投标时，提供官网截图证明材料 25.支持报文发送公平调度机制；支持802.11n报文发送抑制；支持基于连接状况的流量整形；支持调整AP间信道共享；支持调整AP间信道重用；支持射频接口发送速率调整算法 26.支持不同SSID/VLAN映射不同的QOS策略 27.可实现基于用户数和流量的负载均衡 28.支持同一AC内,不同AP下二、三层漫游；支持不同AC间,不同AP下二、三层漫游 29.支持基于AP位置的用户接入控制，可限制无线用户只能接入到指定位置的AP上 30.支持智能感知无线业务流量，实现基于无线用户状态的弹性策略识别与管理，优化语音及视频业务承载 31.绿色节能设计：支持按需定时关闭AP射频口和无线服务，支持逐包功率控制技术 32.安装方式：吸顶安装
1142 | 030501013006 | 管理电脑 1.4G内存，1TB硬盘/DVDRW，集成显卡，win10home，19.5寸显示器 2.含服务器系统播控分控软件 3.品牌：参照或相当于“联想、华为、戴尔” | 台 | 1 | 4708.16 | 4708.16
注：材料设备暂估价不计入工程量清单综合单价报价,列在其他项目费用中。
表-08
分部分项工程和单价措施项目费用表
工程名称:广西革命纪念馆(广西革命军事馆)修缮加固项目 |  |  |  |  | 第107页 共216页
序号 | 定额编号 | 定额子目名称 | 计量 单位 | 工程量 | 金额(元)
[5 empty] | 综合单价 | 合 价
1143 | 030507002001 | 总线驱动器 总线驱动器 | 套 | 1 | 2731.09 | 2731.09
1144 | 030507002002 | 总线制报警主机 总线制报警主机 | 套 | 1 | 4078.64 | 4078.64
1145 | 030507002003 | 键盘 1.放置于操作台 | 台 | 1 | 3272.16 | 3272.16
1146 | 030507003001 | LED电子地图 LED电子地图 | 台 | 1 | 1441.12 | 1441.12
1147 | 030507004001 | 接口模块 接口模块 | 套 | 1 | 246.79 | 246.79
1148 | 030507004002 | 16防区模块 16防区模块 | 套 | 4 | 2262.38 | 9049.52
1149 | 030507002004 | 紧急按钮开关 1.安装方式：底边距地1.4m墙装 | 套 | 34 | 52.53 | 1786.02
1150 | 030507002005 | 残疾人按钮开关（高低位设置） 1.安装方式：底边距地1.4m/1.0m墙装 | 套 | 2 | 52.53 | 105.06
1151 | 030507002006 | 残位呼叫警铃 1.安装方式：底边距地2.0m墙装 | 套 | 1 | 59.36 | 59.36
1152 | 030507001001 | 红外探测器 红外探测器 | 套 | 10 | 265.01 | 2650.1
1153 | 030507001002 | 红外微波双技术探测器 1.探测距离：12米；探测角度：90°；探测速度：0.2-3m/s 2.报警输出：IO输出（常闭NC），支持防拆报警 3.品牌：参照或相当于“海康威视、大华股份、安讯士” | 套 | 31 | 265.01 | 8215.31
1154 | 030502005001 | 管内穿线 六类非屏蔽网线 CAT6-UTP 管内穿线 六类非屏蔽网线 CAT6-UTP | m | 915.36 | 4.51 | 4128.27
1155 | 030411004001 | 管内穿线 WDZ-RYY-2×1.0mm2 管内穿线 WDZ-RYY-2×1.0mm2 | m | 156.39 | 3.9 | 609.92
1156 | 030411004002 | 管内穿线 WDZ-RYY-4×0.5mm2 管内穿线 WDZ-RYY-4×0.5mm2 | m | 36.54 | 6.09 | 222.53
1157 | 030411004003 | 管内穿线 WDZ-RYY-4×1.0mm2 管内穿线 WDZ-RYY-4×1.0mm2 | m | 133.25 | 6.48 | 863.46
1158 | 030411004004 | 管内穿线 WDZ-RYY-4×1.5mm2 管内穿线 WDZ-RYY-4×1.5mm2 | m | 203.60 | 6.89 | 1402.8
1159 | 030411004005 | 管内穿线 WDZ-RYYS-2×1.5mm2 管内穿线 WDZ-RYYS-2×1.5mm2 | m | 265.33 | 5.88 | 1560.14
1160 | 030411004006 | 管内穿线 WDZ-RYYP-4×1.0mm2 管内穿线 WDZ-RYYP-4×1.0mm2 | m | 248.63 | 7.51 | 1867.21
1161 | 030502005002 | 桥架内配线 六类非屏蔽网线 CAT6-UTP 桥架内配线 六类非屏蔽网线 CAT6-UTP | m | 20918.16 | 4.86 | 101662.26
1162 | 030502007001 | 桥架内配线 24芯室内单模光缆 桥架内配线 24芯室内单模光缆 | m | 1596.30 | 12.26 | 19570.64
1163 | 030411004007 | 线槽配线 WDZ-RYY-2×1.0mm2 线槽配线 WDZ-RYY-2×1.0mm2 | m | 1005.41 | 4.91 | 4936.56
1164 | 030411004008 | 线槽配线 WDZ-RYY-4×0.5mm2 线槽配线 WDZ-RYY-4×0.5mm2 | m | 217.01 | 6.63 | 1438.78
1165 | 030411004009 | 线槽配线 WDZ-RYY-4×1.0mm2 线槽配线 WDZ-RYY-4×1.0mm2 | m | 569.31 | 6.91 | 3933.93
注：材料设备暂估价不计入工程量清单综合单价报价,列在其他项目费用中。
表-08
分部分项工程和单价措施项目费用表
工程名称:广西革命纪念馆(广西革命军事馆)修缮加固项目 |  |  |  |  | 第108页 共216页
序号 | 定额编号 | 定额子目名称 | 计量 单位 | 工程量 | 金额(元)
[5 empty] | 综合单价 | 合 价
1166 | 030411004010 | 线槽配线 WDZ-RYY-4×1.5mm2 线槽配线 WDZ-RYY-4×1.5mm2 | m | 1238.88 | 7.28 | 9019.05
1167 | 030411004011 | 线槽配线 WDZ-RYYS-2×1.5mm2 线槽配线 WDZ-RYYS-2×1.5mm2 | m | 655.20 | 6.49 | 4252.25
1168 | 030411004012 | 线槽配线 WDZ-RYYP-4×1.0mm2 线槽配线 WDZ-RYYP-4×1.0mm2 | m | 1658.54 | 7.94 | 13168.81
1169 | 030411004013 | 线槽配线 WDZ-BYJ-450/750V-2.5mm2 1.品牌：参照或相当于“桂林国际、金杯、顺业” 2.具有3C认证 IS00009认证 | m | 1365.20 | 4.36 | 5952.27
1170 | 030411003001 | 安防综合桥架 300×100×1.2mm 1.含弯头、三通或四通、盖板、接地、附件安装 | m | 659.03 | 111.28 | 73336.86
1171 | 030411003002 | 弱电线槽 300×200×1.2mm 1.含弯头、三通或四通、盖板、接地、附件安装 | m | 646.64 | 152.26 | 98457.41
1172 | 031002001001 | 桥架支撑架 1.材质:角钢,桥架支架制作安装 | kg | 1146.73 | 20.55 | 23565.3
1173 | 031201003001 | 桥架支架刷油 1.名称:金属结构刷油 2.油漆品种、涂刷遍数:红丹防锈漆二道，调和漆二道 | kg | 1146.73 | 3.38 | 3875.95
1174 | 030411001001 | 砖、混凝土结构暗配 薄壁钢管JDG20 1.厚度符合国家相关规范及验收标准 | m | 569.88 | 17.23 | 9819.03
1175 | 030411001002 | 砖、混凝土结构暗配 薄壁钢管JDG25 1.厚度符合国家相关规范及验收标准 | m | 210.36 | 19.65 | 4133.57
1176 | 030408003001 | 镀锌钢管埋地敷设 SC50 镀锌钢管埋地敷设 SC50 | m | 32.00 | 39.32 | 1258.24
|  | 电子巡更系统 |  |  |  | 63843.71
1177 | 080805003001 | 巡更管理电脑 1.处理器：英特尔 ® 至强 ® 处理器 E5-2600 v4 12核×2 2.内存：64G 24 个 DDR4 DIMM 插槽，支持 RDIMM/LRDIMM 3.硬盘：标配4T×4 3.5 英寸SAS/SATA HDD（可选16 个2.5 英寸 SAS/SATA （HDD/SSD）），增配1.8T 10K SAS×4，480G SSD×1 4.芯片组：Intel C610 系列 5.阵列卡：可选H330无缓存、H730 1G缓存、H730P 2G缓存 6.网卡： 1GbE×4+10GbE×2 7.扩展槽：7个PCIe 3.0插槽（支持添加GPU显卡） 8.光驱：DVD+/-RW光驱 9.电源：标配495W（可选750W、1100W） | 台 | 1 | 17537.36 | 17537.36
1178 | 桂030507020001 | 信息数据采集器 信息数据采集器 | 个 | 3 | 4064.75 | 12194.25
1179 | 桂030507020002 | 巡更点(含安装底座) | 个 | 39 | 312.97 | 12205.83
注：材料设备暂估价不计入工程量清单综合单价报价,列在其他项目费用中。
表-08
分部分项工程和单价措施项目费用表
工程名称:广西革命纪念馆(广西革命军事馆)修缮加固项目 |  |  |  |  | 第109页 共216页
序号 | 定额编号 | 定额子目名称 | 计量 单位 | 工程量 | 金额(元)
[5 empty] | 综合单价 | 合 价
1.是一种不可写入的感应卡，含固定的编号，由工程塑料封装存储芯片，具有防水.防震.防撬，防磁，防电等特征。材料: 工塑 操作温度:-40-+80℃ 特殊功能：防金属干扰防屏蔽信号 2.安装方式:壁装，底边距地1.4m
1180 | 桂030507020003 | 巡更棒（含保护套） 1.摔机报裼渃警:液晶提示摔机报警，并记录摔机时间，环境指标:-30℃至+70℃数据指标:15×4×3cm通讯方式:磁吸式USB存储巡检数量4万条 | 套 | 3 | 725.13 | 2175.39
1181 | 030504003001 | 通讯座 1.通讯线与计算机通过USB口进行通讯，无需安装驱动，采用磁吸式USB接头在GB9600波特率的传输速度下稳定快速传输，采用磁吸式USB接头 | 个 | 1 | 217.95 | 217.95
1182 | 桂030507020004 | 信息数据变送器 信息数据变送器 | 台 | 1 | 438.09 | 438.09
1183 | 030504004001 | 系统管理软件 1.人性化设计,操作简单。具有加密，多种计划查询、分析、浏览、图形分析、打印设置等功能。并提供加密版，网络版各种行业应用专用软件。 | 套 | 1 | 15260.27 | 15260.27
1184 | 030507018001 | 安全防范全系统调试 安全防范全系统调试 | 系统 | 1 | 3814.57 | 3814.57
|  | 电梯五方通话线缆敷设 |  |  |  | 9864.09
1185 | 031101300101 | 网络型电梯五方对讲主机 1.名称:网络型电梯五方对讲主机 2.1台主机可带50台分机，中文显示，5G物联网流量IP对讲，5G和IP可转换,无距离限制，不受无机房或地下室影响，电信级通话音效，电梯与监控中心实现无缝五方对讲 | 台 | 1 | 1969.19 | 1969.19
1186 | 030904006001 | 网络型五方对讲分机 网络型五方对讲分机 | 个 | 2 | 459.93 | 919.86
1187 | 030411004014 | 管内穿线 WDZ-RYYP-4×1.0mm2 管内穿线 WDZ-RYYP-4×1.0mm2 | m | 163.23 | 7.51 | 1225.86
1188 | 030411004015 | 线槽配线 WDZ-RYYP-4×1.0mm2 线槽配线 WDZ-RYYP-4×1.0mm2 | m | 369.80 | 7.94 | 2936.21
1189 | 030411001003 | 砖、混凝土结构明配 薄壁钢管JDG20 1.厚度符合国家相关规范及验收标准 | m | 163.26 | 17.23 | 2812.97
|  | 车辆道闸系统 |  |  |  | 90749.19
1190 | 030507016001 | 入口控制机 1.一体式智慧车场车牌识别机 2.含满位显示屏 3.主控制器 4.语音提示系统 5.票箱箱体 6.IC卡读写系统、对讲分机 | 台（套） | 1 | 5717.56 | 5717.56
1191 | 030507016002 | 出口控制机 1.一体式智慧车场车牌识别机 2.含满位显示屏 3.主控制器 | 套 | 1 | 5717.56 | 5717.56
注：材料设备暂估价不计入工程量清单综合单价报价,列在其他项目费用中。
表-08
分部分项工程和单价措施项目费用表
工程名称:广西革命纪念馆(广西革命军事馆)修缮加固项目 |  |  |  |  | 第110页 共216页
序号 | 定额编号 | 定额子目名称 | 计量 单位 | 工程量 | 金额(元)
[5 empty] | 综合单价 | 合 价
4.语音提示系统 5.票箱箱体 6.IC卡读写系统、对讲分机
1192 | 030507016003 | 智能快速直杆道闸 1.3秒起落，含方向通行指示、防砸功能 | 套 | 2 | 2377.73 | 4755.46
1193 | 030507016004 | 车辆检测器(含线圈) 1. 灵敏度：3档调节 | 套 | 4 | 1085.1 | 4340.4
1194 | 030507016005 | 一体式车牌自动识别器 1.视频流识别优化处理：最大程度地保证识别准确率 2.可脱机运行: 前置数据存储功能 3.优异的成像自动控制：自动跟踪光线变化、有效抑制顺光和逆光；夜间抑制汽车大灯； 4.补光灯基于图像分析算法进行控制，避免了传统基于光敏电阻补光的不稳定性；对折射光线抑制明显多姿态识别，对停车没有要求 5.电动变焦 ：2.8-12mm 6.号牌识别率：白天≥99.8%；夜间≥99.6% 7.适应车速：0-150公里/小时 8.白名单条数：2万条 9.图片存储容量：容量8G可扩展至32G 10.输出信息：车辆特征图像、车牌图像，牌照号码、颜色、类型、通过时间 11.数据接口方式：10/100M 以太网TCP/IP 12.有效像素：720P 13.最佳拍摄范围：3-10米 | 套 | 2 | 5587.14 | 11174.28
1195 | 030507005004 | LED补光灯 1.LED数量：12颗 2.功率：12—24V 3.最佳照射距离：6—20m | 台 | 2 | 451.96 | 903.92
1196 | 030507016006 | 停车场工作站软件 停车场工作站软件 | 台 | 1 | 636.17 | 636.17
1197 | 030507016007 | 临时卡计费器 1.用于出入口系统写卡或者读卡缴费，卡VIP信息写入 | 台 | 1 | 951.96 | 951.96
1198 | 桂030507021001 | 对讲主机 1.IP对讲主机，适用于出入口对讲功能，安装在岗亭或管理中心，配套语音对讲分机使用；安装在岗亭或中央管理处 | 台 | 1 | 3236.19 | 3236.19
1199 | 030501013007 | 收费电脑 1.CPU：Intel Core 四核i3-8100处理器（主频≥3.6GHz，缓存≥6M）； 2.内存：≥4GB DDR4 2400，最大支持32G容量； 3.硬盘：≥1T SATA3 7200转硬盘； 4.显卡：高性能集成显卡； 5.主板：Inter B360及以上、原厂同品牌主板 6.网卡：集成10-100-1000M自适应网卡 7.声卡：集成2.1声道声卡; 8.光驱：无光驱; 9.电源：不大于180W高转换率电源； | 台 | 1 | 4708.16 | 4708.16
注：材料设备暂估价不计入工程量清单综合单价报价,列在其他项目费用中。
表-08
分部分项工程和单价措施项目费用表
工程名称:广西革命纪念馆(广西革命军事馆)修缮加固项目 |  |  |  |  | 第111页 共216页
序号 | 定额编号 | 定额子目名称 | 计量 单位 | 工程量 | 金额(元)
[5 empty] | 综合单价 | 合 价
10.接口：≥8个USB接口（至少6个USB 3.1接口）、其中前置2个USB 3.1 Gen2+2个USB 3.1 Gen1接口、2个PS/2接口、1个串口，主板集成2个视频接口（其中至少1个VGA）、≥1个PCI-E×16，≥1个PCI-E×1；
1200 | 030501012009 | 16口交换机 1.16口企业级百兆二层网管交换机 2.按图纸和规范要求实施、完成这项工作的一切有关费用 | 台 | 1 | 858.68 | 858.68
1201 | 030507016008 | 智慧型停车场管理系统软件 1.极致优化的嵌入式车牌识别算法:综合识别率高于99% 2.视频流识别优化处理：最大程度地保证识别准确率 3.可脱机运行: 前置数据存储功能 4.优异的成像自动控制：自动跟踪光线变化、有效抑制顺光和逆光；夜间抑制汽车大灯； 5.补光灯基于图像分析算法进行控制，避免了传统基于光敏电阻补光的不稳定性；对折射光线抑制明显多姿态识别，对停车没有要求 6.电动变焦 ：2.8-12mm 7.号牌识别率：白天≥99.8%；夜间≥99.6% 8.适应车速：0-150公里/小时 9.白名单条数：2万条 10.图片存储容量：容量8G可扩展至32G 11.输出信息：车辆特征图像、车牌图像，牌照号码、颜色、类型、通过时间 12.数据接口方式：10/100M 以太网TCP/IP 13.有效像素：720P 14.最佳拍摄范围：3-10米 | 台（套） | 1 | 40475.61 | 40475.61
1202 | 030502007002 | 管内穿线 2芯单模光纤 管内穿线 2芯单模光纤 | m | 112.30 | 3.97 | 445.83
1203 | 030411004016 | 管内穿线 FS-RVV-3×2.5mm2 管内穿线 FS-RVV-3×2.5mm2 | m | 265.36 | 9.72 | 2579.3
1204 | 030502005003 | 管内穿线 六类非屏蔽网线 CAT6-UTP 管内穿线 六类非屏蔽网线 CAT6-UTP | m | 213.50 | 4.51 | 962.89
1205 | 030411001004 | 砖、混凝土结构暗配 薄壁钢管JDG25 1.厚度符合国家相关规范及验收标准 | m | 126.36 | 19.65 | 2482.97
1206 | 030507018002 | 停车场管理系统调试 停车场管理系统调试 | 系统 | 1 | 802.25 | 802.25
|  | 抗震支架 |  |  |  | 31740.03
1207 | 桂031002004001 | 电缆桥架侧向（单向）抗震支架 底宽300mm 1.钢材强度等级为Q235,已综合考虑所有相关配件 | 副 | 55 | 235.89 | 12973.95
1208 | 桂031002004002 | 电缆桥架双抗震支架 底宽300mm 1.钢材强度等级为Q235,已综合考虑所有相关配件 | 副 | 54 | 347.52 | 18766.08
|  | 小计 |  |  |  | 1687337.12
|  | ∑人工费 |  |  |  | 232879.48
注：材料设备暂估价不计入工程量清单综合单价报价,列在其他项目费用中。
表-08
分部分项工程和单价措施项目费用表
工程名称:广西革命纪念馆(广西革命军事馆)修缮加固项目 |  |  |  |  | 第112页 共216页
序号 | 定额编号 | 定额子目名称 | 计量 单位 | 工程量 | 金额(元)
[5 empty] | 综合单价 | 合 价
|  | ∑材料费 |  |  |  | 1190778.13
|  | ∑机械费 |  |  |  | 13649
|  | ∑管理费 |  |  |  | 78722.57
|  | ∑利润 |  |  |  | 32003.48
|  | ∑增值税 |  |  |  | 139304.47
|  | 合计 |  |  |  | 1687337.12
|  | ∑人工费 |  |  |  | 232879.48
|  | ∑材料费 |  |  |  | 1190778.13
|  | ∑机械费 |  |  |  | 13649
|  | ∑管理费 |  |  |  | 78722.57
|  | ∑利润 |  |  |  | 32003.48
|  | ∑增值税 |  |  |  | 139304.47
|  | 广西革命纪念馆电消防工程 |  |  |  | 849931.97
|  | 分部分项工程 |  |  |  | 849931.97
|  | 火灾自动报警系统 |  |  |  | 376351.47
1209 | 030904012001 | 火灾报警系统控制主机（联动型） 1.规格、线制:总线制 2.安装方式:落地安装 3.品牌：参照或相当于“北大青鸟、利达、海湾” | 台 | 1 | 10901.67 | 10901.67
1210 | 030904015001 | 图形显示装置 1.安装方式:落地安装 2.品牌：参照或相当于“北大青鸟、利达、海湾” | 台 | 1 | 6666.36 | 6666.36
1211 | 030904014001 | 应急广播控制器 1.品牌：参照或相当于“北大青鸟、利达、海湾” | 台 | 1 | 3546.26 | 3546.26
1212 | 030904006001 | 消防电话总机 1.品牌：参照或相当于“北大青鸟、利达、海湾” | 台 | 1 | 3330.42 | 3330.42
1213 | 030904006002 | 119外线电话 1.品牌：参照或相当于“北大青鸟、利达、海湾” | 个 | 1 | 148.99 | 148.99
1214 | 030411005001 | 消防接线端子箱 1.安装方式：距顶0.3米，明装 2.产品符合当地消防部门验收标准 3.品牌：参照或相当于“北大青鸟、利达、海湾” | 个 | 2 | 146.59 | 293.18
1215 | 030904001001 | 智能感烟探测器 1.安装方式：吸顶安装,含接线盒、底座 2.产品符合当地消防部门验收标准 3.品牌：参照或相当于“北大青鸟、利达、海湾” | 个 | 393 | 104.04 | 40887.72
1216 | 030904001002 | 智能感温探测器 | 个 | 31 | 104.04 | 3225.24
注：材料设备暂估价不计入工程量清单综合单价报价,列在其他项目费用中。
表-08
分部分项工程和单价措施项目费用表
工程名称:广西革命纪念馆(广西革命军事馆)修缮加固项目 |  |  |  |  | 第113页 共216页
序号 | 定额编号 | 定额子目名称 | 计量 单位 | 工程量 | 金额(元)
[5 empty] | 综合单价 | 合 价
1.安装方式：吸顶安装,含接线盒、底座 2.产品符合当地消防部门验收标准 3.品牌：参照或相当于“北大青鸟、利达、海湾”
1217 | 030904005001 | 编码型声光警报器 1.安装方式：底边距地大于2.2m安装,含接线盒 2.产品符合当地消防部门验收标准 3.品牌：参照或相当于“北大青鸟、利达、海湾” | 个 | 57 | 159.88 | 9113.16
1218 | 030904006003 | 消防电话 1.安装方式：底边距地1.5m安装,含接线盒 2.产品符合当地消防部门验收标准 3.品牌：参照或相当于“北大青鸟、利达、海湾” | 个 | 9 | 148.99 | 1340.91
1219 | 桂030904020001 | 区域显示器 1.安装方式：底边距地1.5m安装 2.产品符合当地消防部门验收标准 3.品牌：参照或相当于“北大青鸟、利达、海湾” | 台 | 1 | 1313.55 | 1313.55
1220 | 030904003001 | 手动报警按钮(带电话插孔) 1.安装方式：底边距地1.5m壁装,含接线盒 2.产品符合当地消防部门验收标准 3.品牌：参照或相当于“北大青鸟、利达、海湾” | 个 | 56 | 170.18 | 9530.08
1221 | 030904003002 | 消火栓按钮 1.安装方式：底边距地1.5m壁装,含接线盒 2.产品符合当地消防部门验收标准 3.品牌：参照或相当于“北大青鸟、利达、海湾” | 个 | 52 | 140.6 | 7311.2
1222 | 030904007001 | 消防广播 1.安装方式：吸顶安装,含接线盒 2.产品符合当地消防部门验收标准 3.品牌：参照或相当于“北大青鸟、利达、海湾” | 个 | 73 | 109.49 | 7992.77
1223 | 030904008001 | 输入输出模块 1.安装方式：控制箱附近距顶0.3M并设100X100的标识,含接线盒 2.产品符合当地消防部门验收标准 3.品牌：参照或相当于“北大青鸟、利达、海湾” | 个（台） | 24 | 331.68 | 7960.32
1224 | 030904008002 | 总线隔离模块 1.安装方式：接线端子箱内或吸顶安装,含接线盒 2.产品符合当地消防部门验收标准 3.品牌：参照或相当于“北大青鸟、利达、海湾” | 个（台） | 43 | 267.98 | 11523.14
1225 | 030411003001 | 钢制槽式(封闭式)防火桥架200×100×1.2mm 1.含弯头、三通或四通、盖板、接地、附件安装 | m | 263.62 | 102.89 | 27123.86
1226 | 031002001001 | 桥架支撑架 U型吊架 1.材质:角钢,桥架支架制作安装 | kg | 266.39 | 20.55 | 5474.31
注：材料设备暂估价不计入工程量清单综合单价报价,列在其他项目费用中。
表-08
分部分项工程和单价措施项目费用表
工程名称:广西革命纪念馆(广西革命军事馆)修缮加固项目 |  |  |  |  | 第114页 共216页
序号 | 定额编号 | 定额子目名称 | 计量 单位 | 工程量 | 金额(元)
[5 empty] | 综合单价 | 合 价
1227 | 桂031211003001 | 手工除锈 一般钢结构 轻锈 手工除锈 | kg | 266.39 | 0.71 | 189.14
1228 | 031201003001 | 桥架支架刷油 1.油漆品种、涂刷遍数:红丹防锈漆二道，调和漆二道 | kg | 266.39 | 2.63 | 700.61
1229 | 030411001001 | 砖、混凝土结构暗配 电气钢导管SC25 1.厚度符合国家相关规范及验收标准 | m | 37.56 | 19.65 | 738.05
1230 | 030411001002 | 砖、混凝土结构暗配 电气钢导管SC20 1.厚度符合国家相关规范及验收标准 | m | 5752.31 | 17.23 | 99112.3
1231 | 030413002001 | 凿(压)槽及恢复 砖结构（公称管径20mm以内） 凿(压)槽及恢复 砖结构（公称管径20mm以内） | m | 1115.50 | 14.51 | 16185.91
1232 | 030413002002 | 凿(压)槽及恢复 砖结构（公称管径32mm以内） 凿(压)槽及恢复 砖结构（公称管径32mm以内） | m | 4.35 | 19.02 | 82.74
1233 | 030411004001 | 管内穿线 多芯软导线 WDZB1N-RYJS-2×1.5mm2 1.具有3C认证 IS00009认证 | m | 4647.61 | 4.81 | 22355
1234 | 030411004002 | 管内穿线 多芯软导线 WDZB1N-RYJS-2×2.5mm2 1.具有3C认证 IS00009认证 | m | 268.37 | 6.96 | 1867.86
1235 | 030411004003 | 管内穿线 消防电源线 WDZB1N-BYJ-450/750V-2.5mm2 1.具有3C认证 IS00009认证 | m | 4301.04 | 4.87 | 20946.06
1236 | 030411004004 | 管内穿线 多芯软导线 WDZB1N-RYJS-4×1.5mm2 1.具有3C认证 IS00009认证 | m | 1158.83 | 7.92 | 9177.93
1237 | 030411004005 | 管内穿线 多芯软导线 WDZB1N-KYJY-2×4mm2 1.具有3C认证 IS00009认证 | m | 238.40 | 14.9 | 3552.16
1238 | 030411004006 | 管内穿线 多芯软导线 WDZB1N-KYJYP-4×1.5mm2 1.具有3C认证 IS00009认证 | m | 238.40 | 11.66 | 2779.74
1239 | 030905001001 | 自动报警系统调试 自动报警系统调试 | 系统 | 1 | 35656.88 | 35656.88
1240 | 桂030905005001 | 火灾事故广播、消防通信系统调试 广播喇叭及音箱、电话插孔 火灾事故广播、消防通信系统调试 广播喇叭及音箱、电话插孔 | 只 | 129 | 37.17 | 4794.93
1241 | 桂030905005002 | 火灾事故广播、消防通信系统调试 通信分机 火灾事故广播、消防通信系统调试 通信分机 | 只 | 9 | 58.78 | 529.02
| 030904 | 消防设备电源监控系统 |  |  |  | 105922
1242 | 030904009001 | 消防电源监控主机 1.安装方式：落地安装 2.产品符合当地消防部门验收标准 3.品牌：参照或相当于“北大青鸟、利达、海湾” | 台 | 1 | 3786.2 | 3786.2
1243 | 030904008003 | 消防设备电源监控模块 1.安装方式：配电箱外附近壁装,含接线盒 2.产品符合当地消防部门验收标准 | 个 | 9 | 537.9 | 4841.1
注：材料设备暂估价不计入工程量清单综合单价报价,列在其他项目费用中。
表-08
分部分项工程和单价措施项目费用表
工程名称:广西革命纪念馆(广西革命军事馆)修缮加固项目 |  |  |  |  | 第115页 共216页
序号 | 定额编号 | 定额子目名称 | 计量 单位 | 工程量 | 金额(元)
[5 empty] | 综合单价 | 合 价
3.品牌：参照或相当于“北大青鸟、利达、海湾”
1244 | 030411001003 | 砖、混凝土结构暗配 电气钢导管SC25 1.厚度符合国家相关规范及验收标准 | m | 354.74 | 19.67 | 6977.74
1245 | 030413002003 | 凿(压)槽及恢复 砖结构（公称管径32mm以内） 凿槽及恢复 砖结构（公称管径32mm以内） | m | 47.90 | 19.02 | 911.06
1246 | 030411004007 | 管内穿线 消防设备电源电控线 WDZAN-BYJ-450/750V-4mm2 1.具有3C认证 IS00009认证 | m | 12317.36 | 7.12 | 87699.6
1247 | 030411004008 | 管内穿线 消防设备电源电控线 WDZAN-RYJS-B1-2×1.5mm2 1.具有3C认证 IS00009认证 | m | 354.74 | 4.81 | 1706.3
| 030904 | 电气火灾监控系统 |  |  |  | 14786.75
1248 | 030904009002 | 电气火灾监控主机 1.安装方式：落地安装 2.产品符合当地消防部门验收标准 3.品牌：参照或相当于“北大青鸟、利达、海湾” | 台 | 1 | 2965.67 | 2965.67
1249 | 030904008004 | 电气火灾监控模块 1.安装方式：配电箱外附近壁装,含接线盒 2.产品符合当地消防部门验收标准 3.品牌：参照或相当于“北大青鸟、利达、海湾” | 个 | 14 | 413.16 | 5784.24
1250 | 030411001004 | 砖、混凝土结构暗配 电气钢导管SC20 1.厚度符合国家相关规范及验收标准 | m | 123.87 | 17.24 | 2135.52
1251 | 030413002004 | 凿(压)槽及恢复 砖结构（公称管径20mm以内） 凿(压)槽及恢复 砖结构（公称管径20mm以内） | m | 39.80 | 14.5 | 577.1
1252 | 030411004009 | 管内穿线 电气火灾监控线 WDZAN-RYJS-B1-2×2.5mm2 1.具有3C认证 IS00009认证 | m | 123.87 | 6.97 | 863.37
1253 | 030411004010 | 线槽内布放 电气火灾监控线 WDZAN-RYJS-B1-2×2.5mm2 1.具有3C认证 IS00009认证 | m | 325.94 | 7.55 | 2460.85
| 030904 | 防火门监控系统 |  |  |  | 31035.8
1254 | 030502001001 | 防火门监控器主机 1.安装方式：落地安装 2.产品符合当地消防部门验收标准 3.品牌：参照或相当于“北大青鸟、利达、海湾” | 台 | 1 | 3035.13 | 3035.13
1255 | 030904008005 | 防火门监控模块 1.安装方式：门上安装,含接线盒 2.产品符合当地消防部门验收标准 3.品牌：参照或相当于“北大青鸟、利达、海湾” | 个 | 21 | 303.54 | 6374.34
1256 | 030507007001 | 防火门门磁开关 1.安装方式：门上安装 2.产品符合当地消防部门验收标准 | 台 | 42 | 142.47 | 5983.74
注：材料设备暂估价不计入工程量清单综合单价报价,列在其他项目费用中。
表-08
分部分项工程和单价措施项目费用表
工程名称:广西革命纪念馆(广西革命军事馆)修缮加固项目 |  |  |  |  | 第116页 共216页
序号 | 定额编号 | 定额子目名称 | 计量 单位 | 工程量 | 金额(元)
[5 empty] | 综合单价 | 合 价
3.品牌：参照或相当于“北大青鸟、利达、海湾”
1257 | 030411001005 | 砖、混凝土结构暗配 电气钢导管SC20 1.厚度符合国家相关规范及验收标准 | m | 435.35 | 17.24 | 7505.43
1258 | 030413002005 | 凿(压)槽及恢复 砖结构（公称管径20mm以内） 凿(压)槽及恢复 砖结构（公称管径20mm以内） | m | 202.80 | 14.5 | 2940.6
1259 | 030411004011 | 管内穿线 电气火灾监控线 WDZBN-RYJS-B1-2×2.5mm2 1.具有3C认证 IS00009认证 | m | 435.35 | 6.97 | 3034.39
1260 | 030411004012 | 线槽内布放 电气火灾监控线 WDZBN-RYJS-B1-2×2.5mm2 1.具有3C认证 IS00009认证 | m | 286.38 | 7.55 | 2162.17
| 030904 | 气体灭火系统 |  |  |  | 4773.4
1261 | 030502001002 | 气体灭火控制器 1.安装方式：距地1.5m安装 2.产品符合当地消防部门验收标准 3.品牌：参照或相当于“北大青鸟、利达、海湾” | 台 | 1 | 2452.5 | 2452.5
1262 | 030412004001 | 放气指示灯 1.安装方式：底边距地2.5m安装,含接线盒 2.产品符合当地消防部门验收标准 3.品牌：参照或相当于“北大青鸟、利达、海湾” | 套 | 5 | 159.88 | 799.4
1263 | 030904003003 | 紧急启停按钮 1.安装方式：底边距地1.5m安装,含接线盒 2.产品符合当地消防部门验收标准 3.品牌：参照或相当于“北大青鸟、利达、海湾” | 个 | 5 | 30.85 | 154.25
1264 | 030904003004 | 紧急启停按钮带手动转换装置 1.安装方式：底边距地1.5m安装,含接线盒 2.产品符合当地消防部门验收标准 3.品牌：参照或相当于“北大青鸟、利达、海湾” | 个 | 5 | 90.22 | 451.1
1265 | 030904003005 | 手自动状态指示灯 1.安装方式：底边距地1.4m安装,含接线盒 2.产品符合当地消防部门验收标准 3.品牌：参照或相当于“北大青鸟、利达、海湾” | 个 | 5 | 183.23 | 916.15
|  | B4 电气设备安装工程（应急照明） |  |  |  | 310720.61
1266 | 030904010001 | 应急照明控制器 1.安装方式：底边距地1.5m安装,含接线盒 2.产品符合当地消防部门验收标准 3.品牌：参照或相当于“北大青鸟、利达、海湾” | 台 | 1 | 7836.26 | 7836.26
1267 | 030404017001 | 应急照明配电箱 1ALE1/2/3/4/5、2ALE1/2/3/4 1.安装方式：底边距地1.5m挂墙明装 2.含箱内元器件，配置详见系统图 | 台 | 9 | 3294.75 | 29652.75
注：材料设备暂估价不计入工程量清单综合单价报价,列在其他项目费用中。
表-08
分部分项工程和单价措施项目费用表
工程名称:广西革命纪念馆(广西革命军事馆)修缮加固项目 |  |  |  |  | 第117页 共216页
序号 | 定额编号 | 定额子目名称 | 计量 单位 | 工程量 | 金额(元)
[5 empty] | 综合单价 | 合 价
3.箱内元器件品牌：参照或相当于“正泰、上海人民、德力西”
1268 | 030412004002 | 方向标志灯(单面疏散单向不可调)(中型) 1W 36V A型 1.安装方式：底边距地0.5m 2.含接线盒安装 | 套 | 187 | 92.42 | 17282.54
1269 | 030412004003 | 楼层标志灯(中型) 1W 36V A型 1.安装方式：底边距地2.5m 2.含接线盒安装 | 套 | 16 | 92.42 | 1478.72
1270 | 030412004004 | 多信息复合标志灯(大型) 3W 36V A型 1.安装方式：底边距地3.5m吊装 2.含接线盒安装 | 套 | 46 | 116.99 | 5381.54
1271 | 030412004005 | 安全出口标志灯 1W 36V A型 1.安装方式：距门框上侧0.1m,壁装 2.含接线盒安装 | 套 | 15 | 92.42 | 1386.3
1272 | 030412004006 | 疏散出口标志灯 1W 36V A型 1.安装方式：距门框上侧0.1m,壁装 2.含接线盒安装 | 套 | 44 | 92.42 | 4066.48
1273 | 030412004007 | 地面方向标志灯 1W 36V A型 1.安装方式：地面安装 2.含接线盒安装 | 套 | 78 | 96.59 | 7534.02
1274 | 030412004008 | 应急照明灯E6 A型 6W 光通量≥720lm 1.安装方式：吸顶安装 2.含接线盒安装 | 套 | 276 | 92.27 | 25466.52
1275 | 030412004009 | 应急照明灯E6(户外防水型) A型 6W 光通量≥720lm 1.安装方式：吸顶安装 2.含接线盒安装 | 套 | 17 | 103.28 | 1755.76
1276 | 030412004010 | 应急照明灯E10 A型 10W 光通量≥1200lm 1.安装方式：吸顶安装 2.含接线盒安装 | 套 | 26 | 103.28 | 2685.28
1277 | 030412004011 | 应急照明灯E10(户外防水型) A型 10W 光通量≥1200lm 1.安装方式：吸顶安装 2.含接线盒安装 | 套 | 8 | 114.29 | 914.32
1278 | 030411004013 | 管内穿线 多芯软导线 WDZB1N-RYSP-2×2.5mm2 1.具有3C认证 IS00009认证 | m | 9636.49 | 10.98 | 105808.66
1279 | 030411001006 | 砖、混凝土结构暗配 电气钢导管SC20 1.厚度符合国家相关规范及验收标准 | m | 4766.55 | 17.23 | 82127.66
1280 | 030413002006 | 凿(压)槽及恢复 砖结构（公称管径20mm以内） 凿(压)槽及恢复 砖结构（公称管径20mm以内） | m | 1195.30 | 14.51 | 17343.8
|  | 抗震支架 |  |  |  | 6341.94
1281 | 桂031002004001 | 电缆桥架侧向（单向）抗震支架 底宽200mm 1.钢材强度等级为Q235,已综合考虑所有相关配件 | 套 | 11 | 232.07 | 2552.77
1282 | 桂031002004002 | 电缆桥架双抗震支架 底宽200mm 1.钢材强度等级为Q235,已综合考虑所有相关配件 | 套 | 11 | 344.47 | 3789.17
注：材料设备暂估价不计入工程量清单综合单价报价,列在其他项目费用中。
表-08
分部分项工程和单价措施项目费用表
工程名称:广西革命纪念馆(广西革命军事馆)修缮加固项目 |  |  |  |  | 第118页 共216页
序号 | 定额编号 | 定额子目名称 | 计量 单位 | 工程量 | 金额(元)
[5 empty] | 综合单价 | 合 价
|  | 小计 |  |  |  | 849931.97
|  | ∑人工费 |  |  |  | 242760.33
|  | ∑材料费 |  |  |  | 420539.74
|  | ∑机械费 |  |  |  | 4908.14
|  | ∑管理费 |  |  |  | 79280.86
|  | ∑利润 |  |  |  | 32211.18
|  | ∑增值税 |  |  |  | 70215.26
|  | 合计 |  |  |  | 849931.97
|  | ∑人工费 |  |  |  | 242760.33
|  | ∑材料费 |  |  |  | 420539.74
|  | ∑机械费 |  |  |  | 4908.14
|  | ∑管理费 |  |  |  | 79280.86
|  | ∑利润 |  |  |  | 32211.18
|  | ∑增值税 |  |  |  | 70215.26
|  | 广西革命纪念馆水消防工程 |  |  |  | 921226.33
|  | 分部分项工程 |  |  |  | 921226.33
|  | 消火栓工程 |  |  |  | 303786.18
1283 | 030901002001 | 室内消火栓热浸镀锌钢管及管件安装 DN65 PN=1.6MPa 1.连接形式：沟槽连接 2.工程内容：水压试验、管道冲洗、通水、消毒 | m | 347.59 | 96.78 | 33639.76
1284 | 030901002002 | 室内消火栓热浸镀锌钢管及管件安装 DN100 PN=1.6MPa 1.连接形式：沟槽连接 2.工程内容：水压试验、管道冲洗、通水、消毒 | m | 46.60 | 132.91 | 6193.61
1285 | 030901002003 | 室内消火栓热浸镀锌钢管及管件安装 DN150 PN=1.6MPa 1.连接形式：沟槽连接 2.工程内容：水压试验、管道冲洗、通水、消毒 | m | 654.74 | 189.58 | 124125.61
1286 | 031201001001 | 管道刷油 1.油漆品种:红色调和漆两道 | ㎡ | 445.02 | 11.36 | 5055.43
1287 | 031002001001 | 管道支架制作、安装 1.材质：角钢 | kg | 508.97 | 21.77 | 11080.28
1288 | 031201003001 | 管道支架刷油 1.除锈，红丹防锈漆二道，调和漆二道 | kg | 508.97 | 3.37 | 1715.23
1289 | 031003001001 | 铜质自动排气阀DN20 PN=1.6MPa 1.连接形式:螺纹连接 2.品牌参照或相当于“上海冠龙、天津塘沽、瑞克” | 个 | 4 | 77.3 | 309.2
1290 | 031003001002 | 铜质截止阀 DN20 PN=1.6MPa | 个 | 4 | 59.83 | 239.32
注：材料设备暂估价不计入工程量清单综合单价报价,列在其他项目费用中。
表-08
分部分项工程和单价措施项目费用表
工程名称:广西革命纪念馆(广西革命军事馆)修缮加固项目 |  |  |  |  | 第119页 共216页
序号 | 定额编号 | 定额子目名称 | 计量 单位 | 工程量 | 金额(元)
[5 empty] | 综合单价 | 合 价
1.连接形式:螺纹连接 2.品牌参照或相当于“上海冠龙、天津塘沽、瑞克”
1291 | 桂031003020001 | 球墨铸铁对夹式蝶阀DN100 PN=1.6MPa 1.连接形式:沟槽连接 2.品牌参照或相当于“上海冠龙、天津塘沽、瑞克” | 个 | 2 | 535.79 | 1071.58
1292 | 桂031003020002 | 球墨铸铁对夹式蝶阀DN150 PN=1.6MPa 1.连接形式:沟槽连接 2.品牌参照或相当于“上海冠龙、天津塘沽、瑞克” | 个 | 37 | 649.52 | 24032.24
1293 | 031003009001 | 波纹管DN100 PN=1.6MPa 1.连接形式:法兰连接 2.品牌参照或相当于“上海冠龙、天津塘沽、瑞克” | 个 | 4 | 446.53 | 1786.12
1294 | 031003009002 | 波纹管DN150 PN=1.6MPa 1.连接形式:法兰连接 2.品牌参照或相当于“上海冠龙、天津塘沽、瑞克” | 个 | 34 | 665.25 | 22618.5
1295 | 031003006001 | 不锈钢减压孔板φ24 1.连接形式:法兰连接 2.品牌参照或相当于“上海冠龙、天津塘沽、瑞克” | 个 | 28 | 156.25 | 4375
1296 | 030901010001 | 薄型单栓带灭火器箱软管卷盘组合式消防柜 1.尺寸：1800×700×180mm（嵌墙安装） 2.内置DN65消火栓(SG18E65Z-J )1个,喷嘴直径19mm消防水枪1个, DN65内衬里消防水带(25m长)一条,消防软管卷盘一套(JPS1.6-19型号,内径19mm,长度30m),直流喷雾喷枪1只(当量喷嘴直径6mm),消防按钮一个,以及快速接口、接头及配套阀门、管套等 3.箱体采用钢-铝合金材质，水枪采用铝合金材质，快速接头采用铜材质,其余配件材质与15S202-P21中配件材质要求保持一致 4.箱内放置两具手提式磷酸铵盐干粉灭火器 MF/ABC4灭火器,栓后设置φ24不锈钢减压孔板 5.产品符合当地消防部门验收标准 | 套 | 51 | 958.64 | 48890.64
1297 | 桂030901016001 | 试验消火栓箱 DN65（带压力表检修阀） 1.内置DN65消火栓(SG18E65Z-J )1个,喷嘴直径19mm消防水枪1个, DN65内衬里消防水带(25m长)一条，消防按钮一个以及快速接口、接头及配套阀门、管套等 2.箱体采用钢-铝合金材质，水枪采用铝合金材质，快速接头采用铜材质 3.产品符合当地消防部门验收标准 | 套 | 1 | 458.41 | 458.41
1298 | 030901013001 | 灭火器放置箱安装 1.手提式磷酸铵盐干粉灭火器 MF/ABC5kg，2个设于灭火器箱内 2.安装方式:放置式 3.产品符合当地消防部门验收标准 | 套 | 13 | 277.3 | 3604.9
1299 | 030901013002 | 灭火器放置箱安装 | 套 | 8 | 266.4 | 2131.2
注：材料设备暂估价不计入工程量清单综合单价报价,列在其他项目费用中。
表-08
分部分项工程和单价措施项目费用表
工程名称:广西革命纪念馆(广西革命军事馆)修缮加固项目 |  |  |  |  | 第120页 共216页
序号 | 定额编号 | 定额子目名称 | 计量 单位 | 工程量 | 金额(元)
[5 empty] | 综合单价 | 合 价
1.手提式磷酸铵盐干粉灭火器 MF/ABC4kg，2个设于灭火器箱内 2.安装方式:放置式 3.产品符合当地消防部门验收标准
1300 | 031002003001 | 过楼板钢套管制作、安装 DN100 过楼板钢套管制作、安装 DN100 | 个 | 4 | 128.63 | 514.52
1301 | 031002003002 | 过楼板钢套管制作、安装 DN200 过楼板钢套管制作、安装 DN200 | 个 | 4 | 205.75 | 823
1302 | 031002003003 | 过墙钢套管制作、安装 DN200 过墙钢套管制作、安装 DN200 | 个 | 37 | 141.09 | 5220.33
1303 | 031002003004 | 过墙钢套管制作、安装 DN150 过墙钢套管制作、安装 DN150 | 个 | 2 | 108.71 | 217.42
1304 | 031002003005 | 刚性防水套管制作、安装 DN65 刚性防水套管制作、安装 DN65 | 个 | 2 | 324.88 | 649.76
1305 | 030905002001 | 消火栓灭火系统调试 消火栓灭火系统调试 | 点 | 52 | 96.81 | 5034.12
|  | 喷淋工程 |  |  |  | 471066.99
1306 | 030901001001 | 室内水喷淋热浸镀锌钢管及管件安装 DN25 PN=1.6MPa 1.连接形式:螺纹连接 2.工程内容:水压试验、管道冲洗、通水、消毒 | m | 1510.10 | 56.94 | 85985.09
1307 | 030901001002 | 室内水喷淋热浸镀锌钢管及管件安装 DN25（超高） PN=1.6MPa 1.连接形式:螺纹连接 2.工程内容:水压试验、管道冲洗、通水、消毒 3.操作物高度6m以上10m以下 | m | 110.96 | 61.34 | 6806.29
1308 | 030901001003 | 室内水喷淋热浸镀锌钢管及管件安装 DN32 PN=1.6MPa 1.连接形式:螺纹连接 2.工程内容:水压试验、管道冲洗、通水、消毒 | m | 497.96 | 66.63 | 33179.07
1309 | 030901001004 | 室内水喷淋热浸镀锌钢管及管件安装 DN32（超高） PN=1.6MPa 1.连接形式:螺纹连接 2.工程内容:水压试验、管道冲洗、通水、消毒 3.操作物高度6m以上10m以下 | m | 43.40 | 71.19 | 3089.65
1310 | 030901001005 | 室内水喷淋热浸镀锌钢管及管件安装 DN40 PN=1.6MPa 1.连接形式:螺纹连接 2.工程内容:水压试验、管道冲洗、通水、消毒 | m | 293.66 | 76.41 | 22438.56
1311 | 030901001006 | 室内水喷淋热浸镀锌钢管及管件安装 DN40（超高） PN=1.6MPa 1.连接形式:螺纹连接 2.工程内容:水压试验、管道冲洗、通水、消毒 3.操作物高度6m以上10m以下 | m | 39.20 | 81.51 | 3195.19
1312 | 030901001007 | 室内水喷淋热浸镀锌钢管及管件安装 DN50 PN=1.6MPa | m | 343.22 | 83.93 | 28806.45
注：材料设备暂估价不计入工程量清单综合单价报价,列在其他项目费用中。
表-08
分部分项工程和单价措施项目费用表
工程名称:广西革命纪念馆(广西革命军事馆)修缮加固项目 |  |  |  |  | 第121页 共216页
序号 | 定额编号 | 定额子目名称 | 计量 单位 | 工程量 | 金额(元)
[5 empty] | 综合单价 | 合 价
1.连接形式:螺纹连接 2.工程内容:水压试验、管道冲洗、通水、消毒
1313 | 030901001008 | 室内水喷淋热浸镀锌钢管及管件安装 DN50（超高） PN=1.6MPa 1.连接形式:螺纹连接 2.工程内容:水压试验、管道冲洗、通水、消毒 3.操作物高度6m以上10m以下 | m | 20.02 | 89.23 | 1786.38
1314 | 030901001009 | 室内水喷淋热浸镀锌钢管及管件安装 DN65 PN=1.6MPa 1.连接形式:沟槽连接 2.工程内容:水压试验、管道冲洗、通水、消毒 | m | 99.84 | 96.78 | 9662.52
1315 | 030901001010 | 室内水喷淋热浸镀锌钢管及管件安装 DN65（超高） PN=1.6MPa 1.连接形式:沟槽连接 2.工程内容:水压试验、管道冲洗、通水、消毒 3.操作物高度6m以上10m以下 | m | 8.00 | 102.19 | 817.52
1316 | 030901001011 | 室内水喷淋热浸镀锌钢管及管件安装 DN80 PN=1.6MPa 1.连接形式:沟槽连接 2.工程内容:水压试验、管道冲洗、通水、消毒 | m | 274.52 | 108.09 | 29672.87
1317 | 030901001012 | 室内水喷淋热浸镀锌钢管及管件安装 DN80（超高） PN=1.6MPa 1.连接形式:沟槽连接 2.工程内容:水压试验、管道冲洗、通水、消毒 3.操作物高度6m以上10m以下 | m | 19.55 | 113.5 | 2218.93
1318 | 030901001013 | 室内水喷淋热浸镀锌钢管及管件安装 DN100 PN=1.6MPa 1.连接形式:沟槽连接 2.工程内容:水压试验、管道冲洗、通水、消毒 | m | 118.48 | 132.53 | 15702.15
1319 | 030901001014 | 室内水喷淋热浸镀锌钢管及管件安装 DN100（超高） PN=1.6MPa 1.连接形式:沟槽连接 2.工程内容:水压试验、管道冲洗、通水、消毒 3.操作物高度6m以上10m以下 | m | 19.17 | 138.44 | 2653.89
1320 | 030901001015 | 室内水喷淋热浸镀锌钢管及管件安装 DN150 PN=1.6MPa 1.连接形式:沟槽连接 2.工程内容:水压试验、管道冲洗、通水、消毒 | m | 406.82 | 189.59 | 77129
1321 | 030901001016 | 室内水喷淋热浸镀锌钢管及管件安装 DN150（超高） PN=1.6MPa 1.连接形式:沟槽连接 2.工程内容:水压试验、管道冲洗、通水、消毒 3.操作物高度6m以上10m以下 | m | 12.93 | 196.79 | 2544.49
注：材料设备暂估价不计入工程量清单综合单价报价,列在其他项目费用中。
表-08
分部分项工程和单价措施项目费用表
工程名称:广西革命纪念馆(广西革命军事馆)修缮加固项目 |  |  |  |  | 第122页 共216页
序号 | 定额编号 | 定额子目名称 | 计量 单位 | 工程量 | 金额(元)
[5 empty] | 综合单价 | 合 价
1322 | 031201001002 | 管道刷油 1.油漆品种:红色调和漆两道 | ㎡ | 746.41 | 11.36 | 8479.22
1323 | 031002001002 | 管道支架制作、安装 1.材质：角钢 | kg | 1289.05 | 21.77 | 28062.62
1324 | 031201003002 | 管道支架刷油 1.名称:管道支架刷油 2.油漆品种、涂刷遍数:除锈，红丹防锈漆二道，调和漆二道 | kg | 1289.05 | 3.37 | 4344.1
1325 | 031003009003 | 波纹管DN50 PN=1.6MPa 1.连接形式:螺纹连接 | 个 | 4 | 153.13 | 612.52
1326 | 031003009004 | 波纹管DN65 PN=1.6MPa 1.连接形式:法兰连接 | 个 | 2 | 278.67 | 557.34
1327 | 031003009005 | 波纹管DN80 PN=1.6MPa 1.连接形式:法兰连接 | 个 | 6 | 333.85 | 2003.1
1328 | 031003009006 | 波纹管DN100 PN=1.6MPa 1.连接形式:法兰连接 | 个 | 10 | 446.53 | 4465.3
1329 | 031003009007 | 波纹管DN150 PN=1.6MPa 1.连接形式:法兰连接 | 个 | 20 | 665.25 | 13305
1330 | 031003006002 | 减压孔板φ52 1.连接形式:法兰连接 | 个 | 4 | 163.64 | 654.56
1331 | 031003006003 | 减压孔板φ58 1.连接形式:法兰连接 | 个 | 3 | 197.63 | 592.89
1332 | 030901008001 | 末端试水装置DN25 PN=1.6MPa 1.含试水阀、压力表、试水接头 2.连接形式:螺纹连接 | 组 | 3 | 427.25 | 1281.75
1333 | 031003001003 | 末端试水阀DN25 PN=1.6MPa 1.连接形式:螺纹连接 | 个 | 4 | 75.77 | 303.08
1334 | 030901006001 | 球墨铸铁水流指示器DN150 PN=1.6MPa 1.连接形式:法兰连接 2.含检查接线 | 个 | 5 | 819.19 | 4095.95
1335 | 030901006002 | 球墨铸铁水流指示器DN80 PN=1.6MPa 1.连接形式:法兰连接 2.含检查接线 | 个 | 2 | 555.33 | 1110.66
1336 | 031003001004 | 湿式报警阀DN150 PN=1.6MPa 1.含水力警铃、延时器、压力开关、过滤器、试水阀等辅助部件 | 个 | 1 | 3741.59 | 3741.59
1337 | 030901004001 | 预作用报警装置DN150 PN=1.6MPa 1.含雨淋阀、湿式报警阀、控制盘、气压维持装置、空气供给装置等辅助部件 | 组 | 1 | 4744.64 | 4744.64
1338 | 031003001005 | 铜制截止阀DN50 PN=1.6MPa 1.连接形式:螺纹连接 2.品牌参照或相当于“上海冠龙、天津塘沽、瑞克” | 个 | 8 | 134.47 | 1075.76
1339 | 031003001006 | 球墨铸铁电触点信号阀DN150 PN=1.6MPa 1.连接形式:法兰连接 2.含检查接线 2.品牌参照或相当于“上海冠龙、天津塘沽、瑞克” | 个 | 5 | 967.23 | 4836.15
1340 | 031003001007 | 球墨铸铁电触点信号阀DN80 PN=1.6MPa 1.连接形式:法兰连接 2.含检查接线 | 个 | 2 | 579.44 | 1158.88
注：材料设备暂估价不计入工程量清单综合单价报价,列在其他项目费用中。
表-08
分部分项工程和单价措施项目费用表
工程名称:广西革命纪念馆(广西革命军事馆)修缮加固项目 |  |  |  |  | 第123页 共216页
序号 | 定额编号 | 定额子目名称 | 计量 单位 | 工程量 | 金额(元)
[5 empty] | 综合单价 | 合 价
2.品牌参照或相当于“上海冠龙、天津塘沽、瑞克”
1341 | 桂031003020003 | 球墨铸铁对夹式蝶阀DN150 PN=1.6MPa 1.连接形式:沟槽连接 2.品牌参照或相当于“上海冠龙、天津塘沽、瑞克” | 个 | 1 | 649.52 | 649.52
1342 | 030901003001 | 下垂型喷头 ZSTZ(X)15 K=80 DN15 1.型号规格：公称动作温度68℃，流量系数K=115 2.产品符合当地消防部门验收标准 | 个 | 946 | 45.21 | 42768.66
1343 | 030901003002 | 快速相应喷头 ZSTZ(X)15 K=80 DN15 1.型号规格：公称动作温度68℃，流量系数K=115 2.产品符合当地消防部门验收标准 | 个 | 98 | 39.04 | 3825.92
1344 | 030901003003 | 直立型喷头 ZSTZ(X)15 K=80 DN15 超高 1.型号规格：公称动作温度68℃，流量系数K=115 2.产品符合当地消防部门验收标准 | 个 | 78 | 39.93 | 3114.54
1345 | 031003001008 | 铜质自动排气阀DN20 1.6MPa 1.连接形式:螺纹连接 2.品牌参照或相当于“上海冠龙、天津塘沽、瑞克” | 个 | 3 | 77.3 | 231.9
1346 | 031003001009 | 铜质截止阀 DN20 1.6MPa 1.连接形式:螺纹连接 2.品牌参照或相当于“上海冠龙、天津塘沽、瑞克” | 个 | 3 | 59.83 | 179.49
1347 | 031002003006 | 过楼板钢套管制作、安装 DN200 过楼板钢套管制作、安装 DN200 | 个 | 2 | 205.75 | 411.5
1348 | 031002003007 | 过墙钢套管制作、安装 DN200 过墙钢套管制作、安装 DN200 | 个 | 21 | 141.09 | 2962.89
1349 | 031002003008 | 过墙钢套管制作、安装 DN150 过墙钢套管制作、安装 DN150 | 个 | 1 | 108.71 | 108.71
1350 | 031002003009 | 过墙钢套管制作、安装 DN100 过墙钢套管制作、安装 DN100 | 个 | 9 | 81.49 | 733.41
1351 | 031002003010 | 过墙钢套管制作、安装 DN80 过墙钢套管制作、安装 DN80 | 个 | 27 | 66.82 | 1804.14
1352 | 031002003011 | 过墙钢套管制作、安装 DN50 过墙钢套管制作、安装 DN50 | 个 | 20 | 82.4 | 1648
1353 | 030905002002 | 自动喷水灭火系统调试 自动喷水灭火系统调试 | 点 | 9 | 168.35 | 1515.15
|  | 气体灭火工程 |  |  |  | 114358.65
1354 | 030902001001 | 无缝钢管及管件安装DN65 1.壁厚：5mm 2.连接形式：螺纹连接 3.工程内容：水压试验、管道冲洗、通水、消毒 | m | 34.93 | 108.01 | 3772.79
1355 | 030902001002 | 无缝钢管及管件安装DN50 1.壁厚：5mm 2.连接形式：螺纹连接 3.工程内容：水压试验、管道冲洗、通水、消毒 | m | 75.70 | 81.37 | 6159.71
注：材料设备暂估价不计入工程量清单综合单价报价,列在其他项目费用中。
表-08
分部分项工程和单价措施项目费用表
工程名称:广西革命纪念馆(广西革命军事馆)修缮加固项目 |  |  |  |  | 第124页 共216页
序号 | 定额编号 | 定额子目名称 | 计量 单位 | 工程量 | 金额(元)
[5 empty] | 综合单价 | 合 价
1356 | 030902001003 | 无缝钢管及管件安装DN40 1.壁厚：4.5mm 2.连接形式：螺纹连接 3.工程内容：水压试验、管道冲洗、通水、消毒 | m | 37.40 | 72.14 | 2698.04
1357 | 031002001003 | 管道支架制作、安装 1.材质：角钢 | kg | 107.11 | 21.77 | 2331.78
1358 | 031201003003 | 管道支架刷油 1.名称:管道支架刷油 2.油漆品种、涂刷遍数:除锈，红丹防锈漆二道，调和漆二道 | kg | 107.11 | 3.37 | 360.96
1359 | 030901003004 | 气体灭火喷头 QPT40-PAVLN 1.符合当地消防部门验收标准 | 个 | 14 | 148.99 | 2085.86
1360 | 030902009001 | 管网式七氟丙烷气体灭火装置 1.含七氟丙烷灭火药剂储存瓶组QMP90/4.2-PAVLN：7瓶组 2.驱动气体瓶组QP4/6-PAVLN：5瓶组 3.电磁型驱动装置防护等级IP55，驱动气体瓶组:4L 4.配套瓶组架、信号反馈装置、各类阀门等辅助部件 5.符合当地消防部门验收标准 | 套 | 1 | 85416.58 | 85416.58
1361 | 03B001 | 自动泄压装置 XZ0.12/1.1-PAVLN 1.泄压面积:0.12m² 2.符合当地消防部门验收标准 | 个 | 3 | 362.05 | 1086.15
1362 | 03B002 | 自动泄压装置 XZ0.25/1.1-PAVLN 1.泄压面积:0.25m² 2.符合当地消防部门验收标准 | 个 | 2 | 510.61 | 1021.22
1363 | 030905004001 | 气体灭火系统装置调试 试验容器规格90L 气体灭火系统装置调试 试验容器规格90L | 点 | 7 | 1239.84 | 8678.88
1364 | 桂030902010001 | 管网系统试验 气压试验 管网系统试验 气压试验 | 套 | 1 | 101.29 | 101.29
1365 | 031002003012 | 过墙钢套管制作、安装 DN100 过墙钢套管制作、安装 DN100 | 个 | 3 | 81.49 | 244.47
1366 | 031002003013 | 过墙钢套管制作、安装 DN80 过墙钢套管制作、安装 DN80 | 个 | 6 | 66.82 | 400.92
|  | 抗震支架 |  |  |  | 32014.51
1367 | 桂031002004001 | 水系统侧向（单向）抗震支架 DN65 1.材质：热镀锌钢 2.含安装费、调试费 | 套 | 12 | 199.26 | 2391.12
1368 | 桂031002004002 | 水系统双向抗震支架 DN65 1.材质：热镀锌钢 2.含安装费、调试费 | 套 | 11 | 247.24 | 2719.64
1369 | 桂031002004003 | 水系统侧向（单向）抗震支架 DN80 1.材质：热镀锌钢 2.含安装费、调试费 | 套 | 8 | 202.42 | 1619.36
1370 | 桂031002004004 | 水系统双向抗震支架 DN80 1.材质：热镀锌钢 2.含安装费、调试费 | 套 | 7 | 251.93 | 1763.51
1371 | 桂031002004005 | 水系统侧向（单向）抗震支架 DN100 1.材质：热镀锌钢 | 套 | 8 | 212.23 | 1697.84
注：材料设备暂估价不计入工程量清单综合单价报价,列在其他项目费用中。
表-08
分部分项工程和单价措施项目费用表
工程名称:广西革命纪念馆(广西革命军事馆)修缮加固项目 |  |  |  |  | 第125页 共216页
序号 | 定额编号 | 定额子目名称 | 计量 单位 | 工程量 | 金额(元)
[5 empty] | 综合单价 | 合 价
2.含安装费、调试费
1372 | 桂031002004006 | 水系统双向抗震支架 DN100 1.材质：热镀锌钢 2.含安装费、调试费 | 套 | 7 | 260.32 | 1822.24
1373 | 桂031002004007 | 水系统侧向（单向）抗震支架 DN150 1.材质：热镀锌钢 2.含安装费、调试费 | 套 | 40 | 224.22 | 8968.8
1374 | 桂031002004008 | 水系统双向抗震支架 DN150 1.材质：热镀锌钢 2.含安装费、调试费 | 套 | 40 | 275.8 | 11032
|  | 小计 |  |  |  | 921226.33
|  | ∑人工费 |  |  |  | 270328.74
|  | ∑材料费 |  |  |  | 442348.11
|  | ∑机械费 |  |  |  | 8289.88
|  | ∑管理费 |  |  |  | 88394.59
|  | ∑利润 |  |  |  | 35798.69
|  | ∑增值税 |  |  |  | 76066.36
|  | 合计 |  |  |  | 921226.33
|  | ∑人工费 |  |  |  | 270328.74
|  | ∑材料费 |  |  |  | 442348.11
|  | ∑机械费 |  |  |  | 8289.88
|  | ∑管理费 |  |  |  | 88394.59
|  | ∑利润 |  |  |  | 35798.69
|  | ∑增值税 |  |  |  | 76066.36
|  | 广西革命纪念馆电梯工程 |  |  |  | 450660.12
|  | 分部分项工程 |  |  |  | 450660.12
| 0301 | 机械设备安装工程 |  |  |  | 450660.12
1375 | 030107001001 | 无障碍客梯（无机房） 1.电梯轿厢门净宽≥ 0.9m，轿厢深度≥1.4m，宽度≥1.1m 2.站数:2站 3.额定载重量：1350Kg 4.额定速度:1.75m/s 5.井道尺寸：2600×2400mm 6.基坑深度1750mm，提升高度5.2m，冲顶高度5m 7.电梯层门的耐火完整性不应低于2.0h,并应同时符合GB/T27903规定的完整性和隔热性要求 8.含施工及验收规范中规定的调整、试验及无负荷试运转 9.品牌：参照或相当于“通力、蒂森克虏伯、三菱电机” | 部 | 2 | 215683.56 | 431367.12
注：材料设备暂估价不计入工程量清单综合单价报价,列在其他项目费用中。
表-08
分部分项工程和单价措施项目费用表
工程名称:广西革命纪念馆(广西革命军事馆)修缮加固项目 |  |  |  |  | 第126页 共216页
序号 | 定额编号 | 定额子目名称 | 计量 单位 | 工程量 | 金额(元)
[5 empty] | 综合单价 | 合 价
1376 | 030107008001 | 轮椅升降台 1.无障碍升降平台 升降高度1.2m 电梯厂家深化 | 部 | 1 | 19293 | 19293
|  | 小计 |  |  |  | 450660.12
|  | ∑人工费 |  |  |  | 65718.78
|  | ∑材料费 |  |  |  | 319257.64
|  | ∑机械费 |  |  |  | 3687.7
|  | ∑管理费 |  |  |  | 18107.2
|  | ∑利润 |  |  |  | 6678.34
|  | ∑增值税 |  |  |  | 37210.46
|  | 合计 |  |  |  | 450660.12
|  | ∑人工费 |  |  |  | 65718.78
|  | ∑材料费 |  |  |  | 319257.64
|  | ∑机械费 |  |  |  | 3687.7
|  | ∑管理费 |  |  |  | 18107.2
|  | ∑利润 |  |  |  | 6678.34
|  | ∑增值税 |  |  |  | 37210.46
|  | 广西革命军事馆土建工程 |  |  |  | 7238649.72
|  | 分部分项工程 |  |  |  | 6167108.46
| 1. | 土（石）方工程 |  |  |  | 115148.65
1377 | 010101002001 | 挖一般土方（留回填） 1.土壤类别:详地质勘察报告 2.土方堆放地点、堆放费用、场内平衡运距由投标人自行考虑 3.含表土、杂草、树、竹，树根及竹蔸，挖台阶、淸除杂草、桩成孔渣土、桩头渣、拆除产生的建筑垃圾等一切作业费用 4.投标人综合考虑施工费用，施工过程不对土石方类别、施工机械、转运、降水、排水等其他因素进行费用签证 |  | 669.41 | 33.82 | 22639.45
1378 | 010101004001 | 挖沟槽（基坑）土方（边挖边运） 1.土壤类别:详地质勘察报告 2.弃土运距：投标人自行考虑 3.含表土、杂草、树、竹，树根及竹蔸，挖台阶、淸除杂草、桩成孔渣土、桩头渣、拆除产生的建筑垃圾等一切作业费用 4.投标人综合考虑施工费用，施工过程不对土石方类别、施工机械、转运、降水、排水等其他因素进行费用签证 5.含挖装运、加盖汽车摊销费、洒水等综合考虑 |  | 344.92 | 91.17 | 31446.36
1379 | 010101004002 | 挖沟槽（基坑）土方（留回填） 1.土壤类别:详地质勘察报告 |  | 528.54 | 48.17 | 25459.77
注：材料设备暂估价不计入工程量清单综合单价报价,列在其他项目费用中。
表-08
分部分项工程和单价措施项目费用表
工程名称:广西革命纪念馆(广西革命军事馆)修缮加固项目 |  |  |  |  | 第127页 共216页
序号 | 定额编号 | 定额子目名称 | 计量 单位 | 工程量 | 金额(元)
[5 empty] | 综合单价 | 合 价
2.土方堆放地点、堆放费用、场内平衡运距由投标人自行考虑 3.含表土、杂草、树、竹，树根及竹蔸，挖台阶、淸除杂草、桩成孔渣土、桩头渣、拆除产生的建筑垃圾等一切作业费用 4.投标人综合考虑施工费用，施工过程不对土石方类别、施工机械、转运、降水、排水等其他因素进行费用签证
1380 | 010103001001 | 回填方 1.土质要求：合格土源，满足设计要求 2.夯填（碾压）:满足设计及规范要求 3.填方来源:场内取土 |  | 1197.95 | 19.91 | 23851.18
1381 | 010103002001 | 建筑垃圾消纳费 建筑垃圾消纳费 |  | 1197.95 | 9.81 | 11751.89
| 4. | 砌筑工程 |  |  |  | 517722.08
1382 | 010402001001 | 砌块墙 1.砖品种、规格、强度等级:蒸压加气混凝土砌块B06级 2.墙体厚度:240 3.砂浆种类、强度等级:预拌砌筑砂浆 WM M5 |  | 419.18 | 519.45 | 217743.05
1383 | 010401004001 | 砌块墙 1.砖品种、规格、强度等级:蒸压加气混凝土砌块B06级 2.墙体类型:120 3.砂浆种类、强度等级:预拌砌筑砂浆 WM M5 |  | 23.87 | 585.46 | 13974.93
1384 | 010401012001 | 砌砖台阶 1.砖品种、规格、强度等级：MU20混凝土实心砖 2.砂浆种类、强度等级:预拌砌筑砂浆 WM M10 |  | 0.61 | 206.01 | 125.67
1385 | 010402001002 | 室外台阶挡墙 1.砖品种、规格、强度等级：MU20混凝土实心砖 2.砂浆种类、强度等级:预拌砌筑砂浆 WM M10 |  | 18.38 | 587.76 | 10803.03
1386 | 010404001001 | 垫层 1.部位：入户门台阶挡墙 2.150厚3:7灰土 |  | 6.08 | 419.73 | 2551.96
1387 | 010404001002 | 垫层 1.部位：入户门台阶、无障碍坡道 2.300厚粒径10~40砾石预拌砌筑砂浆 WM M5分两步灌注 3.素土夯实 |  | 77.86 | 331.63 | 25820.71
1388 | 010404001003 | 垫层 1.部位：地面1~地面6 2.300厚砂砾石垫层,震动夯实,密实度不小于95% |  | 963.76 | 214.02 | 206263.92
1389 | 010404001004 | 垫层 1.部位：屋面W1~屋面W3 2.LC7.0轻集料混凝土找平层 |  | 61.96 | 652.66 | 40438.81
| 5. | 混凝土及钢筋混凝土工程 |  |  |  | 1820097.39
注：材料设备暂估价不计入工程量清单综合单价报价,列在其他项目费用中。
表-08
分部分项工程和单价措施项目费用表
工程名称:广西革命纪念馆(广西革命军事馆)修缮加固项目 |  |  |  |  | 第128页 共216页
序号 | 定额编号 | 定额子目名称 | 计量 单位 | 工程量 | 金额(元)
[5 empty] | 综合单价 | 合 价
1390 | 010501001001 | 垫层 1.混凝土种类:商品砼 2.混凝土强度等级:C15 |  | 46.36 | 487.75 | 22612.09
1391 | 010501001002 | 垫层 1.混凝土种类:商品砼 2.混凝土强度等级:C20 |  | 363.38 | 499.52 | 181515.58
1392 | 010501003001 | 独立基础 1.混凝土种类:商品砼 2.混凝土强度等级:C30 |  | 83.23 | 470.84 | 39188.01
1393 | 010501002001 | 带形基础 1.混凝土种类:商品砼 2.混凝土强度等级:C30 |  | 0.50 | 469.88 | 234.94
1394 | 010503001001 | 基础梁 1.混凝土种类:商品砼 2.混凝土强度等级:C30 |  | 59.94 | 468.29 | 28069.3
1395 | 010502001001 | 矩形柱 1.混凝土种类:商品砼 2.混凝土强度等级:C30 |  | 57.57 | 525.79 | 30269.73
1396 | 010502001002 | 矩形柱 1.混凝土种类:特种加固商品砼 2.混凝土强度等级:C40 |  | 102.69 | 1745.04 | 179198.16
1397 | 010502002001 | 构造柱 1.混凝土种类:商品砼 2.混凝土强度等级:C25 |  | 16.01 | 606.17 | 9704.78
1398 | 010504001001 | 直形墙 1.混凝土种类:商品砼 2.混凝土强度等级:C30 |  | 38.19 | 480.8 | 18361.75
1399 | 010503005001 | 过梁 1.混凝土种类:商品砼 2.混凝土强度等级:C25 |  | 4.37 | 629.46 | 2750.74
1400 | 010503004001 | 圈梁 1.混凝土种类:商品砼 2.混凝土强度等级:C20 |  | 12.01 | 586.83 | 7047.83
1401 | 010503004002 | 圈梁 1.混凝土种类:商品砼 2.混凝土强度等级:C25 |  | 20.36 | 597.58 | 12166.73
1402 | 010503002001 | 矩形梁 1.混凝土种类:商品砼 2.混凝土强度等级:C30 |  | 5.22 | 476.64 | 2488.06
1403 | 010503002002 | 矩形梁 1.混凝土种类:特种加固商品砼 2.混凝土强度等级:C40 |  | 50.78 | 1695.89 | 86117.29
1404 | 010505001001 | 有梁板 1.混凝土种类:商品砼 2.混凝土强度等级:C30 |  | 91.92 | 467.62 | 42983.63
1405 | 010505001002 | 有梁板 1.混凝土种类:防水商品砼 2.混凝土强度等级:C30，抗渗等级P6 |  | 478.28 | 495.56 | 237016.44
1406 | 010506001001 | 直形楼梯 1.混凝土种类:商品砼 2.混凝土强度等级:C30 | ㎡ | 53.42 | 154.54 | 8255.53
注：材料设备暂估价不计入工程量清单综合单价报价,列在其他项目费用中。
表-08
分部分项工程和单价措施项目费用表
工程名称:广西革命纪念馆(广西革命军事馆)修缮加固项目 |  |  |  |  | 第129页 共216页
序号 | 定额编号 | 定额子目名称 | 计量 单位 | 工程量 | 金额(元)
[5 empty] | 综合单价 | 合 价
1407 | 010507005001 | 压顶 1.混凝土种类:商品砼 2.混凝土强度等级:C25 |  | 1.08 | 743.52 | 803
1408 | 010507001001 | 散水 1.最薄处100厚C20细石混凝土@3000设伸缩缝 2.100厚1：3石灰焦渣 3.100厚2:8灰土 | ㎡ | 452.96 | 187.97 | 85142.89
1409 | 010507004001 | 台阶 1.混凝土种类:商品砼 2.混凝土强度等级:C20 |  | 1.13 | 530.43 | 599.39
1410 | 010515001001 | 现浇构件钢筋 1.钢筋种类、规格:热轧带肋钢筋HRB400 10以内 | t | 77.213 | 5441.63 | 420164.58
1411 | 010515001002 | 现浇构件钢筋 1.钢筋种类、规格:热轧带肋钢筋HRB400 10以上 | t | 10.084 | 5041.09 | 50834.35
1412 | 010515001003 | 现浇构件钢筋 1.钢筋种类、规格:热轧带肋钢筋HRB400E 10以内 | t | 3.297 | 5470.54 | 18036.37
1413 | 010515001004 | 现浇构件钢筋 1.钢筋种类、规格:热轧带肋钢筋HRB400E 10以上 | t | 41.626 | 5070.14 | 211049.65
1414 | 桂010515011001 | 砌体加固筋 1.钢筋种类、规格:圆钢HPB300φ10以内 | t | 1.663 | 9151 | 15218.11
1415 | 桂010515013001 | 楼地面、屋面、墙面、护坡钢筋网片 1.部位：地面1~地面6 2.内配φ6.5@200单层双向钢筋 | ㎡ | 6410.47 | 15.89 | 101862.37
1416 | 桂010515013002 | 楼地面、屋面、墙面、护坡钢筋网片 1.部位：入户门台阶、无障碍坡道 2.内配φ6@200单层双向钢筋 | ㎡ | 94.81 | 14.32 | 1357.68
1417 | 桂010516004001 | 电渣压力焊接 1.规格:φ18内 | 个 | 104 | 4.08 | 424.32
1418 | 桂010516004002 | 气力焊接 1.规格:φ25以内 | 个 | 476 | 12.99 | 6183.24
1419 | 010516002001 | 预埋铁件 预埋铁件 | t | 0.049 | 8996.94 | 440.85
| 8. | 屋面及防水工程 |  |  |  | 894123.97
1420 | 010901001001 | 瓦屋面 1.部位：屋面W5 2.琉璃瓦屋面(按现场既有规格,颜色部位另详立面图) 3.挂瓦条L30×4中距按瓦材规格 4.顺水条-25×5中距600 5.15厚干混地面砂浆 DS M15找平层 | ㎡ | 195.51 | 221.96 | 43395.4
1421 | 桂010901008001 | 干铺无纺布 1.部位：屋面W1~屋面W4、屋面台阶 2.无纺布隔离层 | ㎡ | 3595.04 | 2.84 | 10209.91
1422 | 010902002001 | 屋面涂膜防水 1.部位：屋面W1、屋面W2、屋面W4 2.2厚非固化橡胶沥青防水涂料一道 | ㎡ | 3451.44 | 29.91 | 103232.57
1423 | 010902002002 | 屋面涂膜防水 | ㎡ | 79.25 | 29.56 | 2342.63
注：材料设备暂估价不计入工程量清单综合单价报价,列在其他项目费用中。
表-08
分部分项工程和单价措施项目费用表
工程名称:广西革命纪念馆(广西革命军事馆)修缮加固项目 |  |  |  |  | 第130页 共216页
序号 | 定额编号 | 定额子目名称 | 计量 单位 | 工程量 | 金额(元)
[5 empty] | 综合单价 | 合 价
1.部位：屋面W3、屋顶台阶 2.1.5厚单组份聚氨酯防水涂料一道,表面均匀撒绿豆砂或粗砂
1424 | 010902001001 | 屋面卷材防水 1.部位：屋面W1、屋面W2、屋面W4 2.两道3厚自粘聚合物改性沥青防水卷材聚酯胎基(PY),面层带聚乙烯膜 | ㎡ | 3451.44 | 84.32 | 291025.42
1425 | 010902001002 | 屋面卷材防水 1.部位：屋顶台阶 2.3厚SBS自粘型改性沥青防水卷材(Ⅰ型)两道 | ㎡ | 8.35 | 107.18 | 894.95
1426 | 010902003001 | 屋面刚性层 1.部位：屋面W1 2.50厚C25细石混凝土上撒1:1干硬性水泥砂浆随捣随抹平 3.内配φ6.5@200双向钢筋，≤6米设20宽分仓缝，采用改性沥青密封材料封严 | ㎡ | 2771.62 | 81.24 | 225166.41
1427 | 010903002001 | 墙面涂膜防水 1.部位：外墙面1、外墙面2、卫生间内墙3、顶棚3 2.1.5厚JS-Ⅱ型聚合物水泥防水涂料 | ㎡ | 2250.99 | 50.11 | 112797.11
1428 | 010903003001 | 墙面砂浆防水 1.部位：外墙1~外墙面3 2.15厚预拌普通抹灰砂浆 WP-G M15抹平(掺5%防水剂) | ㎡ | 2464.09 | 27.77 | 68427.78
1429 | 010903003002 | 墙面砂浆防水 1.部位：内墙3 2.20厚预拌普通抹灰砂浆 WP-G M15抹平(掺5%防水剂) | ㎡ | 247.81 | 33.76 | 8366.07
1430 | 010904002001 | 楼(地)面涂膜防水 1.部位：地面2、地面3 2.1.5厚JS-II 型聚合物水泥防水涂料,四周翻起高度≥250 | ㎡ | 115.08 | 26.98 | 3104.86
1431 | 010902008001 | 屋面变形缝 1.做法详14J936-CW-2 1.1.0厚铝合金盖板，铝合金基座，弹性胶条密缝 2.φ8塑料胀锚螺栓@300填缝胶 | m | 65.00 | 91.82 | 5968.3
1432 | 010903004001 | 内墙面变形缝 1.做法详14J936-CN1-1、2 2.1.0厚铝合金盖板，铝合金基座，弹性胶条密缝 3.φ8塑料胀锚螺栓@400，防火带塞缝 | m | 9.60 | 87.26 | 837.7
1433 | 010903004002 | 外墙面变形缝 1.做法详14J936-CQ2-1、2 2.1.0厚铝合金盖板，铝合金基座，防水胶条密缝 3.φ8塑料胀锚螺栓@400，保温材料塞缝，含钢板止水带 | m | 12.00 | 166.26 | 1995.12
1434 | 010903004003 | 天棚变形缝 1.做法详14J936-CN1-1、2 2.1.0厚铝合金盖板，铝合金基座，弹性胶条密缝 | m | 64.34 | 94.52 | 6081.42
注：材料设备暂估价不计入工程量清单综合单价报价,列在其他项目费用中。
表-08
分部分项工程和单价措施项目费用表
工程名称:广西革命纪念馆(广西革命军事馆)修缮加固项目 |  |  |  |  | 第131页 共216页
序号 | 定额编号 | 定额子目名称 | 计量 单位 | 工程量 | 金额(元)
[5 empty] | 综合单价 | 合 价
3.φ8塑料胀锚螺栓@400，防火带塞缝
1435 | 010904004001 | 楼(地)面变形缝 1.做法详14J936-CD6-1、2 2.1.0厚铝合金盖板，铝合金基座，弹性橡胶条密缝 3.φ8塑料胀锚螺栓@400，含钢板止水带 | m | 64.34 | 159.75 | 10278.32
| 9. | 保温、隔热、防腐工程 |  |  |  | 325058.09
1436 | 011001001001 | 保温隔热屋面 1.部位：屋面W1、屋面W2 2.100厚挤塑聚苯板保温层(B1级) | ㎡ | 3094.98 | 45.64 | 141254.89
1437 | 011001001002 | 保温隔热屋面 1.部位：屋面W4 2.50厚挤塑聚苯板保温层(B1级) | ㎡ | 84.30 | 24.2 | 2040.06
1438 | 011001003001 | 外墙内保温隔热墙面 1.部位：外墙面1 2.20厚建筑保温砂浆(Ⅰ型) 3.5厚抗裂砂浆压入耐碱网格布 | ㎡ | 1582.08 | 77.67 | 122880.15
1439 | 011001003002 | 外墙保温隔热墙面 1.部位：外墙面1、外墙面2 2.5厚抗裂砂浆压入耐碱玻纤网 | ㎡ | 1951.06 | 30.18 | 58882.99
| 10. | 楼地面装饰工程 |  |  |  | 473141.17
1440 | 011101003001 | 细石混凝土楼地面 1.部位：地面2 2.30厚C25细石混凝土找平层 | ㎡ | 83.01 | 30.92 | 2566.67
1441 | 011101003002 | 细石混凝土楼地面 1.部位：地面3、地面4 2.30厚C25细石混凝土随捣随抹平 | ㎡ | 49.53 | 35.77 | 1771.69
1442 | 011101003003 | 细石混凝土楼地面 1.部位：楼面3 2.50厚C25细石混凝土，内配双向φ6@150钢筋 | ㎡ | 44.54 | 64.11 | 2855.46
1443 | 011101006001 | 平面砂浆找平层 1.部位：屋面W2~屋面W4 2.20厚预拌地面砂浆 WS M20保护层 | ㎡ | 765.69 | 25.04 | 19172.88
1444 | 011101006002 | 平面砂浆找平层 1.部位：地面1、地面4 2.20厚预拌地面砂浆 WS M15防潮层 | ㎡ | 2706.68 | 24.91 | 67423.4
1445 | 011101006003 | 平面砂浆找平层 1.部位：地面2 2.最薄处20厚预拌地面砂浆 WS M15（掺5%防水剂）1%地漏方向找坡层 | ㎡ | 83.01 | 37.36 | 3101.25
1446 | 011101006004 | 平面砂浆找平层 1.部位：地面1~地面4、楼面3 2.素水泥浆一道(内掺建筑胶) | ㎡ | 2839.62 | 2.87 | 8149.71
1447 | 011102001001 | 石材楼地面 1.部位：地面5、楼面2 2.30厚600×600米黄玉花岗岩，美缝剂勾缝 3.20厚预拌地面砂浆 WS M15粘结层 4.素水泥浆一道(内掺建筑胶) | ㎡ | 625.72 | 403.23 | 252309.08
1448 | 011102001002 | 石材楼地面 | ㎡ | 15.47 | 207.69 | 3212.96
注：材料设备暂估价不计入工程量清单综合单价报价,列在其他项目费用中。
表-08
分部分项工程和单价措施项目费用表
工程名称:广西革命纪念馆(广西革命军事馆)修缮加固项目 |  |  |  |  | 第132页 共216页
序号 | 定额编号 | 定额子目名称 | 计量 单位 | 工程量 | 金额(元)
[5 empty] | 综合单价 | 合 价
1.部位：地面6 2.30厚600×600芝麻灰光面花岗岩，美缝剂勾缝 3.20厚预拌地面砂浆 WS M15粘结层 4.素水泥浆一道(内掺建筑胶)
1449 | 011102001003 | 石材楼地面 1.部位：无障碍坡道 2.30厚印度红毛面花岗岩，1:1水泥砂浆勾缝 3.20厚预拌地面砂浆 WS M15粘结层 4.素水泥浆一道 | ㎡ | 49.01 | 517.62 | 25368.56
1450 | 011102003001 | 块料楼地面 1.部位：地面2 2.10厚600×600米黄色防滑地砖,美缝剂勾缝 3.10厚瓷砖专用粘结剂 | ㎡ | 83.01 | 150.65 | 12505.46
1451 | 011106001001 | 石材楼梯面层 1.部位：楼面1 2.30厚600×280芝麻灰磨光花岗岩 3.20厚预拌地面砂浆 WS M15粘结层 4.素水泥浆一道(内掺建筑胶) | ㎡ | 53.42 | 288.76 | 15425.56
1452 | 011107001001 | 石材台阶面 1.部位：台阶地面 2.30厚600×600芝麻灰磨光花岗岩 3.20厚预拌地面砂浆 WS M15粘结层 | ㎡ | 108.80 | 189.5 | 20617.6
1453 | 011107001002 | 石材台阶面 1.部位：台阶踏步面 2.30厚600×280芝麻灰磨光花岗岩 3.20厚预拌地面砂浆 WS M15粘结层 | ㎡ | 89.29 | 283.2 | 25286.93
1454 | 011105002001 | 石材踢脚线 1.部位：地面5、楼面2 2.踢脚高度：100mm 3.30厚600×600米黄玉花岗岩，美缝剂勾缝 4.6厚预拌普通抹灰砂浆 WP-G M15面 5.9厚预拌普通抹灰砂浆 WP-G M15打底，划出纹道 | ㎡ | 32.83 | 407.37 | 13373.96
| 11. | 墙、柱面装饰与隔断、幕墙工程 |  |  |  | 458313.01
1455 | 014060040011 | 刷界面剂 1.部位：内墙1~内墙5，顶棚1~顶棚5 2.混凝土墙、梁、柱等混凝土界面刷界面剂一道 3.顶棚板面平整处理，刷界面剂一道 | ㎡ | 852.44 | 5.6 | 4773.66
1456 | 011201001001 | 内墙面一般抹灰 1.部位：内墙1、内墙2、内墙4、内墙5 2.20厚预拌普通抹灰砂浆 WP-G M15分遍抹平 | ㎡ | 2868.40 | 33.75 | 96808.5
1457 | 011201001002 | 内墙面一般抹灰 1.部位：采风井、烟道井等内壁 2.15厚预拌普通抹灰砂浆 WP-G M15随砌随抹平 | ㎡ | 382.23 | 26.17 | 10002.96
1458 | 011202001001 | 柱、梁面一般抹灰 1.20厚预拌普通抹灰砂浆 WP-G M15分遍抹平 | ㎡ | 184.52 | 41.79 | 7711.09
1459 | 桂011204007001 | 块料墙面 1.部位：外墙面1、外墙2 2.400×200文化石外墙砖，1:1水泥砂浆勾缝 | ㎡ | 2059.24 | 121.27 | 249724.03
注：材料设备暂估价不计入工程量清单综合单价报价,列在其他项目费用中。
表-08
分部分项工程和单价措施项目费用表
工程名称:广西革命纪念馆(广西革命军事馆)修缮加固项目 |  |  |  |  | 第133页 共216页
序号 | 定额编号 | 定额子目名称 | 计量 单位 | 工程量 | 金额(元)
[5 empty] | 综合单价 | 合 价
3.专用黏胶剂
1460 | 桂011204007002 | 块料墙面 1.部位：内墙3 2.10厚300×600米黄色瓷砖，美缝剂勾缝 3.10厚瓷砖专用粘结剂 | ㎡ | 247.81 | 142.71 | 35364.97
1461 | 011208001001 | 石材柱面 1.部位：雨蓬独立柱 2.30厚咖钻花岗岩，1:1水泥砂浆勾缝 3.20厚预拌普通抹灰砂浆 WP-G M15粘结层 | ㎡ | 34.25 | 641.48 | 21970.69
1462 | 桂011201005001 | 墙面钉(挂)网 1.部位：不同墙体材料交接处 2.网的种类、规格:300宽耐碱网格布一层 | ㎡ | 889.34 | 4.17 | 3708.55
1463 | 桂011201005002 | 墙面钉(挂)网 1.部位：外墙面1需铲除至基层墙体的位置 2.增加热镀锌钢丝网一道 | ㎡ | 1684.47 | 16.77 | 28248.56
| 12. | 天棚工程 |  |  |  | 589971.31
1464 | 011301001001 | 天棚抹灰 1.部位：碳纤维加固、粘钢加固位置 2.表面采用25厚预拌普通抹灰砂浆 WP-G M15防护 | ㎡ | 564.66 | 42.72 | 24122.28
1465 | 011302001001 | 吊顶天棚 1.部位：顶棚3 2.与安装型式配套的专用上层主龙骨,间距≤1200 3.与铝扣板配套的专用下层副龙骨联结,间距≤600 4.300×300铝扣板与配套专用龙骨固定 | ㎡ | 94.98 | 179.97 | 17093.55
1466 | 011302001002 | 吊顶天棚 1.部位：顶棚6 2.龙骨吸顶吊件，间距＜1200，用膨胀螺栓与钢筋混凝土板固定 3.C型次龙骨用吸顶吊件连接，中距＜800，次龙骨与次龙骨中距400 4.C型横撑龙骨，中距＜1200，用挂插件与次龙骨连接板材用自攻螺丝，与龙骨固定，中距≤200，螺钉(防锈)距板边长边＞10，短边＞15 5.双层9.5厚环保级防火石膏板 6.刷防潮涂料2道，横纵向各刷1道2厚耐水腻子找平，面板接缝处贴嵌缝带，刮腻子抹平 | ㎡ | 3152.68 | 174.06 | 548755.48
| 13. | 门窗工程 |  |  |  | 251305.02
1467 | 010801004001 | 甲级木质防火门 1.含采购、安装、运输、门框塞缝、特殊五金配件等 2.符合消防部门要求的合格产品 | ㎡ | 33.12 | 668.22 | 22131.45
1468 | 010801004002 | 乙级木质防火门 1.含采购、安装、运输、门框塞缝、特殊五金配件等 2.符合消防部门要求的合格产品 | ㎡ | 30.59 | 735.35 | 22494.36
1469 | 010802003001 | 甲级钢制防火门 | ㎡ | 10.35 | 878.44 | 9091.85
注：材料设备暂估价不计入工程量清单综合单价报价,列在其他项目费用中。
表-08
分部分项工程和单价措施项目费用表
工程名称:广西革命纪念馆(广西革命军事馆)修缮加固项目 |  |  |  |  | 第134页 共216页
序号 | 定额编号 | 定额子目名称 | 计量 单位 | 工程量 | 金额(元)
[5 empty] | 综合单价 | 合 价
1.含采购、安装、运输、门框塞缝、特殊五金配件等 2.符合消防部门要求的合格产品
1470 | 010801001001 | 实木平开门 1.门洞尺寸：600×2200 2.含采购、安装、运输、门框塞缝、门套、五金配件等 | ㎡ | 1.32 | 839.84 | 1108.59
1471 | 010801001002 | 实木平开门 1.门洞尺寸：800×2300 2.含采购、安装、运输、门框塞缝、门套、五金配件等 | ㎡ | 1.84 | 661.74 | 1217.6
1472 | 010801001003 | 实木平开门 1.门洞尺寸：1500×2300 2.含采购、安装、运输、门框塞缝、门套、五金配件等 | ㎡ | 3.45 | 447.71 | 1544.6
1473 | 010802001001 | 46系列断热铝合金有框地弹门 ＞2㎡ 1.框、扇材质:2.2mm厚断热铝合金型材 2.玻璃品种、厚度:LOW-E中空玻璃 6mm+12A+6mm 3.铝合金门窗采用有生产许可证产品并有产品检验合格出仓 4.含五金配件、不锈钢拉手、油漆、窗框塞缝、制作、安装、运输等所有工序 | ㎡ | 16.20 | 839.47 | 13599.41
1474 | 010802001002 | 70系列断热铝合金平开门 ＞2㎡ 1.框、扇材质:2.2mm厚断热铝合金型材 2.玻璃品种、厚度:LOW-E中空玻璃 6mm+12A+6mm 3.铝合金门窗采用有生产许可证产品并有产品检验合格出仓 4.含五金配件、门锁、门套、油漆、窗框塞缝、制作、安装、运输等所有工序 | ㎡ | 67.51 | 728.67 | 49192.51
1475 | 桂010803004001 | 特级双轨防火卷帘门 1.门材质:铝合金 2.启动装置品种、规格:电动装置 | ㎡ | 61.56 | 769.77 | 47387.04
1476 | 010807001001 | 70系列断热铝合金平开窗 ≤2㎡ 1.框、扇材质:1.8mm厚断热铝合金型材 2.玻璃品种、厚度:LOW-E中空玻璃 6mm+12A+6mm 3.铝合金门窗采用有生产许可证产品并有产品检验合格出仓 4.含五金配件、门锁、门套、油漆、窗框塞缝、制作、安装、运输等所有工序 | ㎡ | 3.12 | 664.87 | 2074.39
1477 | 010807001002 | 70系列断热铝合金平开窗 ＞2㎡ 1.框、扇材质:1.8mm厚断热铝合金型材 2.玻璃品种、厚度:LOW-E中空玻璃 6mm+12A+6mm 3.铝合金门窗采用有生产许可证产品并有产品检验合格出仓 4.含五金配件、门锁、门套、油漆、窗框塞缝、制作、安装、运输等所有工序 | ㎡ | 52.06 | 695.83 | 36224.91
1478 | 010807001003 | 70系列断热铝合金固定窗 ＞2㎡ 1.框、扇材质:1.8mm厚断热铝合金型材 | ㎡ | 43.58 | 560.23 | 24414.82
注：材料设备暂估价不计入工程量清单综合单价报价,列在其他项目费用中。
表-08
分部分项工程和单价措施项目费用表
工程名称:广西革命纪念馆(广西革命军事馆)修缮加固项目 |  |  |  |  | 第135页 共216页
序号 | 定额编号 | 定额子目名称 | 计量 单位 | 工程量 | 金额(元)
[5 empty] | 综合单价 | 合 价
2.玻璃品种、厚度:LOW-E中空玻璃 6mm+12A+6mm 3.铝合金门窗采用有生产许可证产品并有产品检验合格出仓 4.含五金配件、门锁、门套、油漆、窗框塞缝、制作、安装、运输等所有工序
1479 | 010807001004 | 70系列断热铝合金固定窗 ≤2㎡ 1.框、扇材质:1.8mm厚断热铝合金型材 2.玻璃品种、厚度:LOW-E中空玻璃 6mm+12A+6mm 3.铝合金门窗采用有生产许可证产品并有产品检验合格出仓 4.含五金配件、门锁、门套、油漆、窗框塞缝、制作、安装、运输等所有工序 | ㎡ | 34.56 | 580.44 | 20060.01
1480 | 010807003001 | 铝合金百叶窗 ≤2㎡ 1.框、扇材质:1.4mm厚铝合金型材 2.铝合金门窗采用有生产许可证产品并有产品检验合格出仓 3.含五金配件、门锁、门套、油漆、窗框塞缝、制作、安装、运输等所有工序 | ㎡ | 0.36 | 440.35 | 158.53
1481 | 桂010811001001 | 手动摇杆开启装置 1.设一拖二手动摇杆开启装置 2.符合消防部门要求的合格产品 | 个 | 3 | 201.65 | 604.95
| 14. | 油漆、涂料、裱糊工程 |  |  |  | 131225.66
1482 | 011406003001 | 墙面满刮腻子 1.部位：内墙1、内墙2、内墙5 2.满刮白色腻子两遍 | ㎡ | 3082.70 | 16.61 | 51203.65
1483 | 011406003002 | 墙面满刮腻子 1.部位：内墙4 2.满刮白色无机耐水防霉变腻子两遍 | ㎡ | 152.00 | 17.49 | 2658.48
1484 | 011406003003 | 天棚满刮腻子 1.部位：顶棚1、顶棚2、顶棚4、顶棚5 2.满刮白色腻子两遍 | ㎡ | 165.29 | 19.33 | 3195.06
1485 | 011407001001 | 外墙面喷刷涂料 1.部位：外墙3、挑檐 2.高级外墙弹性涂料两遍 3.外墙耐水腻子两遍 | ㎡ | 459.07 | 54.21 | 24886.18
1486 | 011407001002 | 内墙面喷刷涂料 1.部位：内墙2 2.白色无机涂料三遍 | ㎡ | 1490.77 | 18.83 | 28071.2
1487 | 011407001003 | 内墙面喷刷涂料 1.部位：内墙5、顶棚2、顶棚5 2.白色无机防霉涂料两遍 | ㎡ | 125.95 | 13.82 | 1740.63
1488 | 011405001001 | 金属面油漆 1.粘钢加固表面抛丸除锈，涂刷防锈漆两道 | ㎡ | 298.74 | 24.77 | 7399.79
1489 | 011405001002 | 金属面油漆 1.粘钢梁面在砂浆防护外喷膨胀型防火涂料，耐火极限1.5h | ㎡ | 264.43 | 38.15 | 10088
1490 | 011405001003 | 金属面油漆 1.粘钢柱面直接采用30厚非膨胀型防火涂料，耐火极限2.5h | ㎡ | 34.32 | 57.77 | 1982.67
注：材料设备暂估价不计入工程量清单综合单价报价,列在其他项目费用中。
表-08
分部分项工程和单价措施项目费用表
工程名称:广西革命纪念馆(广西革命军事馆)修缮加固项目 |  |  |  |  | 第136页 共216页
序号 | 定额编号 | 定额子目名称 | 计量 单位 | 工程量 | 金额(元)
[5 empty] | 综合单价 | 合 价
| 15. | 其他装饰工程 |  |  |  | 96926.25
1491 | 011503001001 | 无障碍304不锈钢栏杆 1.栏杆高度：1100mm 2.做法详12J003 2A/B12 3.φ60×1.5不锈钢管扶手，φ30×1不锈钢管横管 4.φ50×1.5不锈钢管立柱，φ20×1不锈钢管立管 5.含制作、安装、运输、法兰等 | m | 177.31 | 325.3 | 57678.94
1492 | 011503001002 | 楼梯304不锈钢栏杆 1.栏杆高度：900mm 2.做法详22J403-1 B3/2-8 3.φ60×1.5不锈钢管扶手，φ38×1.2不锈钢管横管 4.φ60×1.5不锈钢管立柱，φ25×1不锈钢管立管 5.含制作、安装、运输、法兰等 | m | 19.99 | 382.43 | 7644.78
1493 | 011503001003 | 楼梯304不锈钢靠墙扶手 1.做法详22J403-1 5-4/4 2.φ60×1.5不锈钢管扶手，φ30×1不锈钢管@1000 3.含制作、安装、运输、法兰等 | m | 13.98 | 131.98 | 1845.08
1494 | 011503001004 | 屋面镀锌方管栏杆 1.50×50×3镀锌方管横杆，50×50×3@1000镀锌方管立柱 2.30×30×2镀锌方管横撑，20×20×2@110镀锌方管立管 3.含制作、安装、运输、法兰等 | m | 32.96 | 183.59 | 6051.13
1495 | 011505001001 | 洗漱台 1以上 1.做法详16J914-1 1/XT11 2.30厚芝麻黑花岗岩悬挑式支架洗手台 3.龙骨台架材质、规格：L40×5角钢 | ㎡ | 6.76 | 681.96 | 4610.05
1496 | 011210005001 | 卫生间成品隔断 1.做法详16J914-1 XT9 2.隔断材质：埃特贝板 3.蹲位隔断2100高，小便隔断400×1200高 4.含制作、安装、运输、五金配件等 | ㎡ | 68.60 | 239.48 | 16428.33
1497 | 011505005001 | 无障碍卫生间坐便器抓杆 1.做法详12J926 3/J10 2.钢管材质：304不锈钢 3.含成品采购、安装、运输、预埋构件等 | 个 | 1 | 169.77 | 169.77
1498 | 011505005002 | 无障碍卫生间洗脸台抓杆 1.做法详12J926 1/J14 2.钢管材质：304不锈钢 3.含成品采购、安装、运输、预埋构件等 | 个 | 1 | 169.77 | 169.77
1499 | 011505005003 | 无障碍卫生间小便斗抓杆 1.做法详12J926 J12 2.钢管材质：304不锈钢 3.含成品采购、安装、运输、预埋构件等 | 个 | 1 | 169.77 | 169.77
1500 | 01B001 | 清洗墙面浮雕 1.艺术浮雕清洗翻新 | ㎡ | 30.10 | 6.87 | 206.79
1501 | 011502001001 | 金属装饰线 1.外墙出挑部位做铝合金鹰嘴滴水槽线 | m | 214.96 | 9.08 | 1951.84
注：材料设备暂估价不计入工程量清单综合单价报价,列在其他项目费用中。
表-08
分部分项工程和单价措施项目费用表
工程名称:广西革命纪念馆(广西革命军事馆)修缮加固项目 |  |  |  |  | 第137页 共216页
序号 | 定额编号 | 定额子目名称 | 计量 单位 | 工程量 | 金额(元)
[5 empty] | 综合单价 | 合 价
|  | 加固部分 |  |  |  | 494075.86
1502 | 桂010515012001 | 植筋φ8 1.部位：基础、柱、梁加大侧面 2.梁柱部分植筋深度100mm | 根 | 5488 | 1.74 | 9549.12
1503 | 桂010515012002 | 植筋φ10 1.部位：新增楼板 2.部分植筋深度15d | 根 | 1971 | 3.86 | 7608.06
1504 | 桂010515012003 | 植筋φ12 1.部位：柱、梁加大侧面 2.植入深度15d | 根 | 96 | 7.38 | 708.48
1505 | 桂010515012004 | 植筋φ14 1.部位：梁加大侧面 2.植入深度15d | 根 | 142 | 13.23 | 1878.66
1506 | 桂010515012005 | 植筋φ16 1.部位：柱、梁加大侧面 2.植入深度15d | 根 | 40 | 24.05 | 962
1507 | 桂010515012006 | 植筋φ18 1.部位：柱、梁加大侧面 2.部分植入深度15d、部分植入深度22d | 根 | 760 | 28.83 | 21910.8
1508 | 桂010515012007 | 植筋φ20 1.部位：柱、梁加大侧面 2.部分植入深度15d、部分植入深度22d | 根 | 60 | 32.7 | 1962
1509 | 桂010515012008 | 植筋φ22 1.部位：柱、梁加大侧面 2.部分植入深度15d、部分植入深度22d | 根 | 72 | 35.1 | 2527.2
1510 | 桂010515012009 | 植筋φ25 1.部位：柱、梁加大侧面 2.部分植入深度15d、部分植入深度22d | 根 | 56 | 43.87 | 2456.72
1511 | 桂010516004003 | 箍筋单面焊 1.部位：柱、梁加大侧面 2.满足规范要求的单面焊接长度 | 个 | 8733 | 3.43 | 29954.19
1512 | 011615001001 | 开孔(打洞) 1.梁柱板穿钢筋洞综合考虑 | 个 | 1112 | 32.66 | 36317.92
1513 | 017010060011 | 粘贴碳纤维加固 1.碳纤维材质：高强度Ⅰ型0.167mm厚(300g)，型号为CF300 2.采用A级结构胶粘贴 3.具体碳纤维加固技术详设计图 | ㎡ | 138.16 | 416.38 | 57527.06
1514 | 017010050012 | 粘钢加固梁 1.钢板材质、品种：Q235B，钢板 2.粘钢用灌注胶粘贴，后用胶粘型化学锚栓M8固定 3.具体灌胶粘钢技术详设计图 | t | 7.686 | 39903.39 | 306697.46
1515 | 017010050021 | 外包钢加固柱 1.钢板材质、品种：Q235B，角钢及钢板 2.粘钢用灌注胶粘贴，后用胶粘型化学锚栓M8固定 3.具体灌胶粘钢技术详设计图 | t | 0.830 | 16886.98 | 14016.19
|  | 小计 |  |  |  | 6167108.46
|  | ∑人工费 |  |  |  | 1447156
注：材料设备暂估价不计入工程量清单综合单价报价,列在其他项目费用中。
表-08
分部分项工程和单价措施项目费用表
工程名称:广西革命纪念馆(广西革命军事馆)修缮加固项目 |  |  |  |  | 第138页 共216页
序号 | 定额编号 | 定额子目名称 | 计量 单位 | 工程量 | 金额(元)
[5 empty] | 综合单价 | 合 价
|  | ∑材料费 |  |  |  | 3658187
|  | ∑机械费 |  |  |  | 40712.21
|  | ∑管理费 |  |  |  | 381457.96
|  | ∑利润 |  |  |  | 130473.61
|  | ∑增值税 |  |  |  | 509121.77
|  | 单价措施项目 |  |  |  | 1071541.26
| 0117 | 单价措施项目 |  |  |  | 322073.2
1516 | 桂011701001001 | 双排外脚手架(搭拆) 1.搭设高度:24m以内 2.脚手架材质:扣件式钢管 | ㎡ | 1866.14 | 41.31 | 77090.24
1517 | 桂011701001002 | 双排外脚手架(使用) 1.搭设高度:24m以内 2.脚手架材质:扣件式钢管 3.使用天数：投标人自行考虑 | ㎡ | 1866.14 | 17.47 | 32601.47
1518 | 桂011701002001 | 里脚手架 1.搭设高度:3.6m以上 2.脚手架材质:扣件式钢管 | ㎡ | 1802.37 | 12.9 | 23250.57
1519 | 011701006001 | 满堂脚手架（搭设） 1.搭设高度:5.2m以内 2.脚手架材质:盘扣式钢管 | ㎡ | 2765.69 | 28.63 | 79181.7
1520 | 011701006002 | 满堂脚手架（使用） 1.搭设高度:5.2m以内 2.脚手架材质:盘扣式钢管 3.使用天数：投标人自行考虑 | ㎡ | 2765.69 | 8 | 22125.52
1521 | 011701006003 | 满堂脚手架（搭设） 1.搭设高度:5.3m~6.5m 2.脚手架材质:盘扣式钢管 | ㎡ | 616.92 | 30.66 | 18914.77
1522 | 011701006004 | 满堂脚手架（使用） 1.搭设高度:5.3m~6.5m 2.脚手架材质:盘扣式钢管 3.使用天数：投标人自行考虑 | ㎡ | 616.92 | 9.94 | 6132.18
1523 | 011701006005 | 满堂脚手架（搭设） 1.搭设高度:7.68m 2.脚手架材质:盘扣式钢管 | ㎡ | 1.74 | 32.71 | 56.92
1524 | 011701006006 | 满堂脚手架（使用） 1.搭设高度:7.68m 2.脚手架材质:盘扣式钢管 3.使用天数：投标人自行考虑 | ㎡ | 1.74 | 12.01 | 20.9
1525 | 桂011701010001 | 框架现浇混凝土运输道 1.运输道材质:钢管 2.泵送、非泵送:泵送 | ㎡ | 3649.53 | 17.18 | 62698.93
| 011702 | 混凝土模板及支架(撑) |  |  |  | 669574.96
1526 | 011702001001 | 基础垫层模板 1.模板、支撑材质:胶合板模板 木支撑 | ㎡ | 91.73 | 34.16 | 3133.5
1527 | 011702001002 | 独立基础模板 1.模板、支撑材质:胶合板模板 木支撑 | ㎡ | 102.15 | 60.27 | 6156.58
1528 | 011702001003 | 条形基础模板 1.模板、支撑材质:胶合板模板 木支撑 | ㎡ | 1.59 | 60.27 | 95.83
注：材料设备暂估价不计入工程量清单综合单价报价,列在其他项目费用中。
表-08
分部分项工程和单价措施项目费用表
工程名称:广西革命纪念馆(广西革命军事馆)修缮加固项目 |  |  |  |  | 第139页 共216页
序号 | 定额编号 | 定额子目名称 | 计量 单位 | 工程量 | 金额(元)
[5 empty] | 综合单价 | 合 价
1529 | 011702005001 | 基础梁模板 1.模板、支撑材质:胶合板模板 木支撑 | ㎡ | 405.58 | 65 | 26362.7
1530 | 011702002001 | 矩形柱模板 1.模板、支撑材质:胶合板模板 钢支撑 2.支模高度:3.6m以内 | ㎡ | 149.91 | 70.57 | 10579.15
1531 | 011702002002 | 矩形柱模板 1.模板、支撑材质:胶合板模板 钢支撑 2.支撑高度:4.8m | ㎡ | 1155.59 | 77.55 | 89616
1532 | 011702002003 | 矩形柱模板 1.模板、支撑材质:胶合板模板 钢支撑 2.支撑高度:5m | ㎡ | 34.77 | 78.71 | 2736.75
1533 | 011702003001 | 构造柱模板 1.模板、支撑材质:胶合板模板 木支撑 2.支模高度:4.68m | ㎡ | 149.67 | 85.59 | 12810.26
1534 | 011702003002 | 构造柱模板 1.模板、支撑材质:胶合板模板 木支撑 2.支模高度:4.9m | ㎡ | 11.05 | 87.03 | 961.68
1535 | 011702006001 | 矩形梁模板 1.模板、支撑材质:胶合板模板 钢支撑 2.支模高度:4.8m | ㎡ | 187.45 | 98.94 | 18546.3
1536 | 011702014001 | 有梁板模板 1.模板、支撑材质:胶合板模板 钢支撑 2.支模高度:3.6m以内 | ㎡ | 76.79 | 75.8 | 5820.68
1537 | 011702014002 | 有梁板模板 1.模板、支撑材质:胶合板模板 钢支撑 2.支撑高度:4.28m | ㎡ | 78.35 | 83.99 | 6580.62
1538 | 011702014003 | 有梁板模板 1.模板、支撑材质:胶合板模板 钢支撑 2.支撑高度:4.68m | ㎡ | 4053.05 | 88.79 | 359870.31
1539 | 011702014004 | 有梁板模板 1.模板、支撑材质:胶合板模板 钢支撑 2.支模高度:4.88m | ㎡ | 510.70 | 91.21 | 46580.95
1540 | 011702014005 | 有梁板模板 1.模板、支撑材质:胶合板模板 钢支撑 2.支模高度:6.48m | ㎡ | 24.62 | 110.48 | 2720.02
1541 | 011702014006 | 有梁板模板 1.模板、支撑材质:胶合板模板 钢支撑 2.支模高度:6.83m | ㎡ | 16.41 | 114.68 | 1881.9
1542 | 011702008001 | 圈梁模板 1.模板、支撑材质:胶合板模板 钢支撑 | ㎡ | 348.16 | 60.92 | 21209.91
1543 | 011702009001 | 过梁模板 1.模板、支撑材质:胶合板模板 钢支撑 | ㎡ | 51.15 | 100.08 | 5119.09
1544 | 011702011001 | 直形墙模板 1.模板、支撑材质:胶合板模板 钢支撑 2.支模高度:3.6m | ㎡ | 293.03 | 68.79 | 20157.53
1545 | 011702024001 | 楼梯模板 1.模板、支撑材质:胶合板模板 钢支撑 | ㎡ | 53.42 | 214.39 | 11452.71
1546 | 011702028001 | 压顶模板 1.模板、支撑材质:木模板 木支撑 | m | 22.45 | 48.71 | 1093.54
1547 | 011702027001 | 台阶模板 1.模板、支撑材质:木模板 木支撑 | ㎡ | 196.77 | 53.52 | 10531.13
注：材料设备暂估价不计入工程量清单综合单价报价,列在其他项目费用中。
表-08
分部分项工程和单价措施项目费用表
工程名称:广西革命纪念馆(广西革命军事馆)修缮加固项目 |  |  |  |  | 第140页 共216页
序号 | 定额编号 | 定额子目名称 | 计量 单位 | 工程量 | 金额(元)
[5 empty] | 综合单价 | 合 价
1548 | 011702029001 | 散水模板 1.模板、支撑材质:木模板 木支撑 | ㎡ | 452.96 | 12.27 | 5557.82
| 011703 | 垂直运输 |  |  |  | 42334.55
1549 | 011703001001 | 建筑物垂直运输 1.建筑物建筑类型及结构形式:框架结构 2.建筑物垂直高度:15m以内 | ㎡ | 3649.53 | 11.6 | 42334.55
| 011708 | 混凝土运输及泵送工程 |  |  |  | 37558.55
1550 | 桂011708002001 | 混凝土泵送 泵车 |  | 1620.30 | 23.18 | 37558.55
|  | 小计 |  |  |  | 1071541.26
|  | ∑人工费 |  |  |  | 541625.78
|  | ∑材料费 |  |  |  | 192015.29
|  | ∑机械费 |  |  |  | 51179.57
|  | ∑管理费 |  |  |  | 147430.71
|  | ∑利润 |  |  |  | 50845.17
|  | ∑增值税 |  |  |  | 88444.72
|  | 合计 |  |  |  | 7238649.72
|  | ∑人工费 |  |  |  | 1988781.78
|  | ∑材料费 |  |  |  | 3850202.29
|  | ∑机械费 |  |  |  | 91891.78
|  | ∑管理费 |  |  |  | 528888.67
|  | ∑利润 |  |  |  | 181318.78
|  | ∑增值税 |  |  |  | 597566.49
|  | 广西革命军事馆拆除工程 |  |  |  | 735746.65
|  | 分部分项工程 |  |  |  | 722433.64
| 0116 | 拆除工程 |  |  |  | 722433.64
1551 | 011601001001 | 一层砖砌体拆除 1.拆除方式：综合考虑 2.含表面的附着物种类:每面30mm砂浆 |  | 457.34 | 84.8 | 38782.43
1552 | 011601001002 | 二层砖砌体拆除 1.拆除方式：综合考虑 2.含表面的附着物种类:每面30mm砂浆 |  | 46.82 | 123.83 | 5797.72
1553 | 011602001001 | 混凝土构件拆除 1.拆除方式：综合考虑 2.拆除部位:地面垫层 |  | 438.01 | 126.73 | 55509.01
1554 | 011602001002 | 混凝土构件拆除 1.拆除方式：综合考虑 2.拆除部位:台阶、坡道 |  | 62.37 | 129.19 | 8057.58
1555 | 011602001003 | 混凝土构件拆除 1.拆除方式：综合考虑 2.拆除部位:屋面刚性层 |  | 27.76 | 157.24 | 4364.98
注：材料设备暂估价不计入工程量清单综合单价报价,列在其他项目费用中。
表-08
分部分项工程和单价措施项目费用表
工程名称:广西革命纪念馆(广西革命军事馆)修缮加固项目 |  |  |  |  | 第141页 共216页
序号 | 定额编号 | 定额子目名称 | 计量 单位 | 工程量 | 金额(元)
[5 empty] | 综合单价 | 合 价
1556 | 011602002001 | 静力无损切割 1.拆除部位:混凝土梁板柱 2.含切割钻孔、吊放、渣土废弃物清理归堆 | ㎡ | 370.60 | 467.01 | 173073.91
1557 | 011604002001 | 立面抹灰层拆除 1.拆除方式：综合考虑 2.拆除部位:墙面抹灰砂浆 | ㎡ | 753.89 | 11.67 | 8797.9
1558 | 011605002001 | 立面块料拆除 1.拆除方式：综合考虑 2.拆除部位:卫生间、外墙块料墙面及结合层 | ㎡ | 1750.42 | 21.88 | 38299.19
1559 | 011606002001 | 墙柱面龙骨及饰面拆除 1.拆除方式：综合考虑 2.拆除部位:展厅原轻钢龙骨埃特板隔墙及装饰面层 | ㎡ | 1072.11 | 17.22 | 18461.73
1560 | 011604003001 | 天棚抹灰面拆除 1.拆除方式：综合考虑 2.拆除部位:挑檐底 | ㎡ | 158.74 | 13.78 | 2187.44
1561 | 011606003001 | 天棚面龙骨及饰面拆除 1.拆除方式：综合考虑 2.龙骨及饰面种类:埃特板及轻钢龙骨 | ㎡ | 107.57 | 6.56 | 705.66
1562 | 011606003002 | 天棚面龙骨及饰面拆除 1.拆除方式：综合考虑 2.龙骨及饰面种类:铝扣板、仿木纹铝格栅及轻钢龙骨 | ㎡ | 1159.33 | 8.75 | 10144.14
1563 | 011607002001 | 防水层拆除 1.拆除方式：综合考虑 2.防水层种类:屋面卷材防水层、涂膜防水层 | ㎡ | 1696.89 | 6.56 | 11131.6
1564 | 011607002002 | 防水层拆除 1.拆除方式：综合考虑 2.防水层种类:挑檐天沟卷材防水层、涂膜防水层 | ㎡ | 223.35 | 7.29 | 1628.22
1565 | 011607001001 | 刚性层拆除 1.拆除方式：综合考虑 2.旧屋面刚性层拆除 | ㎡ | 1387.79 | 9.72 | 13489.32
1566 | 011604002002 | 砼构件保护层拆除 1.拆除方式：综合考虑 2.拆除部位:梁 柱面混凝土保护层 | ㎡ | 964.28 | 95.57 | 92156.24
1567 | 011604002003 | 混凝土凿毛 1.拆除方式：综合考虑 2.拆除部位:柱面混凝土凿毛 | ㎡ | 183.33 | 21.47 | 3936.1
1568 | 011607001002 | 旧瓦屋面拆除 1.拆除方式：综合考虑 2.拆除部位:瓦屋面 | ㎡ | 431.72 | 40.12 | 17320.61
1569 | 011610001001 | 木门拆除 1.拆除方式：综合考虑 2.拆除旧木门 | 樘 | 14.00 | 29.18 | 408.52
1570 | 011610002001 | 金属门窗拆除 1.拆除方式：综合考虑 2.拆除旧铝合金窗 | ㎡ | 547.07 | 36.48 | 19957.11
1571 | 011505001001 | 洗漱台拆除 1.拆除方式：综合考虑 2.拆除原卫生间洗漱台 | ㎡ | 3.42 | 21.88 | 74.83
注：材料设备暂估价不计入工程量清单综合单价报价,列在其他项目费用中。
表-08
分部分项工程和单价措施项目费用表
工程名称:广西革命纪念馆(广西革命军事馆)修缮加固项目 |  |  |  |  | 第142页 共216页
序号 | 定额编号 | 定额子目名称 | 计量 单位 | 工程量 | 金额(元)
[5 empty] | 综合单价 | 合 价
1572 | 011609002001 | 隔断拆除 1.拆除方式：综合考虑 2.拆除原卫生间隔断 | ㎡ | 89.71 | 7.29 | 653.99
1573 | 010103002001 | 余渣弃置 1.弃土运距:投标人自行考虑 2.含装运、加盖汽车摊销费、洒水等综合考虑 |  | 2123.15 | 83.21 | 176667.31
1574 | 010103002002 | 建筑垃圾消纳费 建筑垃圾消纳费 |  | 2123.15 | 9.81 | 20828.1
|  | 小计 |  |  |  | 722433.64
|  | ∑人工费 |  |  |  | 312299.5
|  | ∑材料费 |  |  |  | 27843
|  | ∑机械费 |  |  |  | 243107.58
|  | ∑管理费 |  |  |  | 59382.81
|  | ∑利润 |  |  |  | 20166.5
|  | ∑增值税 |  |  |  | 59634.21
|  | 单价措施项目 |  |  |  | 13313.01
| 0117 | 单价措施项目 |  |  |  | 13313.01
1575 | 011701006001 | 活动脚手架 1.搭设高度:综合考虑 2.脚手架材质:门式钢管 | ㎡ | 2497.75 | 5.33 | 13313.01
|  | 小计 |  |  |  | 13313.01
|  | ∑人工费 |  |  |  | 8542.31
|  | ∑材料费 |  |  |  | 199.82
|  | ∑机械费 |  |  |  | 49.96
|  | ∑管理费 |  |  |  | 2547.71
|  | ∑利润 |  |  |  | 874.21
|  | ∑增值税 |  |  |  | 1099.01
|  | 合计 |  |  |  | 735746.65
|  | ∑人工费 |  |  |  | 320841.81
|  | ∑材料费 |  |  |  | 28042.82
|  | ∑机械费 |  |  |  | 243157.54
|  | ∑管理费 |  |  |  | 61930.52
|  | ∑利润 |  |  |  | 21040.71
|  | ∑增值税 |  |  |  | 60733.22
|  | 广西革命军事馆电气工程 |  |  |  | 910543.47
|  | 分部分项工程 |  |  |  | 910543.47
|  | 电气工程 |  |  |  | 222284.47
注：材料设备暂估价不计入工程量清单综合单价报价,列在其他项目费用中。
表-08
分部分项工程和单价措施项目费用表
工程名称:广西革命纪念馆(广西革命军事馆)修缮加固项目 |  |  |  |  | 第143页 共216页
序号 | 定额编号 | 定额子目名称 | 计量 单位 | 工程量 | 金额(元)
[5 empty] | 综合单价 | 合 价
1576 | 030404017001 | 消防双电源分箱 JSG-1AT-XF1 1.安装方式：底边距地1.5m挂墙明装 2.含箱内元器件，配置详见系统图 3.箱内元器件品牌：参照或相当于“正泰、德力西、人民电气” | 台 | 1 | 2374.64 | 2374.64
1577 | 030404017002 | 消防双电源分箱 JSG-2AT-XF1/2 1.安装方式：底边距地1.5m挂墙明装 2.含箱内元器件，配置详见系统图 3.箱内元器件品牌：参照或相当于“正泰、德力西、人民电气” | 台 | 2 | 2155.17 | 4310.34
1578 | 030404017003 | 公共双电源箱 JSG-1AT-GM1 1.安装方式：底边距地1.5m挂墙明装 2.含箱内元器件，配置详见系统图 3.箱内元器件品牌：参照或相当于“正泰、德力西、人民电气” | 台 | 1 | 4085.6 | 4085.6
1579 | 030404017004 | 一层展厅区域双电源箱 JSG-1AT-ZM1 1.安装方式：底边距地1.5m挂墙明装 2.含箱内元器件，配置详见系统图 3.箱内元器件品牌：参照或相当于“正泰、德力西、人民电气” | 台 | 1 | 14365.87 | 14365.87
1580 | 030404017005 | 弱电机房双电源配电箱 JSG-2AT-RD 1.安装方式：底边距地1.5m挂墙明装 2.含箱内元器件，配置详见系统图 3.箱内元器件品牌：参照或相当于“正泰、德力西、人民电气” | 台 | 1 | 3876.49 | 3876.49
1581 | 030404017006 | 5G机房双电源配电箱 JSG-2AT-5G 1.安装方式：底边距地1.5m挂墙明装 2.含箱内元器件，配置详见系统图 3.箱内元器件品牌：参照或相当于“正泰、德力西、人民电气” | 台 | 1 | 2627.46 | 2627.46
1582 | 030404017007 | 弱电机房双电源配电箱 JSG-1AT-UPS 1.安装方式：底边距地1.5m挂墙明装 2.含箱内元器件，配置详见系统图 3.箱内元器件品牌：参照或相当于“正泰、德力西、人民电气” | 台 | 1 | 4499.3 | 4499.3
1583 | 030404017008 | 研究室双电源配电箱 JSG-2AT-YJS 1.安装方式：底边距地1.5m挂墙明装 2.含箱内元器件，配置详见系统图 3.箱内元器件品牌：参照或相当于“正泰、德力西、人民电气” | 台 | 1 | 3810.26 | 3810.26
1584 | 030404017009 | 空调机组总配电柜 JSG-2AP-KT1/KT4 1.安装方式：底边距地1.5m挂墙明装 2.含箱内元器件，配置详见系统图 3.箱内元器件品牌：参照或相当于“正泰、德力西、人民电气” | 台 | 2 | 1866.47 | 3732.94
1585 | 030404017010 | 空调机组总配电柜 JSG-2AP-KT2/KT3 1.安装方式：底边距地1.5m挂墙明装 2.含箱内元器件，配置详见系统图 3.箱内元器件品牌：参照或相当于“正泰、德力西、人民电气” | 台 | 2 | 2176.8 | 4353.6
1586 | 030404017011 | 空调机组总配电柜 JSG-2AP-KT5 1.安装方式：底边距地1.5m挂墙明装 2.含箱内元器件，配置详见系统图 | 台 | 1 | 2058.21 | 2058.21
注：材料设备暂估价不计入工程量清单综合单价报价,列在其他项目费用中。
表-08
分部分项工程和单价措施项目费用表
工程名称:广西革命纪念馆(广西革命军事馆)修缮加固项目 |  |  |  |  | 第144页 共216页
序号 | 定额编号 | 定额子目名称 | 计量 单位 | 工程量 | 金额(元)
[5 empty] | 综合单价 | 合 价
3.箱内元器件品牌：参照或相当于“正泰、德力西、人民电气”
1587 | 030404017012 | 照明配电箱 1AL-R1/2 1.安装方式：底边距地1.5m暗装 2.含箱内元器件，配置详见系统图 3.箱内元器件品牌：参照或相当于“正泰、德力西、人民电气” | 台 | 2 | 693.97 | 1387.94
1588 | 030404017013 | 照明配电箱 1AL-1/2/3/4 1.安装方式：底边距地1.5m暗装 2.含箱内元器件，配置详见系统图 3.箱内元器件品牌：参照或相当于“正泰、德力西、人民电气” | 台 | 4 | 693.97 | 2775.88
1589 | 030404017014 | 照明配电箱 1AL-5 1.安装方式：底边距地1.5m暗装 2.含箱内元器件，配置详见系统图 3.箱内元器件品牌：参照或相当于“正泰、德力西、人民电气” | 台 | 1 | 937.77 | 937.77
1590 | 030412005001 | LED单管荧光灯 18W 1.规格型号: 1×18W LED光源 2.安装方式:底边距地2.8m 3.含接线盒安装 4.品牌：参照或相当于“欧普、雷士、佛山照明” | 套 | 6 | 80.15 | 480.9
1591 | 030412005002 | LED双管荧光灯 2×18W 1.规格型号: 2×18W LED光源 2.安装方式:吸顶安装 3.含接线盒安装 4.品牌：参照或相当于“欧普、雷士、佛山照明” | 套 | 56 | 101.14 | 5663.84
1592 | 030412005003 | LED双管荧光灯 2×18W 1.规格型号: 2×18W LED光源 2.安装方式:距地2.8m链吊安装 3.含接线盒安装 4.品牌：参照或相当于“欧普、雷士、佛山照明” | 套 | 7 | 106.1 | 742.7
1593 | 030412001001 | LED吸顶灯 13W 1.规格型号: 220V 1×13W LED光源 2.安装方式:吸顶安装 3.含接线盒安装 4.品牌：参照或相当于“欧普、雷士、佛山照明” | 套 | 33 | 75.12 | 2478.96
1594 | 030412001002 | LED吸顶灯 13W 自带红外感应延时自熄 1.规格型号: 220V 1×13W LED光源，自带红外感应延时自熄 2.安装方式:吸顶安装 3.含接线盒安装 4.品牌：参照或相当于“欧普、雷士、佛山照明” | 套 | 5 | 141.93 | 709.65
1595 | 030404034001 | 照明开关 单控单联 250V 10A 1.安装方式：距地1.3m暗装 2.含接线盒安装 | 套 | 9 | 27.64 | 248.76
1596 | 030404034002 | 照明开关 单控双联 250V 10A 1.安装方式：距地1.3m暗装 | 套 | 10 | 30.91 | 309.1
注：材料设备暂估价不计入工程量清单综合单价报价,列在其他项目费用中。
表-08
分部分项工程和单价措施项目费用表
工程名称:广西革命纪念馆(广西革命军事馆)修缮加固项目 |  |  |  |  | 第145页 共216页
序号 | 定额编号 | 定额子目名称 | 计量 单位 | 工程量 | 金额(元)
[5 empty] | 综合单价 | 合 价
2.含接线盒安装
1597 | 030404034003 | 照明开关 单控三联 250V 10A 1.安装方式：距地1.3m暗装 2.含接线盒安装 | 套 | 7 | 35.85 | 250.95
1598 | 030404035001 | 安全型二三极插座 10A ~250V 1.安装方式：距地0.3m暗装 2.含接线盒安装 | 套 | 42 | 36.68 | 1540.56
1599 | 030404035002 | 小厨宝电源插座 16A ~400V(带保护门及开关) 1.安装方式：嵌墙暗装 底边距地0.5米 2.含接线盒安装 | 套 | 5 | 50.52 | 252.6
1600 | 030411006001 | 自动冲水电源接线盒 10A ~250V 1.安装方式：嵌墙暗装 底边距地0.5米 | 个 | 37 | 9.32 | 344.84
1601 | 030411003001 | 钢制槽式(封闭式)防火桥架 FR 150×100×1.2mm 1.含弯头、三通或四通、盖板、接地、附件安装 | m | 173.90 | 94.19 | 16379.64
1602 | 030411003002 | 钢制盘式（带麻花孔）电缆桥架 CP 300×150×1.2mm 1.含弯头、三通或四通、盖板、接地、附件安装 | m | 59.45 | 140.04 | 8325.38
1603 | 030411003003 | 钢制盘式（带麻花孔）电缆桥架 CP 200×150×1.2mm 1.含弯头、三通或四通、盖板、接地、附件安装 | m | 170.93 | 100.22 | 17130.6
1604 | 031002001001 | 桥架支撑架 U型吊架 1.材质:角钢,桥架支架制作安装 | kg | 420.16 | 20.55 | 8634.29
1605 | 桂031211003001 | 手工除锈 一般钢结构 轻锈 手工除锈 一般钢结构 轻锈 | kg | 420.16 | 0.71 | 298.31
1606 | 031201003001 | 桥架支架刷油 1.油漆品种、涂刷遍数:红丹防锈漆二道，调和漆二道 | kg | 420.16 | 2.67 | 1121.83
1607 | 030411001001 | 热镀锌钢管埋地敷设 SC50 热镀锌钢管埋地敷设 SC50 | m | 23.60 | 39.28 | 927.01
1608 | 030411001002 | 热镀锌钢管埋地敷设 SC100 热镀锌钢管埋地敷设 SC100 | m | 59.00 | 77.85 | 4593.15
1609 | 030411001003 | 砖、混凝土结构暗配 焊接钢管SC20 1.厚度符合国家相关规范及验收标准 | m | 216.34 | 27.64 | 5979.64
1610 | 030411001004 | 砖、混凝土结构暗配 焊接钢管SC25 1.厚度符合国家相关规范及验收标准 | m | 67.67 | 33.07 | 2237.85
1611 | 030411001005 | 砖、混凝土结构明配 焊接钢管SC32 1.厚度符合国家相关规范及验收标准 | m | 30.28 | 37.52 | 1136.11
1612 | 030411001006 | 砖、混凝土结构明配 焊接钢管SC40 1.厚度符合国家相关规范及验收标准 | m | 11.23 | 45.67 | 512.87
1613 | 030411001007 | 砖、混凝土结构明配 焊接钢管SC50 1.厚度符合国家相关规范及验收标准 | m | 19.37 | 52 | 1007.24
1614 | 030411001008 | 砖、混凝土结构明配 焊接钢管SC80 1.厚度符合国家相关规范及验收标准 | m | 23.62 | 99.07 | 2340.03
1615 | 030411001009 | 砖、混凝土结构暗配 刚性阻燃管 PVC20 中型 | m | 655.30 | 11.52 | 7549.06
注：材料设备暂估价不计入工程量清单综合单价报价,列在其他项目费用中。
表-08
分部分项工程和单价措施项目费用表
工程名称:广西革命纪念馆(广西革命军事馆)修缮加固项目 |  |  |  |  | 第146页 共216页
序号 | 定额编号 | 定额子目名称 | 计量 单位 | 工程量 | 金额(元)
[5 empty] | 综合单价 | 合 价
1.品牌：参照或相当于“联塑、伟星、新兴”
1616 | 030411001010 | 砖、混凝土结构暗配 刚性阻燃管 PVC32 中型 1.品牌：参照或相当于“联塑、伟星、新兴” | m | 26.56 | 14.87 | 394.95
1617 | 030411004001 | 管内穿线 动力线路 铜芯 WDZB-BYJ-B1-450/750V-2.5mm2 1.品牌：参照或相当于“桂林国际、顺业、金杯” 2.具有3C认证 IS00009认证 | m | 932.23 | 4.55 | 4241.65
1618 | 030411004002 | 管内穿线 照明线路 铜芯 WDZB-BYJ-B1-450/750V-2.5mm2 1.品牌：参照或相当于“桂林国际、顺业、金杯” 2.具有3C认证 IS00009认证 | m | 4204.73 | 4.69 | 19720.18
1619 | 030411004003 | 管内穿线 动力线路 铜芯 WDZBN-BYJ-B1-450/750V-2.5mm2 1.品牌：参照或相当于“桂林国际、顺业、金杯” 2.具有3C认证 IS00009认证 | m | 36.23 | 4.87 | 176.44
1620 | 030411004004 | 管内穿线 照明线路 铜芯 WDZBN-BYJ-B1-450/750V-2.5mm2 1.品牌：参照或相当于“桂林国际、顺业、金杯” 2.具有3C认证 IS00009认证 | m | 281.04 | 5.01 | 1408.01
1621 | 030408001001 | 低烟无卤阻燃耐火铜芯电力电缆敷设 普通敷设 WDZBN-YJY-B1-0.6/1kV-3×2.5mm2 1.品牌：参照或相当于“桂林国际、顺业、金杯” 2.具有3C认证 IS00009认证 | m | 18.10 | 23.9 | 432.59
1622 | 030408001002 | 低烟无卤阻燃耐火铜芯电力电缆敷设 普通敷设 WDZBN-YJY-B1-0.6/1kV-3×4mm2 1.品牌：参照或相当于“桂林国际、顺业、金杯” 2.具有3C认证 IS00009认证 | m | 706.81 | 29.82 | 21077.07
1623 | 030408001003 | 低烟无卤阻燃铜芯电力电缆敷设 普通敷设 WDZB-YJY-B1-0.6/1kV-5×6mm2 1.品牌：参照或相当于“桂林国际、顺业、金杯” 2.具有3C认证 IS00009认证 | m | 51.84 | 61.78 | 3202.68
1624 | 030408001004 | 低烟无卤阻燃耐火铜芯电力电缆敷设 普通敷设 WDZBN-YJY-B1-0.6/1kV-4×16mm2 1.品牌：参照或相当于“桂林国际、顺业、金杯” 2.具有3C认证 IS00009认证 | m | 16.71 | 107.45 | 1795.49
1625 | 030408001005 | 低烟无卤阻燃铜芯电力电缆敷设 普通敷设 WDZB-YJY-B1-0.6/1kV-4×35+1×16mm2 1.品牌：参照或相当于“桂林国际、顺业、金杯” 2.具有3C认证 IS00009认证 | m | 25.05 | 204.83 | 5130.99
注：材料设备暂估价不计入工程量清单综合单价报价,列在其他项目费用中。
表-08
分部分项工程和单价措施项目费用表
工程名称:广西革命纪念馆(广西革命军事馆)修缮加固项目 |  |  |  |  | 第147页 共216页
序号 | 定额编号 | 定额子目名称 | 计量 单位 | 工程量 | 金额(元)
[5 empty] | 综合单价 | 合 价
1626 | 030408001006 | 低烟无卤阻燃铜芯电力电缆敷设 普通敷设 WDZB-YJY-B1-0.6/1kV-4×50+1×25mm2 1.品牌：参照或相当于“桂林国际、顺业、金杯” 2.具有3C认证 IS00009认证 | m | 14.73 | 282.77 | 4165.2
1627 | 030408001007 | 低烟无卤阻燃铜芯电力电缆敷设 普通敷设 WDZB-YJY-B1-0.6/1kV-4×70+1×35mm2 1.品牌：参照或相当于“桂林国际、顺业、金杯” 2.具有3C认证 IS00009认证 | m | 19.88 | 380.3 | 7560.36
1628 | 030408006001 | 户内干包式电力电缆头制作、安装 WDZBN-YJY-B1-0.6/1kV-4×16mm2 户内干包式电力电缆头制作、安装 WDZBN-YJY-B1-0.6/1kV-4×16mm2 | 个 | 2 | 85.61 | 171.22
1629 | 030408006002 | 户内干包式电力电缆头制作、安装 WDZB-YJY-B1-0.6/1kV-4×35+1×16mm2 户内干包式电力电缆头制作、安装 WDZB-YJY-B1-0.6/1kV-4×35+1×16mm2 | 个 | 4 | 166.21 | 664.84
1630 | 030408006003 | 户内干包式电力电缆头制作、安装 WDZB-YJY-B1-0.6/1kV-4×50+1×25mm2 户内干包式电力电缆头制作、安装 WDZB-YJY-B1-0.6/1kV-4×50+1×25mm2 | 个 | 2 | 209.06 | 418.12
1631 | 030408006004 | 户内干包式电力电缆头制作、安装 WDZB-YJY-B1-0.6/1kV-4×70+1×35mm2 户内干包式电力电缆头制作、安装 WDZB-YJY-B1-0.6/1kV-4×70+1×35mm2 | 个 | 2 | 209.06 | 418.12
1632 | 030413002001 | 凿(压)槽及恢复 砖结构（公称管径32mm以内） 凿(压)槽及恢复 砖结构（公称管径32mm以内） | m | 36.00 | 19.02 | 684.72
1633 | 030413002002 | 凿(压)槽及恢复 砖结构（公称管径20mm以内） 凿(压)槽及恢复 砖结构（公称管径20mm以内） | m | 291.50 | 14.51 | 4229.67
|  | 防雷接地工程 |  |  |  | 77293.85
1634 | 030409005001 | 避雷网 接闪带,采用φ12热浸镀锌圆钢 避雷网 接闪带,采用φ12热浸镀锌圆钢 | m | 1574.09 | 39.04 | 61452.47
1635 | 030409002001 | 接地母线敷设 利用基础钢筋做接地母线 接地母线敷设 利用基础钢筋做接地母线 | m | 345.00 | 19.29 | 6655.05
1636 | 030409002002 | 接地母线敷设 热镀锌扁钢-40×4mm 接地母线敷设 热镀锌扁钢-40×4mm | m | 51.95 | 25.91 | 1346.02
1637 | 桂030409013001 | 接地跨接 接地跨接 | 处 | 10 | 25.95 | 259.5
1638 | 030409003001 | 避雷引下线 利用建筑物主筋引下 避雷引下线 利用建筑物主筋引下 | m | 310.37 | 17.07 | 5298.02
1639 | 030409008001 | 总等电位端子联接箱 MEB 总等电位端子联接箱 MEB | 台 | 1 | 229.48 | 229.48
1640 | 030409008002 | 局部等电位端子联接箱 LEB 局部等电位端子联接箱 LEB | 台 | 3 | 98.56 | 295.68
1641 | 030409008003 | 等电位接地测试板 等电位接地测试板 | 块 | 10 | 55.15 | 551.5
注：材料设备暂估价不计入工程量清单综合单价报价,列在其他项目费用中。
表-08
分部分项工程和单价措施项目费用表
工程名称:广西革命纪念馆(广西革命军事馆)修缮加固项目 |  |  |  |  | 第148页 共216页
序号 | 定额编号 | 定额子目名称 | 计量 单位 | 工程量 | 金额(元)
[5 empty] | 综合单价 | 合 价
1642 | 030414011001 | 接地装置调试 接地网 接地装置调试 接地网 | 系统 | 1 | 1206.13 | 1206.13
|  | 光伏工程 |  |  |  | 604602.6
1643 | 030404017015 | 光伏配电箱AL1 1.嵌墙安装 2.按设计系统图配置 | 台 | 1 | 3741.23 | 3741.23
1644 | 030404004001 | 交流并网电柜 1.名称:交流并网配电柜 2.型号:350KW、380V；带自复式合闸 3.规格:柜内含断路器、隔离开关、互感器及计量表、浪涌保护器。采用国内优质产品 | 台 | 1 | 7813.35 | 7813.35
1645 | 030401003001 | 逆变器 1.容量(kV·A):350KW；转换效率≥98%，具备良好的最大功率跟踪技术 2.电压(kV):宽直流电压输入范围，最高可达1000V；额定电网频率为50Hz，电网频率范围45-55Hz；平均功率因数不小于0.8（超前或滞后） 3.网门、保护门材质、规格:防孤岛、直流反接保护、交流短路保护、漏电流保护、直流开关、过压保护 、具有通讯接口 4.需要负极接地，在逆变器出厂前完成负极接地模块（开关、熔断器、匹配电阻、漏电检测保护等）的有效接地。 5.品牌：参照或相当于“阳光电源、隆基绿能、天合光能” | 台 | 1 | 35122.91 | 35122.91
1646 | 桂030405003001 | 太阳能电池板 1.名称:太阳能电池板 2.规格:前板低铁钢化玻璃厚度≥4mm；后板浮法玻璃≥3mm，组件效率≥20.3% 3.太阳能电池：采用480WP的单面单晶硅组件，系统装机容量:Ppv=123.99×1000×20% =24798Wp =24.79kWp 4.安装方式:安装在屋面板镀锌钢架上 | 块 | 238 | 1887.56 | 449239.28
1647 | 030411001011 | 砖、混凝土结构明配 薄壁钢管 紧定式JDG15 1.厚度符合国家相关规范及验收标准 | m | 357.00 | 19.91 | 7107.87
1648 | 030411001012 | 砖、混凝土结构明配 薄壁钢管 紧定式JDG40 1.厚度符合国家相关规范及验收标准 | m | 160.00 | 29.4 | 4704
1649 | 030411004005 | 管内穿线 照明线路 铜芯 WDZR-BYJ-450/750V-4mm2 1.品牌：参照或相当于“桂林国际、顺业、金杯” 2.具有3C认证 IS00009认证 | m | 1071.00 | 6.7 | 7175.7
1650 | 030408001008 | 铜芯电力电缆敷设 ZRC-YJV22-0.6/1kV-3×50+1×25mm2 1.品牌：参照或相当于“桂林国际、顺业、金杯” 2.具有3C认证 IS00009认证 | m | 160.00 | 221.99 | 35518.4
1651 | 030411003004 | 钢制盘式（带麻花孔）电缆桥架 CP 200×150×1.2mm 钢制盘式（带麻花孔）电缆桥架 CP 200×150×1.2mm | m | 305.00 | 100.23 | 30570.15
注：材料设备暂估价不计入工程量清单综合单价报价,列在其他项目费用中。
表-08
分部分项工程和单价措施项目费用表
工程名称:广西革命纪念馆(广西革命军事馆)修缮加固项目 |  |  |  |  | 第149页 共216页
序号 | 定额编号 | 定额子目名称 | 计量 单位 | 工程量 | 金额(元)
[5 empty] | 综合单价 | 合 价
1652 | 031002001002 | 桥架支撑架 U型吊架 桥架支撑架 U型吊架 | kg | 480.16 | 20.55 | 9867.29
1653 | 桂031211003002 | 手工除锈 一般钢结构 轻锈 手工除锈 一般钢结构 轻锈 | kg | 480.16 | 0.71 | 340.91
1654 | 031201003002 | 桥架支架刷油 1.油漆品种、涂刷遍数:红丹防锈漆二道，调和漆二道 | kg | 480.16 | 2.67 | 1282.03
1655 | 桂030405007001 | 太阳能光伏电站调试 500KW以内 太阳能光伏电站调试 太阳能光伏电站调试 500KW以内 太阳能光伏电站调试 | 座 | 1 | 1575.46 | 1575.46
1656 | 030409005002 | 采用-50×4mm镀锌扁钢作避雷网 采用-50×4mm镀锌扁钢作避雷网 | m | 247.28 | 42.64 | 10544.02
|  | 抗震支架 |  |  |  | 6362.55
1657 | 桂031002004001 | 电缆桥架侧向（单向）抗震支架 底宽300mm 1.钢材强度等级为Q235,已综合考虑所有相关配件 | 套 | 3 | 235.89 | 707.67
1658 | 桂031002004002 | 电缆桥架侧向（单向）抗震支架 底宽200mm 1.钢材强度等级为Q235,已综合考虑所有相关配件 | 套 | 8 | 232.07 | 1856.56
1659 | 桂031002004003 | 电缆桥架双抗震支架 底宽300mm 1.钢材强度等级为Q235,已综合考虑所有相关配件 | 套 | 3 | 347.52 | 1042.56
1660 | 桂031002004004 | 电缆桥架双抗震支架 底宽200mm 1.钢材强度等级为Q235,已综合考虑所有相关配件 | 套 | 8 | 344.47 | 2755.76
|  | 小计 |  |  |  | 910543.47
|  | ∑人工费 |  |  |  | 284584.27
|  | ∑材料费 |  |  |  | 385401.7
|  | ∑机械费 |  |  |  | 26039.5
|  | ∑管理费 |  |  |  | 99125.7
|  | ∑利润 |  |  |  | 40201.06
|  | ∑增值税 |  |  |  | 75191.24
|  | 合计 |  |  |  | 910543.47
|  | ∑人工费 |  |  |  | 284584.27
|  | ∑材料费 |  |  |  | 385401.7
|  | ∑机械费 |  |  |  | 26039.5
|  | ∑管理费 |  |  |  | 99125.7
|  | ∑利润 |  |  |  | 40201.06
|  | ∑增值税 |  |  |  | 75191.24
|  | 广西革命军事馆给排水工程 |  |  |  | 118869.47
|  | 分部分项工程 |  |  |  | 118869.47
注：材料设备暂估价不计入工程量清单综合单价报价,列在其他项目费用中。
表-08
分部分项工程和单价措施项目费用表
工程名称:广西革命纪念馆(广西革命军事馆)修缮加固项目 |  |  |  |  | 第150页 共216页
序号 | 定额编号 | 定额子目名称 | 计量 单位 | 工程量 | 金额(元)
[5 empty] | 综合单价 | 合 价
|  | 给水工程 |  |  |  | 27000.98
1661 | 031001007001 | 衬塑钢管给水管及管件安装 DN40 PN=1.25MPa 1.连接形式:螺纹连接 2.工程内容:水压试验、管道冲洗、通水、消毒 3.品牌：参照或相当于“联塑、伟星、新兴” | m | 52.10 | 145.19 | 7564.4
1662 | 031001007002 | 衬塑钢管给水管及管件安装 DN50 PN=1.25MPa 1.连接形式:螺纹连接 2.工程内容:水压试验、管道冲洗、通水、消毒 3.品牌：参照或相当于“联塑、伟星、新兴” | m | 9.62 | 128.13 | 1232.61
1663 | 031001007003 | 衬塑钢管给水管及管件安装 DN65 PN=1.25MPa 1.连接形式:螺纹连接 2.工程内容:水压试验、管道冲洗、通水、消毒 3.品牌：参照或相当于“联塑、伟星、新兴” | m | 9.11 | 139.3 | 1269.02
1664 | 031001006001 | PP－R给水管及管件安装 DN15 PN=1.25MPa 1.连接形式:热熔连接 2.工程内容:水压试验、管道冲洗、通水、消毒 3.品牌：参照或相当于“联塑、伟星、新兴” | m | 95.33 | 39.06 | 3723.59
1665 | 031001006002 | PP－R给水管及管件安装 DN20 PN=1.25MPa 1.连接形式:热熔连接 2.工程内容:水压试验、管道冲洗、通水、消毒 3.品牌：参照或相当于“联塑、伟星、新兴” | m | 4.27 | 35.92 | 153.38
1666 | 031001006003 | PP－R给水管及管件安装 DN25 PN=1.25MPa 1.连接形式:热熔连接 2.工程内容:水压试验、管道冲洗、通水、消毒 3.品牌：参照或相当于“联塑、伟星、新兴” | m | 83.54 | 42.79 | 3574.68
1667 | 031001006004 | PP－R给水管及管件安装 DN32 PN=1.25MPa 1.连接形式:热熔连接 2.工程内容:水压试验、管道冲洗、通水、消毒 3.品牌：参照或相当于“联塑、伟星、新兴” | m | 4.65 | 61.75 | 287.14
1668 | 031001006005 | PP－R给水管及管件安装 DN40 PN=1.25MPa 1.连接形式:热熔连接 2.工程内容:水压试验、管道冲洗、通水、消毒 3.品牌：参照或相当于“联塑、伟星、新兴” | m | 4.48 | 85.5 | 383.04
注：材料设备暂估价不计入工程量清单综合单价报价,列在其他项目费用中。
表-08
分部分项工程和单价措施项目费用表
工程名称:广西革命纪念馆(广西革命军事馆)修缮加固项目 |  |  |  |  | 第151页 共216页
序号 | 定额编号 | 定额子目名称 | 计量 单位 | 工程量 | 金额(元)
[5 empty] | 综合单价 | 合 价
1669 | 031001006006 | PP－R给水管及管件安装 DN50 PN=1.25MPa 1.连接形式:热熔连接 2.工程内容:水压试验、管道冲洗、通水、消毒 3.品牌：参照或相当于“联塑、伟星、新兴” | m | 17.83 | 115.9 | 2066.5
1670 | 030413002001 | 凿(压)槽及恢复 砖结构（公称管径32mm以内） 凿(压)槽及恢复 砖结构（公称管径32mm以内） | m | 58.65 | 19.02 | 1115.52
1671 | 030413002002 | 凿(压)槽及恢复 砖结构（公称管径20mm以内） 凿(压)槽及恢复 砖结构（公称管径20mm以内） | m | 84.25 | 14.51 | 1222.47
1672 | 031002001001 | 管道支架制作、安装 1.材质：角钢 | kg | 20.86 | 21.77 | 454.12
1673 | 031201003001 | 管道支架刷油 1.除锈，红丹防锈漆二道，调和漆二道 | kg | 20.86 | 3.36 | 70.09
1674 | 031003013001 | 螺纹水表 DN25 PN=1.0MPa 1.含一个表前DN25截止阀 2.连接形式:螺纹连接 | 组 | 1 | 259.07 | 259.07
1675 | 031003013002 | 螺纹水表 DN40 PN=1.0MPa 1.含一个表前DN40截止阀 2.连接形式:螺纹连接 | 组 | 1 | 424.22 | 424.22
1676 | 031003013003 | 螺纹水表 DN50 PN=1.0MPa 1.含一个表前DN50截止阀 2.连接形式:螺纹连接 | 组 | 1 | 542.1 | 542.1
1677 | 031003013004 | 螺纹水表 DN65 PN=1.0MPa 1.含一个表前DN65闸阀 2.连接形式:螺纹连接 | 组 | 1 | 808.46 | 808.46
1678 | 031003005001 | 铜杆PPR-截止阀DN20 PN=1.0MPa 1.连接形式:螺纹连接 2.品牌参照或相当于“上海冠龙、天津塘沽、瑞克” | 个 | 1 | 70.63 | 70.63
1679 | 031003005002 | 铜杆PPR-截止阀DN25 PN=1.0MPa 1.连接形式:螺纹连接 2.品牌参照或相当于“上海冠龙、天津塘沽、瑞克” | 个 | 5 | 87.84 | 439.2
1680 | 031003005003 | 铜杆PPR-截止阀DN40 PN=1.0MPa 1.连接形式:螺纹连接 2.品牌参照或相当于“上海冠龙、天津塘沽、瑞克” | 个 | 1 | 139.52 | 139.52
1681 | 031003005004 | 铜杆PPR-截止阀DN50 PN=1.0MPa 1.连接形式:螺纹连接 2.品牌参照或相当于“上海冠龙、天津塘沽、瑞克” | 个 | 4 | 155.29 | 621.16
1682 | 031003008001 | 不锈钢阀芯Y型过滤器DN40 PN=1.0MPa 1.连接形式:螺纹连接 2.品牌参照或相当于“上海冠龙、天津塘沽、瑞克” | 个 | 1 | 221.51 | 221.51
1683 | 031002003001 | 过楼板钢套管制作、安装 DN80 过楼板钢套管制作、安装 DN80 | 个 | 2 | 105.12 | 210.24
注：材料设备暂估价不计入工程量清单综合单价报价,列在其他项目费用中。
表-08
分部分项工程和单价措施项目费用表
工程名称:广西革命纪念馆(广西革命军事馆)修缮加固项目 |  |  |  |  | 第152页 共216页
序号 | 定额编号 | 定额子目名称 | 计量 单位 | 工程量 | 金额(元)
[5 empty] | 综合单价 | 合 价
1684 | 031002003002 | 穿墙钢套管制作、安装 DN80 穿墙钢套管制作、安装 DN80 | 个 | 1 | 66.82 | 66.82
1685 | 031002003003 | 穿墙钢套管制作、安装 DN100 穿墙钢套管制作、安装 DN100 | 个 | 1 | 81.49 | 81.49
|  | 排水工程 |  |  |  | 37614.51
1686 | 031001006007 | 硬聚氯乙烯实壁排水管及管件安装 De160 1.连接形式:承插粘接连接 2.含灌水试验、通球试验 3.含通气帽、检查口安装 3.品牌：参照或相当于“联塑、伟星、新兴” | m | 13.61 | 108.78 | 1480.5
1687 | 031001006008 | 硬聚氯乙烯实壁排水管及管件安装 De110 1.连接形式:承插粘接连接 2.含灌水试验、通球试验 3.含通气帽、检查口安装 3.品牌：参照或相当于“联塑、伟星、新兴” | m | 29.61 | 68.86 | 2038.94
1688 | 031001006009 | 硬聚氯乙烯实壁排水管及管件安装 De75 1.连接形式:承插粘接连接 2.含灌水试验、通球试验 3.含通气帽、检查口安装 3.品牌：参照或相当于“联塑、伟星、新兴” | m | 19.11 | 56.33 | 1076.47
1689 | 031001006010 | 硬聚氯乙烯实壁排水管及管件安装 De50 1.连接形式:承插粘接连接 2.含灌水试验、通球试验 3.含通气帽、检查口安装 3.品牌：参照或相当于“联塑、伟星、新兴” | m | 28.97 | 39.7 | 1150.11
1690 | 031001006011 | 硬聚氯乙烯实壁通气管及管件安装 De75 1.连接形式:承插粘接连接 2.含灌水试验、通球试验 3.含通气帽、检查口安装 3.品牌：参照或相当于“联塑、伟星、新兴” | m | 12.68 | 39.11 | 495.91
1691 | 031001006012 | 硬聚氯乙烯实壁通气管及管件安装 De50 1.连接形式:承插粘接连接 2.含灌水试验、通球试验 3.含通气帽、检查口安装 3.品牌：参照或相当于“联塑、伟星、新兴” | m | 19.24 | 26.87 | 516.98
1692 | 桂031004021001 | 塑料圆形高水封地漏 DN50 1.含存水弯安装 3.品牌：参照或相当于“联塑、伟星、新兴” | 个 | 7 | 78.38 | 548.66
1693 | 桂031004021002 | 塑料圆形高水封地漏 DN75 1.含存水弯安装 3.品牌：参照或相当于“联塑、伟星、新兴” | 个 | 2 | 114.38 | 228.76
1694 | 桂031004022001 | 铜质扫除口 DN50 铜质扫除口 DN50 | 个 | 3 | 45.73 | 137.19
1695 | 桂031004022002 | 铜质扫除口 DN100 铜质扫除口 DN100 | 个 | 2 | 84.36 | 168.72
注：材料设备暂估价不计入工程量清单综合单价报价,列在其他项目费用中。
表-08
分部分项工程和单价措施项目费用表
工程名称:广西革命纪念馆(广西革命军事馆)修缮加固项目 |  |  |  |  | 第153页 共216页
序号 | 定额编号 | 定额子目名称 | 计量 单位 | 工程量 | 金额(元)
[5 empty] | 综合单价 | 合 价
1696 | 031004003001 | 陶瓷台式洗脸盆 1.含上下水配件及感应式冷水水嘴 2.用水效率等级为二级 3.品牌：参照或相当于“箭牌、TOTO、摩恩” | 套 | 13 | 717.58 | 9328.54
1697 | 031004006001 | 陶瓷蹲式大便器 1.含上下水配件及自动感应式冲洗阀 2.用水效率等级为二级 3.品牌：参照或相当于“箭牌、TOTO、摩恩” | 套 | 13 | 972.2 | 12638.6
1698 | 031004006002 | 陶瓷坐式大便器（带低位水箱） 1.含上下水配件 2.用水效率等级为二级 3.品牌：参照或相当于“箭牌、TOTO、摩恩” | 套 | 2 | 763.33 | 1526.66
1699 | 031004007001 | 陶瓷壁挂式小便器 1.含上下水配件及自动感应式冲洗阀 2.用水效率等级为二级 3.品牌：参照或相当于“箭牌、TOTO、摩恩” | 套 | 8 | 754.19 | 6033.52
1700 | 031002003004 | 穿墙塑料套管制作、安装 DN150 穿墙塑料套管制作、安装 DN150 | 个 | 1 | 71.09 | 71.09
1701 | 031002003005 | 穿墙塑料套管制作、安装 DN200 穿墙塑料套管制作、安装 DN200 | 个 | 2 | 86.93 | 173.86
|  | 雨水工程 |  |  |  | 54253.98
1702 | 031001006013 | HDPE雨水管及管件安装 De110 1.连接形式:电热熔连接 2.含灌水试验、通球试验 3.含通气帽、检查口安装 3.品牌：参照或相当于“联塑、伟星、新兴” | m | 474.85 | 72.81 | 34573.83
1703 | 031001006014 | HDPE雨水管及管件安装 De160 1.连接形式:电热熔连接 2.含灌水试验、通球试验 3.含通气帽、检查口安装 3.品牌：参照或相当于“联塑、伟星、新兴” | m | 146.26 | 108.59 | 15882.37
1704 | 桂031004023001 | 侧墙式雨水斗DN100 侧墙式雨水斗DN100 | 个 | 6 | 91.21 | 547.26
1705 | 桂031004023002 | 87型雨水斗DN100 87型雨水斗DN100 | 个 | 28 | 116.09 | 3250.52
|  | 小计 |  |  |  | 118869.47
|  | ∑人工费 |  |  |  | 31641.28
|  | ∑材料费 |  |  |  | 62111.88
|  | ∑机械费 |  |  |  | 734.59
|  | ∑管理费 |  |  |  | 10359.82
|  | ∑利润 |  |  |  | 4206.53
|  | ∑增值税 |  |  |  | 9815.42
注：材料设备暂估价不计入工程量清单综合单价报价,列在其他项目费用中。
表-08
分部分项工程和单价措施项目费用表
工程名称:广西革命纪念馆(广西革命军事馆)修缮加固项目 |  |  |  |  | 第154页 共216页
序号 | 定额编号 | 定额子目名称 | 计量 单位 | 工程量 | 金额(元)
[5 empty] | 综合单价 | 合 价
|  | 合计 |  |  |  | 118869.47
|  | ∑人工费 |  |  |  | 31641.28
|  | ∑材料费 |  |  |  | 62111.88
|  | ∑机械费 |  |  |  | 734.59
|  | ∑管理费 |  |  |  | 10359.82
|  | ∑利润 |  |  |  | 4206.53
|  | ∑增值税 |  |  |  | 9815.42
|  | 广西革命军事馆暖通工程 |  |  |  | 1763601.23
|  | 分部分项工程 |  |  |  | 1763601.23
| 7. | B7 排烟系统 |  |  |  | 275000.14
1706 | 030108001001 | 消防排烟风机 PY-RF-01/02 1.参数型号：L=55000m3/h,P=615Pa,N=18.5kw,W=632kg 2.安装方式：落地安装，含减震垫安装、电机检查接线 3.含支吊架制作、安装、刷油防腐 4.品牌：参照或相当于“科禄格、上海通用风机、浙江亿利达” | 台 | 2 | 16515.92 | 33031.84
1707 | 030404033001 | 吸顶式排气扇 BLD-150 1.风量：150/h，静压：150Pa，功率：30W，噪音≤46dB 2.自带止回装置 3.品牌：参照或相当于“绿岛风、美的、格力” | 台 | 1 | 210.82 | 210.82
1708 | 030404033002 | 吸顶式排气扇 BLD-200 1.风量：200/h，静压：190Pa，功率：32W，噪音≤46dB 2.自带止回装置 3.品牌：参照或相当于“绿岛风、美的、格力” | 台 | 14 | 269.08 | 3767.12
1709 | 030404033003 | 吸顶式排气扇 BLD-400 1.风量：400/h，静压：265Pa，功率：44W，噪音≤46dB 2.自带止回装置 3.品牌：参照或相当于“绿岛风、美的、格力” | 台 | 1 | 314.03 | 314.03
1710 | 030702001001 | 镀锌钢板矩形风管长边长（≤320mm）δ=0.5mm 1.连接方式：法兰接口 2.含风管穿墙预留洞口与恢复等 3.含法兰、支吊架制作、安装及支吊架除轻锈、刷油漆 | ㎡ | 34.92 | 177.71 | 6205.63
1711 | 030702001002 | 镀锌钢板矩形风管长边长（≤450mm） δ=0.6mm 1.连接方式：法兰接口 2.含风管穿墙预留洞口与恢复等 3.含法兰、支吊架制作、安装及支吊架除轻锈、刷油漆 | ㎡ | 5.45 | 142.42 | 776.19
注：材料设备暂估价不计入工程量清单综合单价报价,列在其他项目费用中。
表-08
分部分项工程和单价措施项目费用表
工程名称:广西革命纪念馆(广西革命军事馆)修缮加固项目 |  |  |  |  | 第155页 共216页
序号 | 定额编号 | 定额子目名称 | 计量 单位 | 工程量 | 金额(元)
[5 empty] | 综合单价 | 合 价
1712 | 030702001003 | 优质镀锌钢板矩形风管边长（≤1000mm）δ=1.0mm 1.连接方式：法兰接口 2.含风管穿墙预留洞口与恢复等 3.含法兰、支吊架制作、安装及支吊架除轻锈、刷油漆 | ㎡ | 98.54 | 146.01 | 14387.83
1713 | 030702001004 | 优质镀锌钢板矩形风管长边长（≤2000mm）δ=1.2mm 1.连接方式：法兰接口 2.含风管穿墙预留洞口与恢复等 3.含法兰、支吊架制作、安装及支吊架除轻锈、刷油漆 | ㎡ | 416.20 | 179.12 | 74549.74
1714 | 030702001005 | 优质镀锌钢板矩形风管长边长（≤2000mm）δ=1.5mm 1.连接方式：法兰接口 2.含风管穿墙预留洞口与恢复等 3.含法兰、支吊架制作、安装及支吊架除轻锈、刷油漆 | ㎡ | 83.88 | 197.75 | 16587.27
1715 | 030703019001 | 柔性接头 帆布（皮革） 柔性接头 帆布（皮革） | ㎡ | 5.86 | 347.96 | 2039.05
1716 | 031208003001 | 带铝箔超细玻璃棉保温板 40mm 1.不燃A级，导热系数≤0.035[W/（m2·k），容量40kg/m2 |  | 23.94 | 1403.09 | 33589.97
1717 | 031208007001 | 通风管道保护层 1.耐火极限不低于0.5h 2.岩棉：表观密度：120kg/m3 厚度：30mm 3.含U型轻钢龙骨圈：50×30×1mm 4.工业一体化硅酸钙复合板：表观密度：170kg/m3 厚度：20mm 5.做法详见图集20K607第127~131页 | ㎡ | 136.58 | 290.32 | 39651.91
1718 | 031208007002 | 镀锌钢板防护套管 δ=2.0mm 1.穿越防火墙、伸缩缝时，风管与防护套管之间应采用不燃柔性材料封堵严密 | ㎡ | 8.76 | 158.21 | 1385.92
1719 | 030703001001 | 70℃防火阀 160×160mm 1.平时常开,风量调节,电讯号关闭,也可70℃温度时自动关闭,手动复位 | 个 | 3 | 265.45 | 796.35
1720 | 030703001002 | 70℃防火阀 500×320mm 1.平时常开,风量调节,电讯号关闭,也可70℃温度时自动关闭,手动复位 | 个 | 1 | 355.15 | 355.15
1721 | 030703001003 | 280℃排烟防火阀 1250×250mm 1.平时常开,烟气温度280℃时,自动关闭,手动复位,输出关闭讯号和联动讯号 | 个 | 1 | 656.49 | 656.49
1722 | 030703001004 | 280°排烟防火阀 1250×320mm 1.平时常开,烟气温度280℃时,自动关闭,手动复位,输出关闭讯号和联动讯号 | 个 | 7 | 669.72 | 4688.04
1723 | 030703001005 | 280°排烟防火阀 1250×630mm 1.平时常开,烟气温度280℃时,自动关闭,手动复位,输出关闭讯号和联动讯号 | 个 | 5 | 802.71 | 4013.55
1724 | 030703001006 | 280°排烟防火阀 1250×800mm 1.平时常开,烟气温度280℃时,自动关闭,手动复位,输出关闭讯号和联动讯号 | 个 | 4 | 834.85 | 3339.4
1725 | 030703001007 | 280°排烟防火阀 1000×320mm | 个 | 3 | 622.46 | 1867.38
注：材料设备暂估价不计入工程量清单综合单价报价,列在其他项目费用中。
表-08
分部分项工程和单价措施项目费用表
工程名称:广西革命纪念馆(广西革命军事馆)修缮加固项目 |  |  |  |  | 第156页 共216页
序号 | 定额编号 | 定额子目名称 | 计量 单位 | 工程量 | 金额(元)
[5 empty] | 综合单价 | 合 价
1.平时常开,烟气温度280℃时,自动关闭,手动复位,输出关闭讯号和联动讯号
1726 | 030703001008 | 280°排烟防火阀 1600×400mm 1.平时常开,烟气温度280℃时,自动关闭,手动复位,输出关闭讯号和联动讯号 | 个 | 1 | 960.44 | 960.44
1727 | 030703001009 | 280°排烟防火阀 1600×500mm 1.平时常开,烟气温度280℃时,自动关闭,手动复位,输出关闭讯号和联动讯号 | 个 | 1 | 982.05 | 982.05
1728 | 030703001010 | 电动排烟阀 1250×320mm 1.平时常闭,电讯号开启,远距离手动开启和复位(二层通高时,不带),输出信号开启排烟风机 2.空气温度280℃易熔片熔断关闭 3.带远距离操作机构 4.含检查接线 | 个 | 7 | 1053.24 | 7372.68
1729 | 030703001011 | 电动排烟阀 1250×250mm 1.平时常闭,电讯号开启,远距离手动开启和复位(二层通高时,不带),输出信号开启排烟风机 2.空气温度280℃易熔片熔断关闭 3.带远距离操作机构 4.含检查接线 | 个 | 1 | 982.34 | 982.34
1730 | 030703001012 | 电动排烟阀 1250×630mm 1.平时常闭,电讯号开启,远距离手动开启和复位(二层通高时,不带),输出信号开启排烟风机 2.空气温度280℃易熔片熔断关闭 3.带远距离操作机构 4.含检查接线 | 个 | 2 | 1323.25 | 2646.5
1731 | 030703001013 | 电动排烟阀 1000×320mm 1.平时常闭,电讯号开启,远距离手动开启和复位(二层通高时,不带),输出信号开启排烟风机 2.空气温度280℃易熔片熔断关闭 3.带远距离操作机构 4.含检查接线 | 个 | 2 | 960.02 | 1920.04
1732 | 030703007001 | 铝合金单层百叶排烟风口800×600mm 1.平时常闭,电讯号开启,远距离手动开启和复位(二层通高时,不带),输出信号开启排烟风机 2.空气温度280℃易熔片熔断关闭 | 个 | 16 | 203.5 | 3256
1733 | 030703007002 | 铝合金防雨百叶1500×1250mm 1.平时常闭,电讯号开启,远距离手动开启和复位(二层通高时,不带),输出信号开启排烟风机 2.空气温度280℃易熔片熔断关闭 | 个 | 2 | 582.26 | 1164.52
1734 | 030703007003 | 铝合金防雨百叶160×120mm 1.平时常闭,电讯号开启,远距离手动开启和复位(二层通高时,不带),输出信号开启排烟风机 2.空气温度280℃易熔片熔断关闭 | 个 | 1 | 46.63 | 46.63
1735 | 030703024001 | 固定挡烟垂壁 | m | 91.10 | 130.14 | 11855.75
注：材料设备暂估价不计入工程量清单综合单价报价,列在其他项目费用中。
表-08
分部分项工程和单价措施项目费用表
工程名称:广西革命纪念馆(广西革命军事馆)修缮加固项目 |  |  |  |  | 第157页 共216页
序号 | 定额编号 | 定额子目名称 | 计量 单位 | 工程量 | 金额(元)
[5 empty] | 综合单价 | 合 价
1.采用无机纤维织物,其为A级不燃材料制作 2.含运输、装卸、安装、调试、按规范配置五金件
1736 | 040303002001 | C25混凝土基础 1.含模板制作、安装 |  | 2.55 | 627.26 | 1599.51
| 7. | B7 通风空调系统 |  |  |  | 1442583.22
1737 | 030701003001 | XF-1-1静音新风机 1.型号规格：L=350m3/h，P=150Pa，N=60W(220V)，噪声39dB 2.吊装，带随机配件、减振装置安装、电机检查接线 3.含支吊架制作、安装、刷油防腐 4.品牌：参照或相当于“科禄格、上海通用风机、浙江亿利达” | 台 | 1 | 3375.42 | 3375.42
1738 | 030701003002 | XF-1-2静音新风机 1.型号规格：L=200m3/h，P=150Pa，N=40W(220V)，噪声39dB 2.吊装，带随机配件、减振装置安装、电机检查接线 3.含支吊架制作、安装、刷油防腐 4.品牌：参照或相当于“科禄格、上海通用风机、浙江亿利达” | 台 | 1 | 2977.03 | 2977.03
1739 | 030701003003 | WDKT-1数字化低碳型屋顶空调机组(热泵型) 1.送风量25000m3/h，新风量3750m3/h，补水量0.33m3/h，静压450Pa，重量3780kg 2.制冷量150kW，制热量151/154kW，制冷额定功率33.7kW，制热额定功率49.5KW 3.过滤器形式：锦纶过滤网+初效板式G4+中效静电F7 4.补水【软化处理】; 5.等离子除垢装置【清洗型】; 6.EC风机,变频控制;由控制室统一变频控制 7.设备自带CO2浓度监测,根据室内C02浓度自动调节新风量大小; 8.过渡季可70%全新风运行。 9.室外机板管式蒸发冷却器【304不锈钢管+304不锈钢板片】; 10.冷媒R410A、压缩机变频; 11.数字化低碳型屋顶式空调机组能效参数,全年APF值≥5.5; 12.屋顶式空调机组制热量修正系数0.98,制冷量修正系数1.00。 13.室内外机之间的控制器和室内机间的控制线由厂家配套提供 14.露天基础安装，带随机配件、减振装置安装及支架除锈刷油、单机调试、检查接线 15.中央空调品牌参照或优于“维克、开利、麦克维尔”，空调挂机品牌使用“格力” | 台 | 1 | 148124.96 | 148124.96
1740 | 030701003004 | WDKT-2数字化低碳型屋顶空调机组(热泵型) 1.送风量25000m3/h，新风量3750m3/h，补水量0.33m3/h，静压450Pa，重量3780kg 2.制冷量150kW，制热量151/154kW，制冷额定功率33.7kW，制热额定功率49.5KW | 台 | 1 | 148124.96 | 148124.96
注：材料设备暂估价不计入工程量清单综合单价报价,列在其他项目费用中。
表-08
分部分项工程和单价措施项目费用表
工程名称:广西革命纪念馆(广西革命军事馆)修缮加固项目 |  |  |  |  | 第158页 共216页
序号 | 定额编号 | 定额子目名称 | 计量 单位 | 工程量 | 金额(元)
[5 empty] | 综合单价 | 合 价
3.过滤器形式：锦纶过滤网+初效板式G4+中效静电F7 4.补水【软化处理】; 5.等离子除垢装置【清洗型】; 6.EC风机,变频控制;由控制室统一变频控制 7.设备自带CO2浓度监测,根据室内C02浓度自动调节新风量大小; 8.过渡季可70%全新风运行。 9.室外机板管式蒸发冷却器【304不锈钢管+304不锈钢板片】; 10.冷媒R410A、压缩机变频; 11.数字化低碳型屋顶式空调机组能效参数,全年APF值≥5.5; 12.屋顶式空调机组制热量修正系数0.98,制冷量修正系数1.00。 13.室内外机之间的控制器和室内机间的控制线由厂家配套提供 14.露天基础安装，带随机配件、减振装置安装及支架除锈刷油、单机调试、检查接线 15.中央空调品牌参照或优于“维克、开利、麦克维尔”，空调挂机品牌使用“格力”
1741 | 030701003005 | WDKT-3数字化低碳型屋顶空调机组(热泵型) 1.送风量34000m3/h，新风量5100m3/h，补水量0.45m3/h，静压550Pa，重量4350kg 2.制冷量205kW，制热量207/211kW，制冷额定功率46.2kW，制热额定功率66.6KW 3.过滤器形式：锦纶过滤网+初效板式G4+中效静电F7 4.补水【软化处理】; 5.等离子除垢装置【清洗型】; 6.EC风机,变频控制;由控制室统一变频控制 7.设备自带CO2浓度监测,根据室内C02浓度自动调节新风量大小; 8.过渡季可70%全新风运行。 9.室外机板管式蒸发冷却器【304不锈钢管+304不锈钢板片】; 10.冷媒R410A、压缩机变频; 11.数字化低碳型屋顶式空调机组能效参数,全年APF值≥5.5; 12.屋顶式空调机组制热量修正系数0.98,制冷量修正系数1.00。 13.室内外机之间的控制器和室内机间的控制线由厂家配套提供 14.露天基础安装，带随机配件、减振装置安装及支架除锈刷油、单机调试、检查接线 15.中央空调品牌参照或优于“维克、开利、麦克维尔”，空调挂机品牌使用“格力” | 台 | 1 | 193232.07 | 193232.07
1742 | 030701003006 | WDKT-4数字化低碳型屋顶空调机组(热泵型) 1.送风量34000m3/h，新风量5100m3/h，补水量0.45m3/h，静压550Pa，重量4350kg 2.制冷量205kW，制热量207/211kW，制冷额定功率46.2kW，制热额定功率66.6KW 3.过滤器形式：锦纶过滤网+初效板式G4+中效静电F7 4.补水【软化处理】; 5.等离子除垢装置【清洗型】; | 台 | 1 | 193232.07 | 193232.07
注：材料设备暂估价不计入工程量清单综合单价报价,列在其他项目费用中。
表-08
分部分项工程和单价措施项目费用表
工程名称:广西革命纪念馆(广西革命军事馆)修缮加固项目 |  |  |  |  | 第159页 共216页
序号 | 定额编号 | 定额子目名称 | 计量 单位 | 工程量 | 金额(元)
[5 empty] | 综合单价 | 合 价
6.EC风机,变频控制;由控制室统一变频控制 7.设备自带CO2浓度监测,根据室内C02浓度自动调节新风量大小; 8.过渡季可70%全新风运行。 9.室外机板管式蒸发冷却器【304不锈钢管+304不锈钢板片】; 10.冷媒R410A、压缩机变频; 11.数字化低碳型屋顶式空调机组能效参数,全年APF值≥5.5; 12.屋顶式空调机组制热量修正系数0.98,制冷量修正系数1.00。 13.室内外机之间的控制器和室内机间的控制线由厂家配套提供 14.露天基础安装，带随机配件、减振装置安装及支架除锈刷油、单机调试、检查接线 15.中央空调品牌参照或优于“维克、开利、麦克维尔”，空调挂机品牌使用“格力”
1743 | 030701003007 | WDKT-5数字化低碳型屋顶空调机组(热泵型) 1.送风量18000m3/h，新风量2700m3/h，补水量0.2m3/h，静压400Pa，重量2970kg 2.制冷量90kW，制热量92/94kW，制冷额定功率20.4kW，制热额定功率29.8KW 3.过滤器形式：锦纶过滤网+初效板式G4+中效静电F7 4.补水【软化处理】; 5.等离子除垢装置【清洗型】; 6.EC风机,变频控制;由控制室统一变频控制 7.设备自带CO2浓度监测,根据室内C02浓度自动调节新风量大小; 8.过渡季可70%全新风运行。 9.室外机板管式蒸发冷却器【304不锈钢管+304不锈钢板片】; 10.冷媒R410A、压缩机变频; 11.数字化低碳型屋顶式空调机组能效参数,全年APF值≥5.5; 12.屋顶式空调机组制热量修正系数0.98,制冷量修正系数1.00。 13.室内外机之间的控制器和室内机间的控制线由厂家配套提供 14.露天基础安装，带随机配件、减振装置安装及支架除锈刷油、单机调试、检查接线 15.中央空调品牌参照或优于“维克、开利、麦克维尔”，空调挂机品牌使用“格力” | 台 | 1 | 97326.74 | 97326.74
1744 | 030701003008 | WDKT-6数字化低碳型屋顶空调机组(热泵型) 1.送风量16000m3/h，新风量2400m3/h，补水量0.18m3/h，静压350Pa，重量2520kg 2.制冷量83kW，制热量87.2/89kW，制冷额定功率18.7kW，制热额定功率28.7KW 3.过滤器形式：锦纶过滤网+初效板式G4+中效静电F7 4.补水【软化处理】; 5.等离子除垢装置【清洗型】; 6.EC风机,变频控制;由控制室统一变频控制 7.设备自带CO2浓度监测,根据室内C02浓度自动调节新风量大小; 8.过渡季可70%全新风运行。 | 台 | 1 | 91796.96 | 91796.96
注：材料设备暂估价不计入工程量清单综合单价报价,列在其他项目费用中。
表-08
分部分项工程和单价措施项目费用表
工程名称:广西革命纪念馆(广西革命军事馆)修缮加固项目 |  |  |  |  | 第160页 共216页
序号 | 定额编号 | 定额子目名称 | 计量 单位 | 工程量 | 金额(元)
[5 empty] | 综合单价 | 合 价
9.室外机板管式蒸发冷却器【304不锈钢管+304不锈钢板片】; 10.冷媒R410A、压缩机变频; 11.数字化低碳型屋顶式空调机组能效参数,全年APF值≥5.5; 12.屋顶式空调机组制热量修正系数0.98,制冷量修正系数1.00。 13.室内外机之间的控制器和室内机间的控制线由厂家配套提供 14.露天基础安装，带随机配件、减振装置安装及支架除锈刷油、单机调试、检查接线 15.中央空调品牌参照或优于“维克、开利、麦克维尔”，空调挂机品牌使用“格力”
1745 | 030108003001 | 风幕机安装 FM3015-2-S 1.参数型号：风量:2230m3/h,功率:0.274KW,噪音:60dB,风口风速:11m/s,长度:1.5米 2.安装方式：吊装，带随机配件、减振装置安装及支架除锈刷油 | 台 | 3 | 880.44 | 2641.32
1746 | 030702001006 | 镀锌钢板矩形风管长边长（≤320mm）δ=0.5mm 1.连接方式：法兰接口 2.含风管穿墙预留洞口与恢复等 3.含法兰、支吊架制作、安装及支吊架除轻锈、刷油漆 | ㎡ | 20.18 | 177.71 | 3586.19
1747 | 030702001007 | 镀锌钢板矩形风管长边长（≤1000mm）δ=0.75mm 1.连接方式：法兰接口 2.含风管穿墙预留洞口与恢复等 3.含法兰、支吊架制作、安装及支吊架除轻锈、刷油漆 | ㎡ | 1194.43 | 133.94 | 159981.95
1748 | 030702001008 | 镀锌钢板矩形风管长边长（≤2000mm）δ=1.0mm 1.连接方式：法兰接口 2.含风管穿墙预留洞口与恢复等 3.含法兰、支吊架制作、安装及支吊架除轻锈、刷油漆 | ㎡ | 342.31 | 163.46 | 55953.99
1749 | 030702001009 | 镀锌钢板矩形风管长边长（≤2000mm）δ=1.2mm 1.连接方式：法兰接口 2.含风管穿墙预留洞口与恢复等 3.含法兰、支吊架制作、安装及支吊架除轻锈、刷油漆 | ㎡ | 286.70 | 179.13 | 51356.57
1750 | 031208003002 | B1级橡塑类发泡材料保温板 30mm 1.难燃B1级，导热系数≤0.035[W/（m·k） |  | 55.31 | 2707.36 | 149744.08
1751 | 030703019002 | 柔性接头 帆布（皮革） 柔性接头 帆布 | ㎡ | 13.34 | 347.96 | 4641.79
1752 | 030703001014 | 70℃防火阀 200×160mm 1.平时常开,风量调节,电讯号关闭,也可70℃温度时自动关闭,手动复位 | 个 | 3 | 272.62 | 817.86
1753 | 030703001015 | 70°防火阀 160×120mm 1.平时常开,风量调节,电讯号关闭,也可70℃温度时自动关闭,手动复位 | 个 | 1 | 258.26 | 258.26
注：材料设备暂估价不计入工程量清单综合单价报价,列在其他项目费用中。
表-08
分部分项工程和单价措施项目费用表
工程名称:广西革命纪念馆(广西革命军事馆)修缮加固项目 |  |  |  |  | 第161页 共216页
序号 | 定额编号 | 定额子目名称 | 计量 单位 | 工程量 | 金额(元)
[5 empty] | 综合单价 | 合 价
1754 | 030703001016 | 70°防火阀 630×630mm 1.平时常开,风量调节,电讯号关闭,也可70℃温度时自动关闭,手动复位 | 个 | 2 | 511.66 | 1023.32
1755 | 030703001017 | 70°防火阀 1250×500mm 1.平时常开,风量调节,电讯号关闭,也可70℃温度时自动关闭,手动复位 | 个 | 6 | 726.66 | 4359.96
1756 | 030703001018 | 70°防火阀 1250×630mm 1.平时常开,风量调节,电讯号关闭,也可70℃温度时自动关闭,手动复位 | 个 | 2 | 828.25 | 1656.5
1757 | 030703001019 | 70°防火阀 900×800mm 1.平时常开,风量调节,电讯号关闭,也可70℃温度时自动关闭,手动复位 | 个 | 1 | 590.61 | 590.61
1758 | 030703001020 | 70°防火阀 1000×1000mm 1.平时常开,风量调节,电讯号关闭,也可70℃温度时自动关闭,手动复位 | 个 | 1 | 853.37 | 853.37
1759 | 030703001021 | 70°防火阀 2000×630mm 1.平时常开,风量调节,电讯号关闭,也可70℃温度时自动关闭,手动复位 | 个 | 4 | 985.24 | 3940.96
1760 | 030703001022 | 70°防火阀 1600×630mm 1.平时常开,风量调节,电讯号关闭,也可70℃温度时自动关闭,手动复位 | 个 | 4 | 901.52 | 3606.08
1761 | 030703001023 | 手动对开式多叶调节阀 200×160mm 手动对开式多叶调节阀 200×160mm | 个 | 5 | 108.07 | 540.35
1762 | 030703001024 | 手动对开式多叶调节阀 1600×630mm 手动对开式多叶调节阀 1600×630mm | 个 | 2 | 527.37 | 1054.74
1763 | 030703001025 | 手动对开式多叶调节阀 900×800mm 手动对开式多叶调节阀 900×800mm | 个 | 1 | 406.47 | 406.47
1764 | 030703001026 | 手动对开式多叶调节阀 630×630mm 手动对开式多叶调节阀 630×630mm | 个 | 2 | 282.17 | 564.34
1765 | 030703001027 | 手动对开式多叶调节阀 2000×630mm 手动对开式多叶调节阀 2000×630mm | 个 | 1 | 640.51 | 640.51
1766 | 030703001028 | 手动对开式多叶调节阀 1250×630mm 手动对开式多叶调节阀 1250×630mm | 个 | 2 | 429.91 | 859.82
1767 | 030703001029 | 手动对开式多叶调节阀 1250×500mm 手动对开式多叶调节阀 1250×500mm | 个 | 4 | 373.48 | 1493.92
1768 | 030703007004 | 旋流风口φ400，风量:1666m3/h 旋流风口φ400，风量:1666m3/h | 个 | 15 | 261.01 | 3915.15
1769 | 030703007005 | 旋流风口φ400，风量:1562m3/h 旋流风口φ400，风量:1562m3/h | 个 | 16 | 261.01 | 4176.16
1770 | 030703007006 | 旋流风口φ300，风量:1066m3/h 旋流风口φ300，风量:1066m3/h | 个 | 31 | 201.44 | 6244.64
1771 | 030703007007 | 旋流风口φ300，风量:1096m3/h 旋流风口φ300，风量:1096m3/h | 个 | 30 | 201.44 | 6043.2
1772 | 030703007008 | 旋流风口φ300，风量:1125m3/h 旋流风口φ300，风量:1125m3/h | 个 | 16 | 201.44 | 3223.04
1773 | 030703007009 | 旋流风口φ300，风量:1000m3/h 旋流风口φ300，风量:1000m3/h | 个 | 16 | 201.44 | 3223.04
1774 | 030703007010 | 铝合金单层百叶回风口1200×1200mm 铰链式并带过滤网 铝合金单层百叶回风口1200×1200mm 铰链式并带过滤网 | 个 | 2 | 527.47 | 1054.94
注：材料设备暂估价不计入工程量清单综合单价报价,列在其他项目费用中。
表-08
分部分项工程和单价措施项目费用表
工程名称:广西革命纪念馆(广西革命军事馆)修缮加固项目 |  |  |  |  | 第162页 共216页
序号 | 定额编号 | 定额子目名称 | 计量 单位 | 工程量 | 金额(元)
[5 empty] | 综合单价 | 合 价
1775 | 030703007011 | 铝合金单层百叶回风口900×1500mm 铰链式并带过滤网 铝合金单层百叶回风口900×1500mm 铰链式并带过滤网 | 个 | 2 | 501.96 | 1003.92
1776 | 030703007012 | 铝合金单层百叶回风口1000×700mm 铰链式并带过滤网 铝合金单层百叶回风口1000×700mm 铰链式并带过滤网 | 个 | 2 | 317.62 | 635.24
1777 | 030703007013 | 铝合金单层百叶回风口1200×800mm 铰链式并带过滤网 铝合金单层百叶回风口1200×800mm 铰链式并带过滤网 | 个 | 2 | 391.35 | 782.7
1778 | 030703007014 | 铝合金单层百叶回风口1000×800mm 铰链式并带过滤网 铝合金单层百叶回风口1000×800mm 铰链式并带过滤网 | 个 | 2 | 345.98 | 691.96
1779 | 030703007015 | 铝合金单层百叶回风口1500×800mm 铰链式并带过滤网 铝合金单层百叶回风口1500×800mm 铰链式并带过滤网 | 个 | 2 | 459.41 | 918.82
1780 | 030703007016 | 铝合金单层百叶回风口1500×900mm 铰链式并带过滤网 铝合金单层百叶回风口1500×900mm 铰链式并带过滤网 | 个 | 2 | 501.96 | 1003.92
1781 | 030703007017 | 铝合金单层百叶回风口1400×1000mm 铰链式并带过滤网 铝合金单层百叶回风口1400×1000mm 铰链式并带过滤网 | 个 | 2 | 516.13 | 1032.26
1782 | 030703007018 | 铝合金新风口 200×200mm 铝合金新风口 200×200mm | 个 | 2 | 51.22 | 102.44
1783 | 030703007019 | 铝合金新风口 120×120mm 铝合金新风口 120×120mm | 个 | 1 | 44.11 | 44.11
1784 | 030703007020 | 铝合金新风口 160×160mm 铝合金新风口 160×160mm | 个 | 1 | 47.22 | 47.22
1785 | 030703007021 | 铝合金防雨百叶 200×200mm 铝合金防雨百叶 200×200mm | 个 | 2 | 39.45 | 78.9
1786 | 030703021001 | 消音静压箱安装 体积1500×2000×2000mm 消音静压箱安装 体积1500×2000×2000mm | 个 | 4 | 4590.54 | 18362.16
1787 | 030703021002 | 消音静压箱安装 体积2000×2200×2200mm 消音静压箱安装 体积2000×2200×2200mm | 个 | 4 | 7325.32 | 29301.28
1788 | 030703021003 | 消音静压箱安装 体积1000×1600×1600mm 消音静压箱安装 体积1000×1600×1600mm | 个 | 2 | 3206.54 | 6413.08
1789 | 030703021004 | 消音静压箱安装 体积1000×1500×1500mm 消音静压箱安装 体积1000×1500×1500mm | 个 | 2 | 2929.7 | 5859.4
1790 | 040303002002 | C25混凝土基础 1.含模板制作、安装 |  | 7.14 | 627.26 | 4478.64
1791 | 030704001001 | 通风、防排烟工程检测、调试 通风、防排烟工程检测、调试 | 系统 | 1 | 15183.83 | 15183.83
| 7. | B7 空调水工程 |  |  |  | 39915.28
1792 | 030701003009 | 变频多联式空调系统室内机SNJ-28 | 台 | 2 | 3493.88 | 6987.76
注：材料设备暂估价不计入工程量清单综合单价报价,列在其他项目费用中。
表-08
分部分项工程和单价措施项目费用表
工程名称:广西革命纪念馆(广西革命军事馆)修缮加固项目 |  |  |  |  | 第163页 共216页
序号 | 定额编号 | 定额子目名称 | 计量 单位 | 工程量 | 金额(元)
[5 empty] | 综合单价 | 合 价
1.四方向嵌入式，额定风量8.5m3/h，静压30Pa，重量21kg，机外噪音32dB(A) 2.制冷量2.8kW，制热量3.2kW，制冷额定功率0.096kW/220V，制热额定功率0.076KW/220V 3.吊装，带随机配件、减振装置安装及支架除锈刷油、单机调试、检查接线 4.中央空调品牌参照或优于“维克、开利、麦克维尔”，空调挂机品牌使用“格力”
1793 | 030701003010 | 变频多联式空调系统室内机SNJ-80 1.四方向嵌入式，额定风量17.6m3/h，静压30Pa，重量32kg，机外噪音35dB(A) 2.制冷量8kW，制热量9kW，制冷额定功率0.151kW/220V，制热额定功率0.131KW/220V 3.吊装，带随机配件、减振装置安装及支架除锈刷油、单机调试、检查接线 4.中央空调品牌参照或优于“维克、开利、麦克维尔”，空调挂机品牌使用“格力” | 台 | 2 | 3829.6 | 7659.2
1794 | 030701003011 | VRF-08变频多联式空调系统室外机制冷机组（室外机安装） 1.8HP，制冷量24kW，制热量25/22.3kW，制冷额定功率4.91kW，制热额定功率5.63KW，静压110Pa，重量189kg 2.冷媒类型R410A，冷媒量8.4kg，APF5.7,电源380-3-50 3.制冷工况:室内温度27℃,湿球温度19℃,室外温度温度35℃ 4.制热工况:室内温度20℃,室外温度温度7℃,湿球温度6℃ 5.室内外机之间的控制器和室内机间的控制线由厂家配套提供 6.露天基础安装，带随机配件、减振装置安装及支架除锈刷油、单机调试、检查接线 7.中央空调品牌参照或优于“维克、开利、麦克维尔”，空调挂机品牌使用“格力” | 台 | 1 | 17420.83 | 17420.83
1795 | 031001004001 | 冷媒空调铜管φ9.5×0.8mm 1.连接形式:焊接连接 2.含管件安装、氮气保护、吹扫、试压 | m | 44.14 | 35.97 | 1587.72
1796 | 031001004002 | 冷媒空调铜管φ15.9×1.0mm 1.连接形式:焊接连接 2.含管件安装、氮气保护、吹扫、试压 | m | 6.60 | 61.66 | 406.96
1797 | 031001004003 | 冷媒空调铜管φ19.1×1.0mm 1.连接形式:焊接连接 2.含管件安装、氮气保护、吹扫、试压 | m | 41.30 | 71.45 | 2950.89
1798 | 031001004004 | 冷媒空调铜管φ22.2×1.0mm 1.连接形式:焊接连接 2.含管件安装、氮气保护、吹扫、试压 | m | 3.83 | 77.57 | 297.09
1799 | 031001006001 | PVC空调冷凝水排水管及管件安装（热熔连接） DN25 1.含管道冲洗、水压试验 | m | 29.37 | 24.49 | 719.27
1800 | 031208003003 | 难燃B1级橡塑保管道保温 管道57mm以下 厚度20mm 1.难燃B1级，导热系数≤0.035[W/（m·k） |  | 0.03 | 2991.99 | 89.76
注：材料设备暂估价不计入工程量清单综合单价报价,列在其他项目费用中。
表-08
分部分项工程和单价措施项目费用表
工程名称:广西革命纪念馆(广西革命军事馆)修缮加固项目 |  |  |  |  | 第164页 共216页
序号 | 定额编号 | 定额子目名称 | 计量 单位 | 工程量 | 金额(元)
[5 empty] | 综合单价 | 合 价
1801 | 031208003004 | 难燃B1级橡塑管道保温 管道57mm以下 厚度15mm 1.难燃B1级，导热系数≤0.035[W/（m·k） |  | 0.11 | 3125.9 | 343.85
1802 | 031208003005 | 难燃B1级发泡橡塑管壳（闭泡）管道保温 管道57mm以下 厚度13mm 1.难燃B1级，导热系数≤0.034[W/（m·k） |  | 0.06 | 2801.99 | 168.12
1803 | 031002001001 | 管道支架制作、安装 1.材质：角钢 | kg | 32.86 | 21.77 | 715.36
1804 | 031201003001 | 管道支架刷油 1.名称:管道支架刷油 2.油漆品种、涂刷遍数:除锈，红丹防锈漆二道，调和漆二道 | kg | 32.86 | 3.32 | 109.1
1805 | 031003001001 | 冷媒空调铜管分歧管φ9.5×0.8mm 铜管分歧管φ9.5×0.8mm | 个 | 3 | 35.68 | 107.04
1806 | 031003001002 | 冷媒空调铜管分歧管φ15.9×1.0mm 铜管分歧管φ15.9×1.0mm | 个 | 1 | 39.49 | 39.49
1807 | 031003001003 | 冷媒空调铜管分歧管φ19.1×1.0mm 铜管分歧管φ19.1×1.0mm | 个 | 1 | 42.6 | 42.6
1808 | 031009002001 | 空调水工程系统调试 空调水工程系统调试 | 系统 | 1 | 270.24 | 270.24
|  | 抗震支架 |  |  |  | 6102.59
1809 | 桂031002004001 | 风管系统侧向（单向）抗震支吊架安装 长边1600mm 1.材质：热镀锌钢 2.含安装费、调试费 | 套 | 2 | 370.06 | 740.12
1810 | 桂031002004002 | 风管系统双向抗震支吊架安装 长边1600mm 1.材质：热镀锌钢 2.含安装费、调试费 | 套 | 1 | 487.34 | 487.34
1811 | 桂031002004003 | 风管系统侧向（单向）抗震支吊架安装 长边1250mm 1.材质：热镀锌钢 2.含安装费、调试费 | 套 | 10 | 346.51 | 3465.1
1812 | 桂031002004004 | 风管系统双向抗震支吊架安装 长边1250mm 1.材质：热镀锌钢 2.含安装费、调试费 | 套 | 3 | 470.01 | 1410.03
|  | 小计 |  |  |  | 1763601.23
|  | ∑人工费 |  |  |  | 218124.15
|  | ∑材料费 |  |  |  | 1296846.37
|  | ∑机械费 |  |  |  | 8287.09
|  | ∑管理费 |  |  |  | 67892.76
|  | ∑利润 |  |  |  | 26830.35
|  | ∑增值税 |  |  |  | 145620.5
|  | 合计 |  |  |  | 1763601.23
|  | ∑人工费 |  |  |  | 218124.15
|  | ∑材料费 |  |  |  | 1296846.37
注：材料设备暂估价不计入工程量清单综合单价报价,列在其他项目费用中。
表-08
分部分项工程和单价措施项目费用表
工程名称:广西革命纪念馆(广西革命军事馆)修缮加固项目 |  |  |  |  | 第165页 共216页
序号 | 定额编号 | 定额子目名称 | 计量 单位 | 工程量 | 金额(元)
[5 empty] | 综合单价 | 合 价
|  | ∑机械费 |  |  |  | 8287.09
|  | ∑管理费 |  |  |  | 67892.76
|  | ∑利润 |  |  |  | 26830.35
|  | ∑增值税 |  |  |  | 145620.5
|  | 广西革命军事馆电消防工程 |  |  |  | 271886.55
|  | 分部分项工程 |  |  |  | 271886.55
|  | 火灾自动报警系统 |  |  |  | 96289.11
1813 | 030411005001 | 消防接线端子箱 1.安装方式：距顶0.3米，明装 2.产品符合当地消防部门验收标准 3.品牌：参照或相当于“北大青鸟、利达、海湾” | 个 | 1 | 146.59 | 146.59
1814 | 030904001001 | 智能感烟探测器 1.安装方式：吸顶安装,含接线盒、底座 2.产品符合当地消防部门验收标准 3.品牌：参照或相当于“北大青鸟、利达、海湾” | 个 | 149 | 104.04 | 15501.96
1815 | 030904001002 | 智能感温探测器 1.安装方式：吸顶安装,含接线盒、底座 2.产品符合当地消防部门验收标准 3.品牌：参照或相当于“北大青鸟、利达、海湾” | 个 | 16 | 104.04 | 1664.64
1816 | 030904005001 | 编码型声光警报器 1.安装方式：底边距地大于2.2m安装,含接线盒 2.产品符合当地消防部门验收标准 3.品牌：参照或相当于“北大青鸟、利达、海湾” | 个 | 20 | 159.88 | 3197.6
1817 | 030904006001 | 消防电话 1.安装方式：底边距地1.5m安装,含接线盒 2.产品符合当地消防部门验收标准 3.品牌：参照或相当于“北大青鸟、利达、海湾” | 个 | 5 | 148.99 | 744.95
1818 | 桂030904020001 | 区域显示器 1.安装方式：底边距地1.5m安装 2.产品符合当地消防部门验收标准 3.品牌：参照或相当于“北大青鸟、利达、海湾” | 台 | 1 | 1313.55 | 1313.55
1819 | 030904003001 | 手动报警按钮(带电话插孔) 1.安装方式：底边距地1.5m壁装,含接线盒 2.产品符合当地消防部门验收标准 3.品牌：参照或相当于“北大青鸟、利达、海湾” | 个 | 19 | 170.18 | 3233.42
1820 | 030904003002 | 消火栓按钮 1.安装方式：底边距地1.5m壁装,含接线盒 2.产品符合当地消防部门验收标准 3.品牌：参照或相当于“北大青鸟、利达、海湾” | 个 | 24 | 140.6 | 3374.4
注：材料设备暂估价不计入工程量清单综合单价报价,列在其他项目费用中。
表-08
分部分项工程和单价措施项目费用表
工程名称:广西革命纪念馆(广西革命军事馆)修缮加固项目 |  |  |  |  | 第166页 共216页
序号 | 定额编号 | 定额子目名称 | 计量 单位 | 工程量 | 金额(元)
[5 empty] | 综合单价 | 合 价
1821 | 030904007001 | 消防广播 1.安装方式：吸顶安装,含接线盒 2.产品符合当地消防部门验收标准 3.品牌：参照或相当于“北大青鸟、利达、海湾” | 个 | 29 | 109.49 | 3175.21
1822 | 030904008001 | 输入输出模块 1.安装方式：控制箱附近距顶0.3M并设100X100的标识,含接线盒 2.产品符合当地消防部门验收标准 3.品牌：参照或相当于“北大青鸟、利达、海湾” | 个（台） | 16 | 331.68 | 5306.88
1823 | 030904008002 | 总线隔离模块 1.安装方式：接线端子箱内或吸顶安装,含接线盒 2.产品符合当地消防部门验收标准 3.品牌：参照或相当于“北大青鸟、利达、海湾” | 个（台） | 17 | 267.98 | 4555.66
1824 | 030411003001 | 钢制槽式(封闭式)防火桥架200×100×1.2mm 1.含弯头、三通或四通、盖板、接地、附件安装 | m | 40.75 | 102.89 | 4192.77
1825 | 031002001001 | 桥架支撑架 U型吊架 1.材质:角钢,桥架支架制作安装 | kg | 41.35 | 20.55 | 849.74
1826 | 桂031211003001 | 手工除锈 一般钢结构 轻锈 手工除锈 | kg | 41.35 | 0.71 | 29.36
1827 | 031201003001 | 桥架支架刷油 1.油漆品种、涂刷遍数:红丹防锈漆二道，调和漆二道 | kg | 41.35 | 2.63 | 108.75
1828 | 030411001001 | 砖、混凝土结构暗配 电气钢导管SC25 1.厚度符合国家相关规范及验收标准 | m | 10.78 | 19.65 | 211.83
1829 | 030411001002 | 砖、混凝土结构暗配 电气钢导管SC20 1.厚度符合国家相关规范及验收标准 | m | 1023.31 | 17.23 | 17631.63
1830 | 030413002001 | 凿(压)槽及恢复 砖结构（公称管径20mm以内） 凿(压)槽及恢复 砖结构（公称管径20mm以内） | m | 373.55 | 14.51 | 5420.21
1831 | 030413002002 | 凿(压)槽及恢复 砖结构（公称管径32mm以内） 凿(压)槽及恢复 砖结构（公称管径32mm以内） | m | 3.95 | 19.01 | 75.09
1832 | 030411004001 | 管内穿线 多芯软导线 WDZB1N-RYJS-2×1.5mm2 1.具有3C认证 IS00009认证 | m | 1872.20 | 4.81 | 9005.28
1833 | 030411004002 | 管内穿线 多芯软导线 WDZB1N-RYJS-2×2.5mm2 1.具有3C认证 IS00009认证 | m | 245.10 | 6.96 | 1705.9
1834 | 030411004003 | 管内穿线 消防电源线 WDZB1N-BYJ-450/750V-2.5mm2 1.具有3C认证 IS00009认证 | m | 1915.75 | 4.87 | 9329.7
1835 | 030411004004 | 管内穿线 多芯软导线 WDZB1N-RYJS-4×1.5mm2 1.具有3C认证 IS00009认证 | m | 433.83 | 7.92 | 3435.93
注：材料设备暂估价不计入工程量清单综合单价报价,列在其他项目费用中。
表-08
分部分项工程和单价措施项目费用表
工程名称:广西革命纪念馆(广西革命军事馆)修缮加固项目 |  |  |  |  | 第167页 共216页
序号 | 定额编号 | 定额子目名称 | 计量 单位 | 工程量 | 金额(元)
[5 empty] | 综合单价 | 合 价
1836 | 桂030905005001 | 火灾事故广播、消防通信系统调试 广播喇叭及音箱、电话插孔 火灾事故广播、消防通信系统调试 广播喇叭及音箱、电话插孔 | 只 | 48 | 37.17 | 1784.16
1837 | 桂030905005002 | 火灾事故广播、消防通信系统调试 通信分机 火灾事故广播、消防通信系统调试 通信分机 | 只 | 5 | 58.78 | 293.9
| 030904 | 消防设备电源监控系统 |  |  |  | 12977.66
1838 | 030904008003 | 消防设备电源监控模块 1.安装方式：配电箱外附近壁装,含接线盒 2.产品符合当地消防部门验收标准 3.品牌：参照或相当于“北大青鸟、利达、海湾” | 个 | 3 | 537.9 | 1613.7
1839 | 030411001003 | 砖、混凝土结构暗配 电气钢导管SC25 1.厚度符合国家相关规范及验收标准 | m | 291.10 | 19.67 | 5725.94
1840 | 030413002003 | 凿(压)槽及恢复 砖结构（公称管径32mm以内） 凿(压)槽及恢复 砖结构（公称管径32mm以内） | m | 1.50 | 19.01 | 28.52
1841 | 030411004005 | 管内穿线 消防设备电源电控线 WDZAN-BYJ-450/750V-4mm2 1.具有3C认证 IS00009认证 | m | 582.20 | 7.23 | 4209.31
1842 | 030411004006 | 管内穿线 消防设备电源电控线 WDZAN-RYJS-B1-2×1.5mm2 1.具有3C认证 IS00009认证 | m | 291.10 | 4.81 | 1400.19
| 030904 | 电气火灾监控系统 |  |  |  | 14108.97
1843 | 030904008004 | 电气火灾监控模块 1.安装方式：配电箱外附近壁装,含接线盒 2.产品符合当地消防部门验收标准 3.品牌：参照或相当于“北大青鸟、利达、海湾” | 个 | 8 | 413.16 | 3305.28
1844 | 030411001004 | 砖、混凝土结构暗配 电气钢导管SC20 1.厚度符合国家相关规范及验收标准 | m | 438.54 | 17.24 | 7560.43
1845 | 030413002004 | 凿(压)槽及恢复 砖结构（公称管径20mm以内） 凿(压)槽及恢复 砖结构（公称管径20mm以内） | m | 1.50 | 14.5 | 21.75
1846 | 030411004007 | 管内穿线 电气火灾监控线 WDZAN-RYJS-B1-2×2.5mm2 1.具有3C认证 IS00009认证 | m | 438.54 | 6.97 | 3056.62
1847 | 030411004008 | 线槽内布放 电气火灾监控线 WDZAN-RYJS-B1-2×2.5mm2 1.具有3C认证 IS00009认证 | m | 21.84 | 7.55 | 164.89
| 030904 | 防火门监控系统 |  |  |  | 8288.51
1848 | 030904008005 | 防火门监控模块 1.安装方式：门上安装,含接线盒 2.产品符合当地消防部门验收标准 3.品牌：参照或相当于“北大青鸟、利达、海湾” | 个 | 7 | 303.54 | 2124.78
1849 | 030507007001 | 防火门门磁开关 1.安装方式：门上安装 | 台 | 12 | 142.47 | 1709.64
注：材料设备暂估价不计入工程量清单综合单价报价,列在其他项目费用中。
表-08
分部分项工程和单价措施项目费用表
工程名称:广西革命纪念馆(广西革命军事馆)修缮加固项目 |  |  |  |  | 第168页 共216页
序号 | 定额编号 | 定额子目名称 | 计量 单位 | 工程量 | 金额(元)
[5 empty] | 综合单价 | 合 价
2.产品符合当地消防部门验收标准 3.品牌：参照或相当于“北大青鸟、利达、海湾”
1850 | 030411001005 | 砖、混凝土结构暗配 电气钢导管SC20 1.厚度符合国家相关规范及验收标准 | m | 147.44 | 17.24 | 2541.87
1851 | 030413002005 | 凿(压)槽及恢复 砖结构（公称管径20mm以内） 凿(压)槽及恢复 砖结构（公称管径20mm以内） | m | 47.45 | 14.5 | 688.03
1852 | 030411004009 | 管内穿线 电气火灾监控线 WDZBN-RYJS-B1-2×2.5mm2 1.具有3C认证 IS00009认证 | m | 147.44 | 6.97 | 1027.66
1853 | 030411004010 | 线槽内布放 电气火灾监控线 WDZBN-RYJS-B1-2×2.5mm2 1.具有3C认证 IS00009认证 | m | 26.03 | 7.55 | 196.53
|  | B4 电气设备安装工程（应急照明） |  |  |  | 139069.22
1854 | 030404017001 | 应急照明配电箱 N-1#ALE-1、N-1#ALE-2、N-2#ALE-1 1.安装方式：底边距地1.5m挂墙明装 2.含箱内元器件，配置详见系统图 3.箱内元器件品牌：参照或相当于“正泰、上海人民、德力西” | 台 | 3 | 3294.75 | 9884.25
1855 | 030412004001 | 方向标志灯(单面疏散单向不可调)(中型) 1W 36V A型 1.安装方式：底边距地0.5m 2.含接线盒安装 | 套 | 94 | 89.12 | 8377.28
1856 | 030412004002 | 楼层标志灯(中型) 1W 36V A型 1.安装方式：底边距地2.5m 2.含接线盒安装 | 套 | 4 | 92.43 | 369.72
1857 | 030412004003 | 多信息复合标志灯(大型) 3W 36V A型 1.安装方式：底边距地3.5m吊装 2.含接线盒安装 | 套 | 14 | 116.99 | 1637.86
1858 | 030412004004 | 安全出口标志灯 1W 36V A型 1.安装方式：距门框上侧0.1m,壁装 2.含接线盒安装 | 套 | 12 | 92.42 | 1109.04
1859 | 030412004005 | 疏散出口标志灯 1W 36V A型 1.安装方式：距门框上侧0.1m,壁装 2.含接线盒安装 | 套 | 9 | 92.42 | 831.78
1860 | 030412004006 | 地面方向标志灯 1W 36V A型 1.安装方式：地面安装 2.含接线盒安装 | 套 | 31 | 96.59 | 2994.29
1861 | 030412004007 | 应急照明灯E6 A型 6W 光通量≥720lm 1.安装方式：吸顶安装 2.含接线盒安装 | 套 | 141 | 92.27 | 13010.07
1862 | 030412004008 | 应急照明灯E6(户外防水型) A型 6W 光通量≥720lm 1.安装方式：吸顶安装 2.含接线盒安装 | 套 | 14 | 103.28 | 1445.92
1863 | 030412004009 | 应急照明灯E10 A型 10W 光通量≥1200lm 1.安装方式：吸顶安装 2.含接线盒安装 | 套 | 8 | 103.28 | 826.24
注：材料设备暂估价不计入工程量清单综合单价报价,列在其他项目费用中。
表-08
分部分项工程和单价措施项目费用表
工程名称:广西革命纪念馆(广西革命军事馆)修缮加固项目 |  |  |  |  | 第169页 共216页
序号 | 定额编号 | 定额子目名称 | 计量 单位 | 工程量 | 金额(元)
[5 empty] | 综合单价 | 合 价
1864 | 030411004011 | 管内穿线 多芯软导线 WDZB1N-RYSP-2×2.5mm2 1.具有3C认证 IS00009认证 | m | 4549.13 | 10.98 | 49949.45
1865 | 030411001006 | 砖、混凝土结构暗配 电气钢导管SC20 1.厚度符合国家相关规范及验收标准 | m | 2266.87 | 17.23 | 39058.17
1866 | 030413002006 | 凿(压)槽及恢复 砖结构（公称管径20mm以内） 凿(压)槽及恢复 砖结构（公称管径20mm以内） | m | 659.90 | 14.51 | 9575.15
|  | 抗震支架 |  |  |  | 1153.08
1867 | 桂031002004001 | 电缆桥架侧向（单向）抗震支架 底宽200mm 1.钢材强度等级为Q235,已综合考虑所有相关配件 | 套 | 2 | 232.07 | 464.14
1868 | 桂031002004002 | 电缆桥架双抗震支架 底宽200mm 1.钢材强度等级为Q235,已综合考虑所有相关配件 | 套 | 2 | 344.47 | 688.94
|  | 小计 |  |  |  | 271886.55
|  | ∑人工费 |  |  |  | 78200.98
|  | ∑材料费 |  |  |  | 134827.58
|  | ∑机械费 |  |  |  | 814.07
|  | ∑管理费 |  |  |  | 25282.08
|  | ∑利润 |  |  |  | 10288.51
|  | ∑增值税 |  |  |  | 22461.71
|  | 合计 |  |  |  | 271886.55
|  | ∑人工费 |  |  |  | 78200.98
|  | ∑材料费 |  |  |  | 134827.58
|  | ∑机械费 |  |  |  | 814.07
|  | ∑管理费 |  |  |  | 25282.08
|  | ∑利润 |  |  |  | 10288.51
|  | ∑增值税 |  |  |  | 22461.71
|  | 广西革命军事馆水消防工程 |  |  |  | 370020.64
|  | 分部分项工程 |  |  |  | 370020.64
|  | 消火栓工程 |  |  |  | 109223.64
1869 | 030901002001 | 室内消火栓热浸内外镀锌钢管及管件安装 DN65 PN=1.6MPa 1.连接形式：沟槽连接 2.工程内容：水压试验、管道冲洗、通水、消毒 | m | 122.42 | 96.78 | 11847.81
1870 | 030901002002 | 室内消火栓热浸内外镀锌钢管及管件安装 DN100 PN=1.6MPa 1.连接形式：沟槽连接 2.工程内容：水压试验、管道冲洗、通水、消毒 | m | 341.26 | 132.91 | 45356.87
注：材料设备暂估价不计入工程量清单综合单价报价,列在其他项目费用中。
表-08
分部分项工程和单价措施项目费用表
工程名称:广西革命纪念馆(广西革命军事馆)修缮加固项目 |  |  |  |  | 第170页 共216页
序号 | 定额编号 | 定额子目名称 | 计量 单位 | 工程量 | 金额(元)
[5 empty] | 综合单价 | 合 价
1871 | 031201001001 | 管道刷油 1.油漆品种:红色调和漆两道 | ㎡ | 209.24 | 11.36 | 2376.97
1872 | 031002001001 | 管道支架制作、安装 1.材质：角钢 | kg | 253.11 | 21.77 | 5510.2
1873 | 031201003001 | 管道支架刷油 1.名称:管道支架刷油 2.油漆品种、涂刷遍数:除锈，红丹防锈漆二道，调和漆二道 | kg | 253.11 | 3.37 | 852.98
1874 | 031003001001 | 铜质自动排气阀DN20 PN=1.6MPa 1.连接形式:螺纹连接 2.品牌参照或相当于“上海冠龙、天津塘沽、瑞克” | 个 | 2 | 77.3 | 154.6
1875 | 031003001002 | 铜质截止阀 DN20 PN=1.6MPa 1.连接形式:螺纹连接 2.品牌参照或相当于“上海冠龙、天津塘沽、瑞克” | 个 | 2 | 59.83 | 119.66
1876 | 桂031003020001 | 球墨铸铁对夹式蝶阀DN100 PN=1.6MPa 1.连接形式:沟槽连接 2.品牌参照或相当于“上海冠龙、天津塘沽、瑞克” | 个 | 10 | 535.79 | 5357.9
1877 | 031003009001 | 波纹管DN100 PN=1.6MPa 1.连接形式:法兰连接 | 个 | 4 | 446.53 | 1786.12
1878 | 桂031003020002 | 球墨铸铁闸阀DN100 PN=1.6MPa 1.连接形式:沟槽连接 2.品牌参照或相当于“上海冠龙、天津塘沽、瑞克” | 个 | 3 | 591.14 | 1773.42
1879 | 桂031003020003 | 球墨铸铁止回阀DN100 PN=1.6MPa 1.连接形式:沟槽连接 2.品牌参照或相当于“上海冠龙、天津塘沽、瑞克” | 个 | 2 | 436.81 | 873.62
1880 | 030601004001 | 流量开关DN100 PN=1.6MPa 流量开关DN100 PN=1.6MPa | 台 | 1 | 602.32 | 602.32
1881 | 桂031003020004 | 球墨铸铁旋流防止器DN100 PN=1.6MPa 1.连接形式:沟槽连接 2.品牌参照或相当于“上海冠龙、天津塘沽、瑞克” | 个 | 1 | 758.02 | 758.02
1882 | 030901010001 | 薄型单栓带灭火器箱软管卷盘组合式消防柜 1.尺寸：1800×700×180mm（嵌墙安装） 2.内置DN65消火栓(SG18E65Z-J )1个,喷嘴直径19mm消防水枪1个, DN65内衬里消防水带(25m长)一条,消防软管卷盘一套(JPS1.6-19型号,内径19mm,长度30m),直流喷雾喷枪1只(当量喷嘴直径6mm),消防按钮一个,以及快速接口、接头及配套阀门、管套等 3.箱体采用钢-铝合金材质，水枪采用铝合金材质，快速接头采用铜材质,其余配件材质与15S202-P21中配件材质要求保持一致 4.箱内放置两具手提式磷酸铵盐干粉灭火器 MF/ABC4灭火器,栓后设置φ24不锈钢减压孔板 5.产品符合当地消防部门验收标准 | 套 | 24 | 958.64 | 23007.36
1883 | 桂030901016001 | 试验消火栓箱 DN65（带压力表检修阀） | 套 | 1 | 458.41 | 458.41
注：材料设备暂估价不计入工程量清单综合单价报价,列在其他项目费用中。
表-08
分部分项工程和单价措施项目费用表
工程名称:广西革命纪念馆(广西革命军事馆)修缮加固项目 |  |  |  |  | 第171页 共216页
序号 | 定额编号 | 定额子目名称 | 计量 单位 | 工程量 | 金额(元)
[5 empty] | 综合单价 | 合 价
1.内置DN65消火栓(SG18E65Z-J )1个,喷嘴直径19mm消防水枪1个, DN65内衬里消防水带(25m长)一条，消防按钮一个以及快速接口、接头及配套阀门、管套等 2.箱体采用钢-铝合金材质，水枪采用铝合金材质，快速接头采用铜材质 3.产品符合当地消防部门验收标准
1884 | 030901013001 | 灭火器放置箱安装 1.手提式磷酸铵盐干粉灭火器 MF/ABC5kg，2个设于灭火器箱内 2.安装方式:放置式 3.产品符合当地消防部门验收标准 | 套 | 4 | 277.31 | 1109.24
1885 | 030901013002 | 灭火器放置箱安装 1.手提式磷酸铵盐干粉灭火器 MF/ABC4kg，2个设于灭火器箱内 2.安装方式:放置式 3.产品符合当地消防部门验收标准 | 套 | 6 | 266.4 | 1598.4
1886 | 030901013003 | 悬挂式干粉灭火装置 超细干粉MF/ABC4 1.安装方式:悬挂式 2.产品符合当地消防部门验收标准 | 套 | 2 | 334.77 | 669.54
1887 | 031002003001 | 过楼板钢套管制作、安装 DN100 过楼板钢套管制作、安装 DN100 | 个 | 3 | 128.63 | 385.89
1888 | 031002003002 | 过楼板钢套管制作、安装 DN150 过楼板钢套管制作、安装 DN150 | 个 | 1 | 166.13 | 166.13
1889 | 031002003003 | 过墙钢套管制作、安装 DN150 过墙钢套管制作、安装 DN150 | 个 | 12 | 108.71 | 1304.52
1890 | 031002003004 | 过墙钢套管制作、安装 DN100 过墙钢套管制作、安装 DN100 | 个 | 9 | 81.49 | 733.41
1891 | 030905002001 | 消火栓灭火系统调试 消火栓灭火系统调试 | 点 | 25.00 | 96.81 | 2420.25
|  | 喷淋工程 |  |  |  | 245226.28
1892 | 030901001001 | 室内水喷淋热浸镀锌钢管及管件安装 DN25 PN=1.6MPa 1.连接形式:螺纹连接 2.工程内容:水压试验、管道冲洗、通水、消毒 | m | 690.97 | 56.94 | 39343.83
1893 | 030901001002 | 室内水喷淋热浸镀锌钢管及管件安装 DN32 PN=1.6MPa 1.连接形式:螺纹连接 2.工程内容:水压试验、管道冲洗、通水、消毒 | m | 340.37 | 66.63 | 22678.85
1894 | 030901001003 | 室内水喷淋热浸镀锌钢管及管件安装 DN40 PN=1.6MPa 1.连接形式:螺纹连接 2.工程内容:水压试验、管道冲洗、通水、消毒 | m | 256.22 | 76.42 | 19580.33
1895 | 030901001004 | 室内水喷淋热浸镀锌钢管及管件安装 DN50 PN=1.6MPa 1.连接形式:螺纹连接 2.工程内容:水压试验、管道冲洗、通水、消毒 | m | 192.90 | 83.94 | 16192.03
注：材料设备暂估价不计入工程量清单综合单价报价,列在其他项目费用中。
表-08
分部分项工程和单价措施项目费用表
工程名称:广西革命纪念馆(广西革命军事馆)修缮加固项目 |  |  |  |  | 第172页 共216页
序号 | 定额编号 | 定额子目名称 | 计量 单位 | 工程量 | 金额(元)
[5 empty] | 综合单价 | 合 价
1896 | 030901001005 | 室内水喷淋热浸镀锌钢管及管件安装 DN65 PN=1.6MPa 1.连接形式:沟槽连接 2.工程内容:水压试验、管道冲洗、通水、消毒 | m | 17.26 | 96.78 | 1670.42
1897 | 030901001006 | 室内水喷淋热浸镀锌钢管及管件安装 DN80 PN=1.6MPa 1.连接形式:沟槽连接 2.工程内容:水压试验、管道冲洗、通水、消毒 | m | 48.72 | 108.1 | 5266.63
1898 | 030901001007 | 室内水喷淋热浸镀锌钢管及管件安装 DN100 PN=1.6MPa 1.连接形式:沟槽连接 2.工程内容:水压试验、管道冲洗、通水、消毒 | m | 93.11 | 132.54 | 12340.8
1899 | 030901001008 | 室内水喷淋热浸镀锌钢管及管件安装 DN150 PN=1.6MPa 1.连接形式:沟槽连接 2.工程内容:水压试验、管道冲洗、通水、消毒 | m | 186.75 | 189.58 | 35404.07
1900 | 031201001002 | 管道刷油 1.油漆品种:红色调和漆两道 | ㎡ | 349.61 | 11.36 | 3971.57
1901 | 031002001002 | 管道支架制作、安装 1.材质：角钢 | kg | 583.42 | 21.77 | 12701.05
1902 | 031201003002 | 管道支架刷油 1.名称:管道支架刷油 2.油漆品种、涂刷遍数:除锈，红丹防锈漆二道，调和漆二道 | kg | 583.42 | 3.37 | 1966.13
1903 | 030901008001 | 末端试水装置DN25 PN=1.6MPa 1.含试水阀、压力表、试水接头 2.连接形式:螺纹连接 | 组 | 2 | 427.25 | 854.5
1904 | 031003001003 | 末端试水阀DN25 PN=1.6MPa 1.连接形式:螺纹连接 | 个 | 1 | 75.77 | 75.77
1905 | 030901006001 | 球墨铸铁水流指示器DN150 PN=1.6MPa 1.连接形式:法兰连接 2.含检查接线 | 个 | 2 | 819.19 | 1638.38
1906 | 030901006002 | 球墨铸铁水流指示器DN100 PN=1.6MPa 1.连接形式:法兰连接 2.含检查接线 | 个 | 1 | 621.81 | 621.81
1907 | 031003001004 | 湿式报警阀DN150 PN=1.6MPa 1.含水力警铃、延时器、压力开关、过滤器、试水阀等辅助部件 | 组 | 1 | 3741.59 | 3741.59
1908 | 030901004001 | 预作用报警装置DN150 PN=1.6MPa 1.含雨淋阀、湿式报警阀、控制盘、气压维持装置、空气供给装置等辅助部件 | 组 | 1 | 4744.64 | 4744.64
1909 | 031003001005 | 铜制截止阀DN50 PN=1.6MPa 1.连接形式:螺纹连接 2.品牌参照或相当于“上海冠龙、天津塘沽、瑞克” | 个 | 3 | 134.47 | 403.41
1910 | 031003001006 | 球墨铸铁电触点信号阀DN150 PN=1.6MPa 1.连接形式:法兰连接 2.含检查接线 | 个 | 2 | 967.23 | 1934.46
注：材料设备暂估价不计入工程量清单综合单价报价,列在其他项目费用中。
表-08
分部分项工程和单价措施项目费用表
工程名称:广西革命纪念馆(广西革命军事馆)修缮加固项目 |  |  |  |  | 第173页 共216页
序号 | 定额编号 | 定额子目名称 | 计量 单位 | 工程量 | 金额(元)
[5 empty] | 综合单价 | 合 价
2.品牌参照或相当于“上海冠龙、天津塘沽、瑞克”
1911 | 031003001007 | 球墨铸铁电触点信号阀DN100 PN=1.6MPa 1.连接形式:法兰连接 2.含检查接线 2.品牌参照或相当于“上海冠龙、天津塘沽、瑞克” | 个 | 1 | 883.81 | 883.81
1912 | 桂031003020005 | 球墨铸铁闸阀DN150 PN=1.6MPa 1.连接形式:沟槽连接 2.品牌参照或相当于“上海冠龙、天津塘沽、瑞克” | 个 | 3 | 737.67 | 2213.01
1913 | 桂031003020006 | 球墨铸铁闸阀DN100 PN=1.6MPa 1.连接形式:沟槽连接 2.品牌参照或相当于“上海冠龙、天津塘沽、瑞克” | 个 | 2 | 591.14 | 1182.28
1914 | 桂031003020007 | 球墨铸铁止回阀DN100 PN=1.6MPa 1.连接形式:沟槽连接 2.品牌参照或相当于“上海冠龙、天津塘沽、瑞克” | 个 | 1 | 436.81 | 436.81
1915 | 030601004002 | 流量开关DN100 PN=1.6MPa 流量开关DN100 PN=1.6MPa | 台 | 1 | 602.32 | 602.32
1916 | 031003012001 | 球墨铸铁旋流防止器DN100 PN=1.6MPa 1.连接形式:沟槽连接 | 个 | 1 | 758.02 | 758.02
1917 | 030901003001 | 下垂型喷头 ZSTZ(X)15 K=80 DN15 1.型号规格：公称动作温度68℃，流量系数K=115 2.产品符合当地消防部门验收标准 | 个 | 479 | 45.21 | 21655.59
1918 | 031003001008 | 铜质自动排气阀DN20 PN=1.6MPa 1.连接形式:螺纹连接 | 个 | 3 | 77.3 | 231.9
1919 | 031003001009 | 铜质截止阀 DN20 PN=1.6MPa 1.连接形式:螺纹连接 | 个 | 3 | 59.83 | 179.49
1920 | 031002003005 | 过楼板钢套管制作、安装 DN150 过楼板钢套管制作、安装 DN150 | 个 | 2 | 166.13 | 332.26
1921 | 031002003006 | 过楼板钢套管制作、安装 DN200 过楼板钢套管制作、安装 DN200 | 个 | 1 | 205.75 | 205.75
1922 | 031002003007 | 过墙钢套管制作、安装 DN200 过墙钢套管制作、安装 DN200 | 个 | 6 | 141.09 | 846.54
1923 | 031002003008 | 过墙钢套管制作、安装 DN80 过墙钢套管制作、安装 DN80 | 个 | 8 | 66.82 | 534.56
1924 | 031002003009 | 过墙钢套管制作、安装 DN50 过墙钢套管制作、安装 DN50 | 个 | 8 | 82.4 | 659.2
1925 | 桂030503016001 | 玻璃管液位计 L=1100mm 玻璃管液位计 L=1100mm | 套 | 1 | 703.8 | 703.8
1926 | 031006015001 | 304成品不锈钢水箱4000×3500×2000mm 1.有效水深2.5m,有效容积V=18m3，壁厚3.0mm 2.含水箱消毒、冲洗 3.含水箱泄水管、泄水阀、溢流管、通气管、水箱爬梯、检修人孔 4.具体做法详设计图纸 | 个 | 1 | 26389.49 | 26389.49
1927 | 040303002001 | C25混凝土基础 1.含模板制作、安装 |  | 2.22 | 648.39 | 1439.43
注：材料设备暂估价不计入工程量清单综合单价报价,列在其他项目费用中。
表-08
分部分项工程和单价措施项目费用表
工程名称:广西革命纪念馆(广西革命军事馆)修缮加固项目 |  |  |  |  | 第174页 共216页
序号 | 定额编号 | 定额子目名称 | 计量 单位 | 工程量 | 金额(元)
[5 empty] | 综合单价 | 合 价
1928 | 030905002002 | 自动喷水灭火系统调试 自动喷水灭火系统调试 | 点 | 5.00 | 168.35 | 841.75
|  | 抗震支架 |  |  |  | 15570.72
1929 | 桂031002004001 | 水系统侧向（单向）抗震支架 DN65 1.材质：热镀锌钢 2.含安装费、调试费 | 套 | 6 | 199.26 | 1195.56
1930 | 桂031002004002 | 水系统双向抗震支架 DN65 1.材质：热镀锌钢 2.含安装费、调试费 | 套 | 5 | 247.24 | 1236.2
1931 | 桂031002004003 | 水系统侧向（单向）抗震支架 DN80 1.材质：热镀锌钢 2.含安装费、调试费 | 套 | 2 | 202.42 | 404.84
1932 | 桂031002004004 | 水系统双向抗震支架 DN80 1.材质：热镀锌钢 2.含安装费、调试费 | 套 | 2 | 251.93 | 503.86
1933 | 桂031002004005 | 水系统侧向（单向）抗震支架 DN100 1.材质：热镀锌钢 2.含安装费、调试费 | 套 | 18 | 212.23 | 3820.14
1934 | 桂031002004006 | 水系统双向抗震支架 DN100 1.材质：热镀锌钢 2.含安装费、调试费 | 套 | 18 | 260.32 | 4685.76
1935 | 桂031002004007 | 水系统侧向（单向）抗震支架 DN150 1.材质：热镀锌钢 2.含安装费、调试费 | 套 | 8 | 224.22 | 1793.76
1936 | 桂031002004008 | 水系统双向抗震支架 DN150 1.材质：热镀锌钢 2.含安装费、调试费 | 套 | 7 | 275.8 | 1930.6
|  | 小计 |  |  |  | 370020.64
|  | ∑人工费 |  |  |  | 113225.38
|  | ∑材料费 |  |  |  | 170902.98
|  | ∑机械费 |  |  |  | 3400.06
|  | ∑管理费 |  |  |  | 36970.82
|  | ∑利润 |  |  |  | 14970.29
|  | ∑增值税 |  |  |  | 30551.15
|  | 合计 |  |  |  | 370020.64
|  | ∑人工费 |  |  |  | 113225.38
|  | ∑材料费 |  |  |  | 170902.98
|  | ∑机械费 |  |  |  | 3400.06
|  | ∑管理费 |  |  |  | 36970.82
|  | ∑利润 |  |  |  | 14970.29
|  | ∑增值税 |  |  |  | 30551.15
|  | 广西革命军事馆智能化工程 |  |  |  | 318577.11
|  | 分部分项工程 |  |  |  | 318577.11
注：材料设备暂估价不计入工程量清单综合单价报价,列在其他项目费用中。
表-08
分部分项工程和单价措施项目费用表
工程名称:广西革命纪念馆(广西革命军事馆)修缮加固项目 |  |  |  |  | 第175页 共216页
序号 | 定额编号 | 定额子目名称 | 计量 单位 | 工程量 | 金额(元)
[5 empty] | 综合单价 | 合 价
|  | IBMS系统 |  |  |  | 51146.05
1937 | 030503005001 | 建筑设备监控系统接口 1.OPC/ODBC/BACnet/Lonwork | 套 | 1 | 4928.3 | 4928.3
1938 | 030503005002 | 能量计量系统接口 1.OPC/ODBC/BACnet/Lonwork | 套 | 1 | 4928.3 | 4928.3
1939 | 030503005003 | 火灾自动报系统接口 1.OPC/ODBC/BACnet/Lonwork | 套 | 1 | 4928.3 | 4928.3
1940 | 030503005004 | 智能照明控制系统接口 1.OPC/ODBC/BACnet/Lonwork | 套 | 1 | 4928.3 | 4928.3
1941 | 030503005005 | 公共/应急广播系统接口 1.OPC/ODBC/BACnet/Lonwork | 套 | 1 | 4928.3 | 4928.3
1942 | 030503005006 | 安防系统接口 1.OPC/ODBC/BACnet/Lonwork | 套 | 1 | 4928.3 | 4928.3
1943 | 030503005007 | 电子巡更系统接口 1.OPC/ODBC/BACnet/Lonwork | 套 | 1 | 4928.3 | 4928.3
1944 | 030503005008 | 停车场管理系统接口 1.OPC/ODBC/BACnet/Lonwork | 套 | 1 | 4928.3 | 4928.3
1945 | 030503005009 | 闭路电视监控系统接口 1.OPC/ODBC/BACnet/Lonwork | 套 | 1 | 4928.3 | 4928.3
1946 | 030503003001 | DDC控制器 DDC控制器 | 台 | 1 | 6791.35 | 6791.35
|  | 计算机网络系统 |  |  |  | 256110.38
1947 | 030501012001 | 设备网汇聚交换机 1.性能：整机交换容量≥432Gbps，转发性能≥126Mpps 2.端口：≥24千兆电+4万兆SFP+ | 台 | 2 | 2897.51 | 5795.02
1948 | 030501012002 | 24U监控墙柜交换机 1.性能：整机交换容量≥432Gbps，转发性能≥126Mpps 2.端口：≥24千兆电+4万兆SFP+ | 台 | 1 | 3647.35 | 3647.35
1949 | 030501012003 | 24口交换机 1.性能：整机交换容量≥432Gbps，转发性能≥126Mpps 2.端口：≥24千兆电+4万兆SFP+ | 台 | 2 | 2557.35 | 5114.7
1950 | 030501012004 | 24口POE交换机 1.24个10/100/1000BASE-T以太网端口,4个干光SFP,PoE+ 2.传输速率_10/100/1000Mbps，10000Mbps | 台 | 3 | 3907.79 | 11723.37
1951 | 030501012005 | 数字电视网交换机 1.X×48 10GE光口 XX×SFP(10G) ≥4 100GE光口 2×SFP(40G) | 台 | 1 | 7438.23 | 7438.23
1952 | 030502010001 | 24口光纤配线架 24口光纤配线架 | 架 | 4 | 516.52 | 2066.08
1953 | 030502009001 | LC-LC光纤跳线 2m LC-LC光纤跳线 2m | 条 | 4 | 62.57 | 250.28
1954 | 030501005001 | 安装机柜、机架 落地式 安装机柜、机架 落地式 | 台 | 1 | 3115.3 | 3115.3
1955 | 030501005002 | 机柜、机架 安装抗震底座 机柜、机架 安装抗震底座 | 台 | 1 | 413.68 | 413.68
1956 | 030505008001 | 数字电视光端机 | 台 | 1 | 5553.28 | 5553.28
注：材料设备暂估价不计入工程量清单综合单价报价,列在其他项目费用中。
表-08
分部分项工程和单价措施项目费用表
工程名称:广西革命纪念馆(广西革命军事馆)修缮加固项目 |  |  |  |  | 第176页 共216页
序号 | 定额编号 | 定额子目名称 | 计量 单位 | 工程量 | 金额(元)
[5 empty] | 综合单价 | 合 价
1.6路正向视频+6路单音频+1路反向数据，单模单纤，0－25KM，1U机架式
1957 | 031102007001 | 耦合器 耦合器 | 个 | 1 | 66.6 | 66.6
1958 | 030505013001 | 分配器 分配器 | 个 | 2 | 152.16 | 304.32
1959 | 030505013002 | 分支器 分支器 | 个 | 1 | 66.3 | 66.3
1960 | 030505012001 | 干线放大器 干线放大器 | 个 | 1 | 5236.14 | 5236.14
1961 | 030505012002 | 楼层放大器 楼层放大器 | 个 | 1 | 805.42 | 805.42
1962 | 0314001001001 | IP功放 350W 1.品牌：参照或相当于“海康威视、大华股份、安讯士” | 套 | 1 | 1455.89 | 1455.89
1963 | 030506001001 | 壁挂音箱 10W 壁挂音箱 10W | 台 | 14 | 223.94 | 3135.16
1964 | 030507008001 | 彩色快球IP摄像机 1.E系列400万6寸红外；2560×1440@30fps； 2.05Lux/F1.6(彩色),0.01Lux/F1.6(黑白) ,0 Lux with IR；150米红外照射距离； 3.焦距：4.7-94mm，20倍光学；支持宽动态、透雾、强光抑制、Smart IR 、3D数字降噪； 4.支持萤石云；区域入侵侦测、越界侦测、移动侦测；水平键控速度最大160°/s，垂直键控速度最大80°/s，垂直范围-15°~90°；H.265/H.264/MJPEG； 5.最大支持128GB Micro SD卡；AC24V，30W max(其中红外14W max)；支持IP66；工作温度：-30℃-65℃。 6.含电源、支架安装 7.安装方式：吸顶安装 8.品牌：参照或相当于“海康威视、大华股份、安讯士” | 台 | 6 | 2266.26 | 13597.56
1965 | 030507008002 | 固定枪式IP摄像机 1.支持绊线入侵，区域入侵采用星光级低照度400万像素 2.1/2.9英寸CMOS图像传感器，低照度效果好 3.含电源、支架安装 4.安装方式：离地2.5m墙装，设备机房内不低于3.5m墙装 5.品牌：参照或相当于“海康威视、大华股份、安讯士” | 台 | 6 | 755.76 | 4534.56
1966 | 030507008003 | 半球人脸识别摄像机 1.400万像素，最大分辨率1920×1080 1.含电源、支架安装 2.安装方式：吸顶安装 3.品牌：参照或相当于“海康威视、大华股份、安讯士” | 台 | 14 | 714.63 | 10004.82
1967 | 030507008004 | 客流统计摄像机 1.采用1/2.8英寸或以上尺寸CMOS或CCD；支持2560×1440分辨率 | 台 | 1 | 1843.22 | 1843.22
注：材料设备暂估价不计入工程量清单综合单价报价,列在其他项目费用中。
表-08
分部分项工程和单价措施项目费用表
工程名称:广西革命纪念馆(广西革命军事馆)修缮加固项目 |  |  |  |  | 第177页 共216页
序号 | 定额编号 | 定额子目名称 | 计量 单位 | 工程量 | 金额(元)
[5 empty] | 综合单价 | 合 价
2.水平视场角2.8mm，水平视场角，垂直视场角：不少于60° 1.含电源、支架安装 2.安装方式：吸顶安装 3.品牌：参照或相当于“海康威视、大华股份、安讯士”
1968 | 030507008005 | 枪式IP摄像机 1.支持绊线入侵，区域入侵采用星光级低照度400万像素 2.1/2.9英寸CMOS图像传感器，低照度效果好 3.含电源、支架安装 4.安装方式：离地2.5m墙装，设备机房内不低于3.5m墙装 5.品牌：参照或相当于“海康威视、大华股份、安讯士” | 台 | 6 | 755.76 | 4534.56
1969 | 030507007001 | 门禁控制器 双门 1.可外接2个韦根接口读卡器 2.报警输出电流：＜5A/每路（继电器触点） 3.开锁输出电流：＜5A/每路（继电器触点） 4.通讯接口： TCP/IP 5.与读卡器通讯距离：＜100米； 6.与读卡器通讯接口：wiegand 26/34； 7.存储器容量：100000个用户卡号 50000条记录数据 8.品牌：参照或相当于“海康威视、大华股份、安讯士” | 台 | 16 | 841.53 | 13464.48
1970 | 030507005001 | 读卡器 1.符合ISO14443-A标准，读卡频率13.56MHz，可读取Mifare卡号 2.安装方式：底边距地1.4m安装 3.品牌：参照或相当于“海康威视、大华股份、安讯士” | 台 | 16 | 175.5 | 2808
1971 | 030507005002 | 出门按钮 1.长86×宽86结构，塑料面板性能，最大耐电流1.25a_电压250v输出 2.安装方式：底边距地1.4m安装 3.品牌：参照或相当于“海康威视、大华股份、安讯士” | 台 | 16 | 28.62 | 457.92
1972 | 030507007002 | 双门磁力锁 1.最大静态直线拉力：280kg_±_15%_×_2 2.工作电压：12V/400mA_x_2(±10%)_24V/200mA_x_2(±10%) 3.含LZ支架 4.安装方式：门框上安装 5.品牌：参照或相当于“海康威视、大华股份、安讯士” | 台 | 16 | 425.17 | 6802.72
1973 | 030507004001 | 16防区模块 16防区模块 | 套 | 1 | 2262.38 | 2262.38
1974 | 030507002001 | 紧急按钮开关 1.安装方式：底边距地1.4m墙装 | 套 | 14 | 52.53 | 735.42
1975 | 030507002002 | 残疾人按钮开关（高低位设置） 1.安装方式：底边距地1.4m/1.0m墙装 | 套 | 2 | 52.53 | 105.06
注：材料设备暂估价不计入工程量清单综合单价报价,列在其他项目费用中。
表-08
分部分项工程和单价措施项目费用表
工程名称:广西革命纪念馆(广西革命军事馆)修缮加固项目 |  |  |  |  | 第178页 共216页
序号 | 定额编号 | 定额子目名称 | 计量 单位 | 工程量 | 金额(元)
[5 empty] | 综合单价 | 合 价
1976 | 030507002003 | 残位呼叫警铃 1.安装方式：底边距地2.0m墙装 | 套 | 1 | 59.36 | 59.36
1977 | 030507001001 | 红外微波双技术探测器 1.探测距离：12米；探测角度：90°；探测速度：0.2-3m/s 2.报警输出：IO输出（常闭NC），支持防拆报警 3.品牌：参照或相当于“海康威视、大华股份、安讯士” | 套 | 14 | 265.01 | 3710.14
1978 | 030502005001 | 管内穿线 六类非屏蔽网线 CAT6-UTP 管内穿线 六类非屏蔽网线 CAT6-UTP | m | 195.66 | 4.5 | 880.47
1979 | 030411004001 | 管内穿线 WDZ-RYY-2×1.0mm2 管内穿线 WDZ-RYY-2×1.0mm2 | m | 92.36 | 3.9 | 360.2
1980 | 030411004002 | 管内穿线 WDZ-RYY-4×1.0mm2 管内穿线 WDZ-RYY-4×1.0mm2 | m | 124.63 | 6.48 | 807.6
1981 | 030411004003 | 管内穿线 WDZ-RYY-4×1.5mm2 管内穿线 WDZ-RYY-4×1.5mm2 | m | 119.05 | 6.88 | 819.06
1982 | 030411004004 | 管内穿线 WDZ-RYYS-2×1.5mm2 管内穿线 WDZ-RYYS-2×1.5mm2 | m | 132.20 | 5.88 | 777.34
1983 | 030411004005 | 管内穿线 WDZ-RYYP-4×1.0mm2 管内穿线 WDZ-RYYP-4×1.0mm2 | m | 124.63 | 7.51 | 935.97
1984 | 030502005002 | 桥架内配线 六类非屏蔽网线 CAT6-UTP 桥架内配线 六类非屏蔽网线 CAT6-UTP | m | 1707.89 | 4.87 | 8317.42
1985 | 030502007001 | 桥架内配线 24芯室内单模光缆 桥架内配线 24芯室内单模光缆 | m | 359.80 | 12.26 | 4411.15
1986 | 030411004006 | 线槽配线 WDZ-RYY-2×1.0mm2 线槽配线 WDZ-RYY-2×1.0mm2 | m | 268.90 | 4.91 | 1320.3
1987 | 030411004007 | 线槽配线 WDZ-RYY-4×1.0mm2 线槽配线 WDZ-RYY-4×1.0mm2 | m | 749.85 | 6.91 | 5181.46
1988 | 030411004008 | 线槽配线 WDZ-RYY-4×1.5mm2 线槽配线 WDZ-RYY-4×1.5mm2 | m | 216.87 | 7.28 | 1578.81
1989 | 030411004009 | 线槽配线 WDZ-RYYS-2×1.5mm2 线槽配线 WDZ-RYYS-2×1.5mm2 | m | 198.52 | 6.49 | 1288.39
1990 | 030411004010 | 线槽配线 WDZ-RYYP-4×1.0mm2 线槽配线 WDZ-RYYP-4×1.0mm2 | m | 768.95 | 7.94 | 6105.46
1991 | 030411004011 | 线槽配线 WDZ-BYJ-450/750V-2.5mm2 1.品牌：参照或相当于“桂林国际、金杯、顺业” 2.具有3C认证 IS00009认证 | m | 246.80 | 4.36 | 1076.05
1992 | 030411003001 | 安防综合桥架 300×100×1.2mm 1.含弯头、三通或四通、盖板、接地、附件安装 | m | 235.30 | 111.28 | 26184.18
1993 | 030411003002 | 弱电线槽 300×200×1.2mm 1.含弯头、三通或四通、盖板、接地、附件安装 | m | 221.45 | 152.25 | 33715.76
1994 | 031002001001 | 桥架支撑架 1.材质:角钢,桥架支架制作安装 | kg | 1146.73 | 20.55 | 23565.3
1995 | 031201003001 | 桥架支架刷油 1.名称:金属结构刷油 2.油漆品种、涂刷遍数:红丹防锈漆二道，调和漆二道 | kg | 1146.73 | 3.37 | 3864.48
注：材料设备暂估价不计入工程量清单综合单价报价,列在其他项目费用中。
表-08
分部分项工程和单价措施项目费用表
工程名称:广西革命纪念馆(广西革命军事馆)修缮加固项目 |  |  |  |  | 第179页 共216页
序号 | 定额编号 | 定额子目名称 | 计量 单位 | 工程量 | 金额(元)
[5 empty] | 综合单价 | 合 价
1996 | 030411001001 | 砖、混凝土结构暗配 薄壁钢管JDG20 1.厚度符合国家相关规范及验收标准 | m | 424.32 | 17.23 | 7311.03
1997 | 030411001002 | 砖、混凝土结构暗配 薄壁钢管JDG25 1.厚度符合国家相关规范及验收标准 | m | 304.44 | 19.65 | 5982.25
1998 | 桂030506015001 | 广播系统调试 广播系统调试 | 台 | 14 | 37.17 | 520.38
|  | 抗震支架 |  |  |  | 11320.68
1999 | 桂031002004001 | 电缆桥架侧向（单向）抗震支架 底宽300mm 1.钢材强度等级为Q235,已综合考虑所有相关配件 | 副 | 20.00 | 235.89 | 4717.8
2000 | 桂031002004002 | 电缆桥架双抗震支架 底宽300mm 1.钢材强度等级为Q235,已综合考虑所有相关配件 | 副 | 19.00 | 347.52 | 6602.88
|  | 小计 |  |  |  | 318577.11
|  | ∑人工费 |  |  |  | 59524.79
|  | ∑材料费 |  |  |  | 201599.24
|  | ∑机械费 |  |  |  | 3175.33
|  | ∑管理费 |  |  |  | 19893.44
|  | ∑利润 |  |  |  | 8075.97
|  | ∑增值税 |  |  |  | 26308.39
|  | 合计 |  |  |  | 318577.11
|  | ∑人工费 |  |  |  | 59524.79
|  | ∑材料费 |  |  |  | 201599.24
|  | ∑机械费 |  |  |  | 3175.33
|  | ∑管理费 |  |  |  | 19893.44
|  | ∑利润 |  |  |  | 8075.97
|  | ∑增值税 |  |  |  | 26308.39
|  | 室外绿化 |  |  |  | 500943.18
|  | 分部分项工程 |  |  |  | 489150.32
|  | 移植苗木 |  |  |  | 44834.75
2001 | 桂050101016001 | 移植棕榈 1.苗木规格:高500-700cm，冠幅300-400cm，胸径15-20cm 2.移植运距：综合考虑 3.包含修剪枝条及清运 4.养护期：一年 | 株 | 43 | 427.68 | 18390.24
2002 | 桂050101016002 | 移植南洋杉 1.苗木规格:高1500-3000cm，冠幅600-1000cm，胸径50-100cm 2.移植运距：综合考虑 3.包含修剪枝条及清运 4.养护期：一年 | 株 | 2 | 9295.92 | 18591.84
注：材料设备暂估价不计入工程量清单综合单价报价,列在其他项目费用中。
表-08
分部分项工程和单价措施项目费用表
工程名称:广西革命纪念馆(广西革命军事馆)修缮加固项目 |  |  |  |  | 第180页 共216页
序号 | 定额编号 | 定额子目名称 | 计量 单位 | 工程量 | 金额(元)
[5 empty] | 综合单价 | 合 价
2003 | 桂050101016003 | 移植深山含笑 1.苗木规格:高500-800cm，冠幅350-450cm，胸径12-16cm 2.移植运距：综合考虑 3.包含修剪枝条及清运 4.养护期：一年 | 株 | 2 | 852.47 | 1704.94
2004 | 桂050101016004 | 移植榕树 1.苗木规格:高500-800cm，冠幅400-600cm，胸径15-30cm 2.移植运距：综合考虑 3.包含修剪枝条及清运 4.养护期：一年 | 株 | 2 | 2346.04 | 4692.08
2005 | 桂050101016005 | 移植红花继木球 1.苗木规格:高100-300cm，冠幅150-200cm，胸径15-30cm 2.移植运距：综合考虑 3.包含修剪枝条及清运 4.养护期：一年 | 株 | 7 | 207.95 | 1455.65
|  | 栽植苗木 |  |  |  | 444315.57
2006 | 050102001001 | 凤凰木 1.苗木规格:高650-750cm，冠幅500-550cm，胸径18-20cm 2.养护期：一年，确保成活 3.含绿地整、翻、清理，场地清理、定根浇灌等 | 株 | 6 | 4186.85 | 25121.1
2007 | 050102001002 | 锦叶榄仁 1.苗木规格:高750-800cm，冠幅450-500cm，胸径18cm 2.养护期：一年，确保成活 3.含绿地整、翻、清理，场地清理、定根浇灌等 | 株 | 31 | 3137.59 | 97265.29
2008 | 050102001003 | 铅笔柏 1.苗木规格:高350-400cm，冠幅150-180cm，胸径8-15cm 2.养护期：一年，确保成活 3.含绿地整、翻、清理，场地清理、定根浇灌等 | 株 | 12 | 566.28 | 6795.36
2009 | 050102002001 | 海桐球 1.苗木规格:高150cm，冠幅180cm 2.养护期：一年，确保成活 3.含绿地整、翻、清理，场地清理、定根浇灌等 | 株 | 14 | 331.49 | 4640.86
2010 | 桂050102017001 | 鹅掌柴 1.苗木规格:高20cm，冠幅20cm 2.养护期：一年，确保成活 3.含绿地整、翻、清理，场地清理、定根浇灌等 | ㎡ | 542.00 | 64.66 | 35045.72
2011 | 桂050101016006 | 草皮起挖 1.部位：室外连廊两侧边坡 2.铲除旧草皮 | ㎡ | 6096.00 | 5.22 | 31821.12
2012 | 050102012001 | 铺种草皮 1.部位：室外连廊两侧边坡 2.养护期：一年 | ㎡ | 5168.14 | 47.14 | 243626.12
注：材料设备暂估价不计入工程量清单综合单价报价,列在其他项目费用中。
表-08
分部分项工程和单价措施项目费用表
工程名称:广西革命纪念馆(广西革命军事馆)修缮加固项目 |  |  |  |  | 第181页 共216页
序号 | 定额编号 | 定额子目名称 | 计量 单位 | 工程量 | 金额(元)
[5 empty] | 综合单价 | 合 价
|  | 小计 |  |  |  | 489150.32
|  | ∑人工费 |  |  |  | 149856.55
|  | ∑材料费 |  |  |  | 170144.21
|  | ∑机械费 |  |  |  | 50640.95
|  | ∑管理费 |  |  |  | 54118.48
|  | ∑利润 |  |  |  | 24019.02
|  | ∑增值税 |  |  |  | 40371.11
|  | 单价措施项目 |  |  |  | 11792.86
| 050403 | 树木支撑架、草绳绕树干、搭设遮阴(防寒)棚工程 |  |  |  | 11792.86
2013 | 050403001001 | 树木支撑架 1.支撑类型、材质：“井字形”钢管支撑 2.支撑高度符合设计要求 3.制桩运桩、打桩绑桩 | 株 | 2 | 98.51 | 197.02
2014 | 050403001002 | 树木支撑架 1.支撑类型、材质：“井字形”木杆/松木干支撑 2.支撑高度符合设计要求 3.制桩运桩、打桩绑桩 | 株 | 96 | 120.79 | 11595.84
|  | 小计 |  |  |  | 11792.86
|  | ∑人工费 |  |  |  | 1058.78
|  | ∑材料费 |  |  |  | 9348.32
|  | ∑管理费 |  |  |  | 285.72
|  | ∑利润 |  |  |  | 126.66
|  | ∑增值税 |  |  |  | 973.38
|  | 合计 |  |  |  | 500943.18
|  | ∑人工费 |  |  |  | 150915.33
|  | ∑材料费 |  |  |  | 179492.53
|  | ∑机械费 |  |  |  | 50640.95
|  | ∑管理费 |  |  |  | 54404.2
|  | ∑利润 |  |  |  | 24145.68
|  | ∑增值税 |  |  |  | 41344.49
|  | 室外道路 |  |  |  | 1057762.6
|  | 分部分项工程 |  |  |  | 1056598.94
| 0401 | 土石方工程 |  |  |  | 6339.03
2015 | 040101001001 | 挖一般土方 1.土壤类别:详地质勘察报告 2.弃土运距：投标人自行考虑 |  | 98.31 | 54.67 | 5374.61
注：材料设备暂估价不计入工程量清单综合单价报价,列在其他项目费用中。
表-08
分部分项工程和单价措施项目费用表
工程名称:广西革命纪念馆(广西革命军事馆)修缮加固项目 |  |  |  |  | 第182页 共216页
序号 | 定额编号 | 定额子目名称 | 计量 单位 | 工程量 | 金额(元)
[5 empty] | 综合单价 | 合 价
3.含表土、杂草、树、竹，树根及竹蔸，挖台阶、淸除杂草、桩成孔渣土、桩头渣、拆除产生的建筑垃圾等一切作业费用 4.投标人综合考虑施工费用，施工过程不对土石方类别、施工机械、转运、降水、排水等其他因素进行费用签证 5.含挖装运、加盖汽车摊销费、洒水等综合考虑
2016 | 010103002001 | 建筑垃圾消纳费 建筑垃圾消纳费 |  | 98.31 | 9.81 | 964.42
| 3. | 道路工程 |  |  |  | 1050259.91
2017 | 040202001001 | 路床整形 路床碾压 路床整形 路床碾压 | ㎡ | 3347.36 | 3.75 | 12552.6
2018 | 040202012001 | 600厚毛石基础垫层 600厚毛石基础垫层 | ㎡ | 260.00 | 145.82 | 37913.2
2019 | 040202011001 | 100厚级配碎石垫层 100厚级配碎石垫层 | ㎡ | 3347.36 | 24.67 | 82579.37
2020 | 040203007001 | 200厚C25混凝土基层 200厚C25混凝土基层 | ㎡ | 3328.93 | 110.48 | 367780.19
2021 | 040203003001 | 乳化沥青透层 1kg/㎡ 乳化沥青透层 1kg/㎡ | ㎡ | 3332.76 | 2.81 | 9365.06
2022 | 040203003002 | 乳化沥青粘层 0.3kg/㎡ 乳化沥青粘层 0.3kg/㎡ | ㎡ | 3343.26 | 1.1 | 3677.59
2023 | 040203006001 | 60厚AC-25C型密级配粗粒式透水沥青混凝土 60厚AC-25C型密级配粗粒式透水沥青混凝土 | ㎡ | 3332.76 | 78.6 | 261954.94
2024 | 040203006002 | 40厚AC-13C型密级配细粒式透水沥青混凝土 40厚AC-13C型密级配细粒式透水沥青混凝土 | ㎡ | 3343.26 | 39.19 | 131022.36
2025 | 040201021001 | 土工合成材料 1.材料种类、要求:玻璃纤维土工格栅，抗拉强度不小于80KN/m，伸长率不小于4% | ㎡ | 38.71 | 7.34 | 284.13
2026 | 040204004001 | 安砌路缘石 1.200×1000×150厚芝麻灰花岗岩火烧面(立侧石) 2.C20素砼护角 | m | 372.75 | 114.92 | 42836.43
2027 | 040901001001 | 现浇构件钢筋 1.钢筋种类、规格:HRB400 10以内 | t | 18.808 | 5332.52 | 100294.04
|  | 小计 |  |  |  | 1056598.94
|  | ∑人工费 |  |  |  | 93029.59
|  | ∑材料费 |  |  |  | 767708.67
|  | ∑机械费 |  |  |  | 48605.61
|  | ∑管理费 |  |  |  | 40482.7
|  | ∑利润 |  |  |  | 19521.45
|  | ∑增值税 |  |  |  | 87250.9
|  | 单价措施项目 |  |  |  | 1163.66
| 041106 | 大型机械、设备进出场及安拆、使用 |  |  |  | 1163.66
2028 | 041106001001 | 大型机械设备进出场及安拆 | 台·次 | 1 | 1163.66 | 1163.66
注：材料设备暂估价不计入工程量清单综合单价报价,列在其他项目费用中。
表-08
分部分项工程和单价措施项目费用表
工程名称:广西革命纪念馆(广西革命军事馆)修缮加固项目 |  |  |  |  | 第183页 共216页
序号 | 定额编号 | 定额子目名称 | 计量 单位 | 工程量 | 金额(元)
[5 empty] | 综合单价 | 合 价
1.机械设备名称:压路机
|  | 小计 |  |  |  | 1163.66
|  | ∑人工费 |  |  |  | 100
|  | ∑材料费 |  |  |  | 95.31
|  | ∑机械费 |  |  |  | 579.91
|  | ∑管理费 |  |  |  | 197.17
|  | ∑利润 |  |  |  | 95.19
|  | ∑增值税 |  |  |  | 96.08
|  | 合计 |  |  |  | 1057762.6
|  | ∑人工费 |  |  |  | 93129.59
|  | ∑材料费 |  |  |  | 767803.98
|  | ∑机械费 |  |  |  | 49185.52
|  | ∑管理费 |  |  |  | 40679.87
|  | ∑利润 |  |  |  | 19616.64
|  | ∑增值税 |  |  |  | 87346.98
|  | 室外拆除 |  |  |  | 177880.64
|  | 分部分项工程 |  |  |  | 177880.64
| 0116 | 拆除工程 |  |  |  | 176599.13
2029 | 011609001001 | 栏杆拆除 1.部位：台阶两侧花岗岩栏杆 | m | 103.10 | 26.65 | 2747.62
2030 | 041001002001 | 拆除150厚青石板面层 1.部位：台阶面层 2.运输到二级平台处 | ㎡ | 298.88 | 36.47 | 10900.15
2031 | 041001003001 | 拆除基层 1.部位：台阶基层 2.拆除10cm混凝土基层 | ㎡ | 569.88 | 8.23 | 4690.11
2032 | 011605002001 | 立面块料拆除 1.部位：二级广场斜坡花坛 2.拆除花坛原块料面 | ㎡ | 65.69 | 21.88 | 1437.3
2033 | 011604002001 | 立面抹灰层拆除 1.部位：二级广场斜坡花坛 2.拆除花坛侧面抹灰 | ㎡ | 2.26 | 11.68 | 26.4
2034 | 041001001001 | 拆除沥青路面 1.拆除5cm沥青路面 | ㎡ | 3052.77 | 6.45 | 19690.37
2035 | 041001003002 | 拆除基层 1.部位：沥青路面混凝土基层 2.拆除15cm混凝土基层 | ㎡ | 3052.77 | 12.12 | 36999.57
2036 | 041001001002 | 拆除路面 1.部位：二级广场两侧混凝土面层 2.拆除10cm混凝土路面 | ㎡ | 530.14 | 6.45 | 3419.4
2037 | 011605001001 | 平面块料拆除 1.部位：二级广场、三级广场 | ㎡ | 3294.46 | 20.17 | 66449.26
注：材料设备暂估价不计入工程量清单综合单价报价,列在其他项目费用中。
表-08
分部分项工程和单价措施项目费用表
工程名称:广西革命纪念馆(广西革命军事馆)修缮加固项目 |  |  |  |  | 第184页 共216页
序号 | 定额编号 | 定额子目名称 | 计量 单位 | 工程量 | 金额(元)
[5 empty] | 综合单价 | 合 价
2.拆除石材面层 3.拆除10cm厚混凝土基层
2038 | 011605001002 | 平面块料拆除 1.部位：雕塑广场 2.拆除青石板面层 3.拆除15cm厚混凝土基层 | ㎡ | 1.80 | 43.09 | 77.56
2039 | 010103002001 | 余渣弃置 1.弃渣运距:投标人自行考虑 2.含装运、加盖汽车摊销费、洒水等综合考虑 |  | 466.75 | 54.81 | 25582.57
2040 | 010103002002 | 建筑垃圾消纳费 建筑垃圾消纳费 |  | 466.75 | 9.81 | 4578.82
|  | 清洗台阶 |  |  |  | 1281.51
2041 | 01B001 | 清洗台阶石 1.部位：修复斜坡花坛两侧的台阶 | ㎡ | 261.00 | 4.91 | 1281.51
|  | 小计 |  |  |  | 177880.64
|  | ∑人工费 |  |  |  | 29470.63
|  | ∑材料费 |  |  |  | 5626.91
|  | ∑机械费 |  |  |  | 84112.09
|  | ∑管理费 |  |  |  | 29774.9
|  | ∑利润 |  |  |  | 14201.74
|  | ∑增值税 |  |  |  | 14694.37
|  | 合计 |  |  |  | 177880.64
|  | ∑人工费 |  |  |  | 29470.63
|  | ∑材料费 |  |  |  | 5626.91
|  | ∑机械费 |  |  |  | 84112.09
|  | ∑管理费 |  |  |  | 29774.9
|  | ∑利润 |  |  |  | 14201.74
|  | ∑增值税 |  |  |  | 14694.37
|  | 军事馆后挡土墙 |  |  |  | 500546.22
|  | 分部分项工程 |  |  |  | 449084.08
| 1. | 土（石）方工程 |  |  |  | 19310.91
2042 | 010101003001 | 挖沟槽土方（边挖边运） 1.土壤类别:详地质勘察报告 2.弃土运距：投标人自行考虑 3.含表土、杂草、树、竹，树根及竹蔸，挖台阶、淸除杂草、桩成孔渣土、桩头渣、拆除产生的建筑垃圾等一切作业费用 4.投标人综合考虑施工费用，施工过程不对土石方类别、施工机械、转运、降水、排水等其他因素进行费用签证 5.含挖装运、加盖环保汽车、洒水等综合考虑 |  | 243.55 | 53.37 | 12998.26
注：材料设备暂估价不计入工程量清单综合单价报价,列在其他项目费用中。
表-08
分部分项工程和单价措施项目费用表
工程名称:广西革命纪念馆(广西革命军事馆)修缮加固项目 |  |  |  |  | 第185页 共216页
序号 | 定额编号 | 定额子目名称 | 计量 单位 | 工程量 | 金额(元)
[5 empty] | 综合单价 | 合 价
2043 | 010101003002 | 挖沟槽土方（留回填） 1.土壤类别:详地质勘察报告 2.土方堆放地点、堆放费用、场内平衡运距由投标人自行考虑 3.含表土、杂草、树、竹，树根及竹蔸，挖台阶、淸除杂草、桩成孔渣土、桩头渣、拆除产生的建筑垃圾等一切作业费用 4.投标人综合考虑施工费用，施工过程不对土石方类别、施工机械、转运、降水、排水等其他因素进行费用签证 |  | 222.29 | 12.58 | 2796.41
2044 | 010103001001 | 回填方 1.土质要求：合格土源，满足设计要求 2.密实度要求:满足设计及规范要求 3.填方来源:场内取土 |  | 222.29 | 5.07 | 1127.01
2045 | 010103002001 | 建筑垃圾消纳费 建筑垃圾消纳费 |  | 243.55 | 9.81 | 2389.23
| 4. | 砌筑工程 |  |  |  | 71338.92
2046 | 010401010001 | 多孔砖柱 1.砖品种、规格、强度等级:MU10页岩多孔砖 2.砂浆种类、强度等级:预拌砌筑砂浆 WM M5 |  | 21.38 | 652.76 | 13956.01
2047 | 010401014001 | 砖地沟、明沟 1.砖品种、规格、强度等级:MU10页岩多孔砖 2.沟截面尺寸:250×300 3.垫层材料种类、厚度:100厚C20素砼垫层 4.10厚预拌普通抹灰砂浆 WP-G M20抹平 5.砂浆种类、强度等级:预拌砌筑砂浆 WM M7.5 | m | 37.15 | 133.3 | 4952.1
2048 | 010403001001 | 石基础 1.石料种类、规格:MU30块石 2.砂浆种类、强度等级:预拌砌筑砂浆 WM M7.5 |  | 23.40 | 444.96 | 10412.06
2049 | 010403004001 | 石挡土墙 1.石料种类、规格:MU30块石 2.砂浆种类、强度等级:预拌砌筑砂浆 WM M7.5 3.含泄水管 |  | 35.16 | 459.02 | 16139.14
2050 | 010404001001 | 垫层 1.100厚碎石垫层 |  | 19.64 | 234.53 | 4606.17
2051 | 010103001002 | 回填方 1.挡土墙后回填碎石 |  | 121.50 | 175.09 | 21273.44
| 0105 | 混凝土及钢筋混凝土工程 |  |  |  | 224340.03
2052 | 010501001001 | 垫层 1.混凝土种类:商品砼 2.混凝土强度等级:C20 |  | 17.92 | 499.52 | 8951.4
2053 | 010501002001 | 带形基础 1.混凝土种类:商品砼 2.混凝土强度等级:C35 |  | 77.26 | 481.69 | 37215.37
2054 | 010504001001 | 直形墙 1.混凝土种类:商品砼 2.混凝土强度等级:C35 |  | 112.19 | 492.62 | 55267.04
2055 | 010505002001 | 无梁板 |  | 20.09 | 471.71 | 9476.65
注：材料设备暂估价不计入工程量清单综合单价报价,列在其他项目费用中。
表-08
分部分项工程和单价措施项目费用表
工程名称:广西革命纪念馆(广西革命军事馆)修缮加固项目 |  |  |  |  | 第186页 共216页
序号 | 定额编号 | 定额子目名称 | 计量 单位 | 工程量 | 金额(元)
[5 empty] | 综合单价 | 合 价
1.混凝土种类:商品砼 2.混凝土强度等级:C35
2056 | 010515001001 | 现浇构件钢筋 1.钢筋种类、规格:HRB400 10以上 | t | 22.501 | 5041.09 | 113429.57
| 11. | 墙、柱面装饰与隔断、幕墙工程 |  |  |  | 67018.77
2057 | 011201001001 | 墙面一般抹灰 1.部位：挡土墙 2.20厚预拌普通抹灰砂浆 WP-G M20 | ㎡ | 686.30 | 49.66 | 34081.66
2058 | 011102003001 | 块料楼地面 1.部位：挡土墙顶 2.600×450×100黄锈哑光面花岗岩 3.20厚预拌地面砂浆 WS M20 | ㎡ | 52.54 | 550.53 | 28924.85
2059 | 011201003001 | 墙面勾缝 1.墙体类型:新建毛石挡墙、原有毛石挡墙 2.面层采用预拌砌筑砂浆 WM M10勾凸缝 | ㎡ | 162.11 | 23.12 | 3747.98
2060 | 060105009001 | 泄水管 1.部位：混凝土墙 2.φ100PVC排水管@2000布置 3.卵石滤水层外包土工布@2000布置 | m | 8.55 | 30.91 | 264.28
| 14. | 油漆、涂料、裱糊工程 |  |  |  | 44321.25
2061 | 011407001001 | 水性外墙真石漆 1.弹性 一底一中一面 8至10年保质 国产 2.包括基层处理，抗碱底漆，面漆等施工工艺 | ㎡ | 686.30 | 64.58 | 44321.25
| 0116 | 拆除工程 |  |  |  | 22754.2
2062 | 011601001001 | 砖砌体拆除 1.砌体名称:片石挡墙 2.拆除方式:机械 |  | 162.69 | 107 | 17407.83
2063 | 011604002001 | 立面抹灰层拆除 1.抹灰层种类:水泥砂浆 | ㎡ | 97.10 | 11.67 | 1133.16
2064 | 011605002001 | 立面块料拆除 1.部位：原有贴砖挡土墙 | ㎡ | 192.56 | 21.88 | 4213.21
|  | 小计 |  |  |  | 449084.08
|  | ∑人工费 |  |  |  | 77465.37
|  | ∑材料费 |  |  |  | 278865.83
|  | ∑机械费 |  |  |  | 24783.07
|  | ∑管理费 |  |  |  | 23014.41
|  | ∑利润 |  |  |  | 7873.02
|  | ∑增值税 |  |  |  | 37082.39
|  | 单价措施项目 |  |  |  | 51462.14
| 011701 | 脚手架工程 |  |  |  | 5808.64
2065 | 桂011701001001 | 单外脚手架（搭拆） 1.搭设高度:24m以内 2.脚手架材质:扣件式钢管 | ㎡ | 196.97 | 28.9 | 5692.43
2066 | 桂011701001002 | 单外脚手架（使用） | ㎡ | 196.97 | 0.59 | 116.21
注：材料设备暂估价不计入工程量清单综合单价报价,列在其他项目费用中。
表-08
分部分项工程和单价措施项目费用表
工程名称:广西革命纪念馆(广西革命军事馆)修缮加固项目 |  |  |  |  | 第187页 共216页
序号 | 定额编号 | 定额子目名称 | 计量 单位 | 工程量 | 金额(元)
[5 empty] | 综合单价 | 合 价
1.搭设高度:24m以内 2.脚手架材质:扣件式钢管 3.使用天数：投标人自行考虑
| 011702 | 混凝土模板及支架(撑) |  |  |  | 40649.5
2067 | 011702001001 | 垫层模板 1.模板、支撑材质:胶合板模板 木支撑 | ㎡ | 20.07 | 34.16 | 685.59
2068 | 011702001002 | 带形基础模板 1.模板、支撑材质:胶合板模板 钢支撑 | ㎡ | 210.29 | 60.06 | 12630.02
2069 | 011702011001 | 直形墙模板 1.模板、支撑材质: 胶合板模板 钢支撑 2.支模高度:5.2m | ㎡ | 315.43 | 74.33 | 23445.91
2070 | 011702015001 | 无梁板模板 1.模板、支撑材质: 胶合板模板 钢支撑 2.支模高度:5.2m | ㎡ | 46.17 | 84.21 | 3887.98
| 011708 | 混凝土运输及泵送工程 |  |  |  | 5004
2071 | 桂011708002001 | 混凝土泵送 泵车 |  | 232.42 | 21.53 | 5004
|  | 小计 |  |  |  | 51462.14
|  | ∑人工费 |  |  |  | 26534.48
|  | ∑材料费 |  |  |  | 8115.73
|  | ∑机械费 |  |  |  | 2461.35
|  | ∑管理费 |  |  |  | 7522.19
|  | ∑利润 |  |  |  | 2576.85
|  | ∑增值税 |  |  |  | 4251.58
|  | 合计 |  |  |  | 500546.22
|  | ∑人工费 |  |  |  | 103999.85
|  | ∑材料费 |  |  |  | 286981.56
|  | ∑机械费 |  |  |  | 27244.42
|  | ∑管理费 |  |  |  | 30536.6
|  | ∑利润 |  |  |  | 10449.87
|  | ∑增值税 |  |  |  | 41333.97
|  | 室外铺装 |  |  |  | 1245557.36
|  | 分部分项工程 |  |  |  | 1245557.36
|  | 二级广场周边铺装 |  |  |  | 1164290.53
2072 | 桂050201018001 | 汀步 1.部位：配套用房西侧 2.300×600×50厚芝麻灰花岗岩火烧面干铺 | ㎡ | 20.79 | 239.19 | 4972.76
2073 | 桂050201017001 | 园路面层 1.部位：二级广场 2.原广场铺装原料面层（利旧） 3.50厚预拌地面砂浆 WS M15 4.150厚C30钢砼，单层双向12@200 | ㎡ | 2090.60 | 215.25 | 450001.65
注：材料设备暂估价不计入工程量清单综合单价报价,列在其他项目费用中。
表-08
分部分项工程和单价措施项目费用表
工程名称:广西革命纪念馆(广西革命军事馆)修缮加固项目 |  |  |  |  | 第188页 共216页
序号 | 定额编号 | 定额子目名称 | 计量 单位 | 工程量 | 金额(元)
[5 empty] | 综合单价 | 合 价
5.200厚级配碎石垫层 6.素土夯实，夯实度＞0.97
2074 | 桂050201017002 | 园路面层 1.部位：三级广场 2.原广场铺装原料面层 3.50厚预拌地面砂浆 WS M15 4.150厚C30钢砼，单层双向12@200 5.200厚级配碎石垫层 6.素土夯实，夯实度＞0.97 | ㎡ | 1734.00 | 359.42 | 623234.28
2075 | 桂011204005001 | 斜坡花坛修复石材墙面 1.部位：二级广场斜坡花坛 2.100厚黄锈花岗岩哑光面压顶 3.25厚黄锈花岗岩荔枝面工字错缝贴墙侧面 4.20厚预拌普通抹灰砂浆 WP-G M20 | ㎡ | 148.40 | 513.47 | 76198.95
2076 | 桂050201017003 | 园路面层 1.部位：一级广场南北两侧 2.300×600×100厚青石板(原台阶石材料修补) 3.30厚预拌地面砂浆 WS M15 | ㎡ | 83.70 | 112.47 | 9413.74
2077 | 桂050201017004 | 无障碍坡道 1.部位：群雕广场 2.300×600×30厚芝麻灰花岗岩火烧面坡道板(表面防滑槽) 3.30厚预拌地面砂浆 WS M15 4.在原台阶基础上铺设MU10页岩多孔砖，预拌砌筑砂浆 WM M7.5 | ㎡ | 1.80 | 260.64 | 469.15
|  | 排水沟 |  |  |  | 81266.83
2078 | 010401014001 | 排水沟修缮 1.做法详通用做法详图大样4 2.新增800×600×130厚预制钢砼排水沟盖板 3.新增20厚预拌地面砂浆 WS M20找坡（掺5%防水剂） 4.铲除排水沟内原抹灰层 | m | 164.64 | 160.91 | 26492.22
2079 | 010401014002 | 排水沟修缮 1.做法详通用做法详图大样5 2.新增800×600×130厚预制钢砼排水沟盖板 3.新增20厚预拌地面砂浆 WS M20找坡（掺5%防水剂） 4.铲除排水沟内原抹灰层 5.水沟顶部凿除100高墙体，新做C20素砼 | m | 217.00 | 182.89 | 39687.13
2080 | 010401014003 | 新建排水沟 1.砖品种、规格、强度等级:MU10多孔页岩砖 240×115×90mm 2.墙体厚度:120mm 3.砂浆种类、强度等级:预拌砌筑砂浆 WM M7.5 4.400宽钢筋混凝土排水篦子 5.沟截面尺寸:400×500mm | m | 85.90 | 175.64 | 15087.48
|  | 小计 |  |  |  | 1245557.36
|  | ∑人工费 |  |  |  | 214750.17
|  | ∑材料费 |  |  |  | 826498.97
注：材料设备暂估价不计入工程量清单综合单价报价,列在其他项目费用中。
表-08
分部分项工程和单价措施项目费用表
工程名称:广西革命纪念馆(广西革命军事馆)修缮加固项目 |  |  |  |  | 第189页 共216页
序号 | 定额编号 | 定额子目名称 | 计量 单位 | 工程量 | 金额(元)
[5 empty] | 综合单价 | 合 价
|  | ∑机械费 |  |  |  | 8217.8
|  | ∑管理费 |  |  |  | 63405.92
|  | ∑利润 |  |  |  | 29840.04
|  | ∑增值税 |  |  |  | 102844.47
|  | 合计 |  |  |  | 1245557.36
|  | ∑人工费 |  |  |  | 214750.17
|  | ∑材料费 |  |  |  | 826498.97
|  | ∑机械费 |  |  |  | 8217.8
|  | ∑管理费 |  |  |  | 63405.92
|  | ∑利润 |  |  |  | 29840.04
|  | ∑增值税 |  |  |  | 102844.47
|  | 总平电气工程 |  |  |  | 8349046.32
|  | 分部分项工程 |  |  |  | 8349046.32
|  | 总平土石方工程 |  |  |  | 107092.77
2081 | 040101002001 | 挖沟槽土方 装车 1.土壤类别：详地址勘察报告 2.弃土运距：投标人自行考虑 3.含表土、杂草、树、竹，树根及竹蔸，挖台阶、淸除杂草、桩成孔渣土、桩头渣、拆除产生的建筑垃圾等一切作业费用 4.投标人综合考虑施工费用，施工过程不对土石方类别、施工机械、转运、降水、排水等其他因素进行费用签证 5.含挖运装车、加盖汽车摊销费、消纳费用等综合考虑 |  | 245.49 | 42.91 | 10533.98
2082 | 040101002002 | 挖沟槽土方 不装车 1.土壤类别：详地址勘察报告 2.土方堆放地点、堆放费用、场内平衡运距由投标人自行考虑 3.含表土、杂草、树、竹，树根及竹蔸，挖台阶、淸除杂草、桩成孔渣土、桩头渣、拆除产生的建筑垃圾等一切作业费用 4.投标人综合考虑施工费用，施工过程不对土石方类别、施工机械、转运、降水、排水等其他因素进行费用签证 |  | 934.75 | 3.71 | 3467.92
2083 | 040103001001 | 回填方 1.土质要求：合格土源，满足设计要求 2.密实度要求：满足设计要求 3.填方来源：场内取土 |  | 934.75 | 33.91 | 31697.37
2084 | 010103002001 | 建筑垃圾消纳费 建筑垃圾消纳费 |  | 245.49 | 9.81 | 2408.26
2085 | 桂030413009001 | 碎石垫层 碎石垫层 |  | 75.89 | 253.98 | 19274.54
2086 | 030413004001 | 管道包封 1.C20混凝土管道包封 |  | 38.84 | 580 | 22527.2
注：材料设备暂估价不计入工程量清单综合单价报价,列在其他项目费用中。
表-08
分部分项工程和单价措施项目费用表
工程名称:广西革命纪念馆(广西革命军事馆)修缮加固项目 |  |  |  |  | 第190页 共216页
序号 | 定额编号 | 定额子目名称 | 计量 单位 | 工程量 | 金额(元)
[5 empty] | 综合单价 | 合 价
2.含木模安装、拆除
2087 | 041001002001 | 拆除人行道 1.拆除人行道砖 | ㎡ | 25.00 | 3.66 | 91.5
2088 | 041001001001 | 拆除路面 1.拆除砼路面厚度200 | ㎡ | 50.00 | 16.19 | 809.5
2089 | 040203007001 | 水泥路面混凝土 1.恢复C20 砼路面 | ㎡ | 50.00 | 125.47 | 6273.5
2090 | 040204002001 | 人行道块料铺设 1.六边形透水砖（利用旧砖70％） 2.1:5水泥粗砂干拌垫层 3.C20无砂大孔混凝土 | ㎡ | 50.00 | 200.18 | 10009
| 0304 | 路灯 |  |  |  | 194490.22
2091 | 030404016001 | 控制箱 1.室外路灯配电箱600×300×1200mm 2.C15砼基础 | 台 | 1 | 3207.32 | 3207.32
2092 | 桂030413011001 | 现浇路灯基础 1.C20砼基础500×600mm 2.含木模安装、拆除 | 座 | 41 | 109.27 | 4480.07
2093 | 030412007001 | 庭院灯 LED 35W AC220V 1.安装方式：落地基础安装 2.防水等级:IP65 3.含灯杆灯具、杆内接灯线、电子镇流器、螺栓螺母等相关配件 | 套 | 41 | 842.97 | 34561.77
2094 | 030409001001 | 接地极 1.L50×5,h=2500 不锈钢接地角钢 | 根 | 42 | 125.8 | 5283.6
2095 | 030409002001 | 接地母线 1.扁钢 -4×25 | m | 1216.67 | 18.5 | 22508.4
2096 | 030414011001 | 接地装置 1.接地装置调试 | 根 | 42 | 113.44 | 4764.48
2097 | 030408003001 | 热镀锌钢管埋地敷设 SC50 1.品牌：参照或相当于“华岐” | m | 99.00 | 45.53 | 4507.47
2098 | 030408003002 | 塑料电力电缆保护管埋地敷设 PE40 1.品牌：参照或相当于“联塑” | m | 1171.00 | 15.97 | 18700.87
2099 | 030408001001 | 铜芯电力电缆敷设 普通敷设 YJV-0.6/1kV-5×10mm2 1.品牌：参照或相当于“桂林国际” 2.具有3C认证 IS00009认证 | m | 1247.43 | 77.34 | 96476.24
|  | 总平配电 |  |  |  | 7633983.89
2100 | 030408001002 | 矿物质铜芯电力电缆敷设 普通敷设 BTGY-0.6/1kV-5×16m㎡ 1.品牌：参照或相当于“桂林国际” 2.具有3C认证 IS00009认证 | m | 2863.68 | 153.01 | 438171.68
2101 | 030408001003 | 矿物质铜芯电力电缆敷设 普通敷设 BTGY-0.6/1kV-4×50+1×25mm2 1.品牌：参照或相当于“桂林国际” 2.具有3C认证 IS00009认证 | m | 822.84 | 330.79 | 272187.24
2102 | 030408001004 | 矿物质铜芯电力电缆敷设 普通敷设 BTGY-0.6/1kV-4×70+1×35mm2 1.品牌：参照或相当于“桂林国际” 2.具有3C认证 IS00009认证 | m | 168.69 | 443.62 | 74834.26
注：材料设备暂估价不计入工程量清单综合单价报价,列在其他项目费用中。
表-08
分部分项工程和单价措施项目费用表
工程名称:广西革命纪念馆(广西革命军事馆)修缮加固项目 |  |  |  |  | 第191页 共216页
序号 | 定额编号 | 定额子目名称 | 计量 单位 | 工程量 | 金额(元)
[5 empty] | 综合单价 | 合 价
2103 | 030408001005 | 矿物质铜芯电力电缆敷设 普通敷设 BTGY-0.6/1kV-4×120+1×70mm2 1.品牌：参照或相当于“桂林国际” 2.具有3C认证 IS00009认证 | m | 168.51 | 762.73 | 128527.63
2104 | 030408001006 | 低烟无卤阻燃铜芯电力电缆敷设 普通敷设 WDZA-YJY-B1-0.6/1kV-5×16mm2 1.品牌：参照或相当于“桂林国际” 2.具有3C认证 IS00009认证 | m | 537.98 | 125.51 | 67521.87
2105 | 030408001007 | 低烟无卤阻燃铜芯电力电缆敷设 普通敷设 WDZA-YJY-B1-0.6/1kV-4×25+1×16mm2 1.品牌：参照或相当于“桂林国际” 2.具有3C认证 IS00009认证 | m | 1245.51 | 167.63 | 208784.84
2106 | 030408001008 | 低烟无卤阻燃铜芯电力电缆敷设 普通敷设 WDZA-YJY-B1-0.6/1kV-4×35+1×16mm2 1.品牌：参照或相当于“桂林国际” 2.具有3C认证 IS00009认证 | m | 1237.20 | 212.16 | 262484.35
2107 | 030408001009 | 低烟无卤阻燃铜芯电力电缆敷设 普通敷设 WDZA-YJY-B1-0.6/1kV-4×50+1×25mm2 1.品牌：参照或相当于“桂林国际” 2.具有3C认证 IS00009认证 | m | 826.13 | 271.4 | 224211.68
2108 | 030408001010 | 低烟无卤阻燃铜芯电力电缆敷设 普通敷设 WDZA-YJY-B1-0.6/1kV-4×70+1×35mm2 1.品牌：参照或相当于“桂林国际” 2.具有3C认证 IS00009认证 | m | 1715.98 | 380.31 | 652604.35
2109 | 030408001011 | 低烟无卤阻燃铜芯电力电缆敷设 普通敷设 WDZA-YJY-B1-0.6/1kV-4×95+1×50mm2 1.品牌：参照或相当于“桂林国际” 2.具有3C认证 IS00009认证 | m | 4222.75 | 527.55 | 2227711.76
2110 | 030408001012 | 低烟无卤阻燃铜芯电力电缆敷设 普通敷设 WDZA-YJY-B1-0.6/1kV-4×120+1×70mm2 1.品牌：参照或相当于“桂林国际” 2.具有3C认证 IS00009认证 | m | 793.47 | 654.03 | 518953.18
2111 | 030408001013 | 低烟无卤阻燃铜芯电力电缆敷设 普通敷设 WDZA-YJY-B1-0.6/1kV-4×150+1×70mm2 1.品牌：参照或相当于“桂林国际” 2.具有3C认证 IS00009认证 | m | 1296.11 | 795.8 | 1031444.34
2112 | 030408001014 | 低烟无卤阻燃铜芯电力电缆敷设 普通敷设 WDZA-YJY-B1-0.6/1kV-4×185+1×95mm2 1.品牌：参照或相当于“桂林国际” 2.具有3C认证 IS00009认证 | m | 785.59 | 1018.87 | 800414.08
2113 | 030408006001 | 干包式户内电力电缆终端头制作、安装10kV以下 WDZA-YJY-B1-0.6/1kV-4×185+1×95mm2 WDZA-YJY-B1-0.6/1kV-4×185+1×95mm2 | 个 | 8 | 409.21 | 3273.68
2114 | 030408006002 | 干包式户内电力电缆终端头制作、安装10kV以下 WDZA-YJY-B1-0.6/1kV-4×150+1×70mm2 WDZA-YJY-B1-0.6/1kV-4×150+1×70mm2 | 个 | 6 | 365.59 | 2193.54
2115 | 030408006003 | 干包式户内电力电缆终端头制作、安装10kV以下 WDZA-YJY-B1-0.6/1kV-4×120+1×70mm2 | 个 | 4 | 305.64 | 1222.56
注：材料设备暂估价不计入工程量清单综合单价报价,列在其他项目费用中。
表-08
分部分项工程和单价措施项目费用表
工程名称:广西革命纪念馆(广西革命军事馆)修缮加固项目 |  |  |  |  | 第192页 共216页
序号 | 定额编号 | 定额子目名称 | 计量 单位 | 工程量 | 金额(元)
[5 empty] | 综合单价 | 合 价
干包式户内电力电缆终端头制作、安装10kV以下 WDZA-YJY-B1-0.6/1kV-4×120+1×70mm2
2116 | 030408006004 | 干包式户内电力电缆终端头制作、安装10kV以下 WDZA-YJY-B1-0.6/1kV-4×95+1×50mm2 干包式户内电力电缆终端头制作、安装10kV以下 WDZA-YJY-B1-0.6/1kV-4×95+1×50mm2 | 个 | 36 | 305.64 | 11003.04
2117 | 030408006005 | 干包式户内电力电缆终端头制作、安装10kV以下 WDZA-YJY-B1-0.6/1kV-4×70+1×50mm2 干包式户内电力电缆终端头制作、安装10kV以下 WDZA-YJY-B1-0.6/1kV-4×70+1×50mm2 | 个 | 14 | 209.06 | 2926.84
2118 | 030408006006 | 干包式户内电力电缆终端头制作、安装10kV以下 WDZA-YJY-B1-0.6/1kV-4×50+1×35mm2 干包式户内电力电缆终端头制作、安装10kV以下 WDZA-YJY-B1-0.6/1kV-4×50+1×35mm2 | 个 | 10 | 209.06 | 2090.6
2119 | 030408006007 | 干包式户内电力电缆终端头制作、安装10kV以下 WDZA-YJY-B1-0.6/1kV-4×35+1×16mm2 干包式户内电力电缆终端头制作、安装10kV以下 WDZA-YJY-B1-0.6/1kV-4×35+1×16mm2 | 个 | 12 | 166.21 | 1994.52
2120 | 030408006008 | 干包式户内电力电缆终端头制作、安装10kV以下 WDZA-YJY-B1-0.6/1kV-4×25+1×16mm2 干包式户内电力电缆终端头制作、安装10kV以下 WDZA-YJY-B1-0.6/1kV-4×25+1×16mm2 | 个 | 10 | 166.21 | 1662.1
2121 | 030408006009 | 干包式户内电力电缆终端头制作、安装10kV以下 WDZA-YJY-B1-0.6/1kV-5×16mm2 干包式户内电力电缆终端头制作、安装10kV以下 WDZA-YJY-B1-0.6/1kV-5×16mm2 | 个 | 6 | 111.29 | 667.74
2122 | 030408006010 | 干包式户内电力电缆终端头制作、安装10kV以下 BTGY-0.6/1kV-4×120+1×70mm2 干包式户内电力电缆终端头制作、安装10kV以下 BTGY-0.6/1kV-4×120+1×70mm2 | 个 | 4 | 364.39 | 1457.56
2123 | 030408006011 | 干包式户内电力电缆终端头制作、安装10kV以下 BTGY-0.6/1kV-4×70+1×35mm2 干包式户内电力电缆终端头制作、安装10kV以下 BTGY-0.6/1kV-4×70+1×35mm2 | 个 | 4 | 252.03 | 1008.12
2124 | 030408006012 | 干包式户内电力电缆终端头制作、安装10kV以下 BTGY-0.6/1kV-4×50+1×25mm2 干包式户内电力电缆终端头制作、安装10kV以下 BTGY-0.6/1kV-4×50+1×25mm2 | 个 | 8 | 252.03 | 2016.24
2125 | 030408006013 | 干包式户内电力电缆终端头制作、安装10kV以下 BTGY-0.6/1kV-5×16mm2 干包式户内电力电缆终端头制作、安装10kV以下 BTGY-0.6/1kV-5×16mm2 | 个 | 28 | 132.15 | 3700.2
2126 | 030408003003 | 改性聚丙烯高强度电力电缆保护管埋地敷设 Ф160×8mm 1.品牌：参照或相当于“联塑” | m | 1206.00 | 76.16 | 91848.96
2127 | 030408003004 | 改性聚丙烯高强度电力电缆保护管埋地敷设 Ф140×6mm 1.品牌：参照或相当于“联塑” | m | 2883.00 | 65.6 | 189124.8
2128 | 030408003005 | 改性聚丙烯高强度电力电缆保护管埋地敷设 Ф125×6mm | m | 1846.00 | 26.95 | 49749.7
注：材料设备暂估价不计入工程量清单综合单价报价,列在其他项目费用中。
表-08
分部分项工程和单价措施项目费用表
工程名称:广西革命纪念馆(广西革命军事馆)修缮加固项目 |  |  |  |  | 第193页 共216页
序号 | 定额编号 | 定额子目名称 | 计量 单位 | 工程量 | 金额(元)
[5 empty] | 综合单价 | 合 价
1.品牌：参照或相当于“联塑”
2129 | 030408003006 | 改性聚丙烯高强度电力电缆保护管埋地敷设 Ф90×4mm 1.品牌：参照或相当于“联塑” | m | 1283.00 | 36.19 | 46431.77
2130 | 030408003007 | 改性聚丙烯高强度电力电缆保护管埋地敷设 Ф75×3mm 1.品牌：参照或相当于“联塑” | m | 1190.00 | 27.94 | 33248.6
2131 | 030408003008 | 热镀锌钢管埋地敷设 SC50 1.品牌：参照或相当于“华岐” | m | 201.00 | 45.53 | 9151.53
2132 | 030408003009 | 热镀锌钢管埋地敷设 SC80 1.品牌：参照或相当于“华岐” | m | 402.00 | 66.7 | 26813.4
2133 | 030408003010 | 热镀锌钢管埋地敷设 SC125 1.品牌：参照或相当于“华岐” | m | 1200.00 | 109.99 | 131988
2134 | 030408003011 | 热镀锌钢管埋地敷设 SC150 1.品牌：参照或相当于“华岐” | m | 67.00 | 119.54 | 8009.18
2135 | 030409001002 | 接地极 1.工井150米设置接地极 ∠50×5不锈钢角钢 | 根（块） | 18 | 125.8 | 2264.4
2136 | 030409002002 | 接地母线 1.-40×4 镀锌扁铁沿管敷设 | m | 959.00 | 22.42 | 21500.78
2137 | 030413001001 | 不锈钢L50×5角钢支架 1.参照07SD101-8第134页 | kg | 566.10 | 20.48 | 11593.73
2138 | 桂030413007001 | 电缆井 500×1000×1000mm 1.设计参考图集《电力电缆井设计与安装》(07SD101-8)第120页“小型电缆 手孔井平、剖面图(砖砌)”。 2.小型手孔井的井壁厚度为115mm,180mm或240mm三种,视环境及载荷而定, 本图是按180mm转墙设计的。 3.预留洞尺寸根据混凝土管块组合或排管组合确定。 4.侧墙采用MU20烧结普通砖和M5(无汽车)或M7.5(有汽车)水泥砂浆砌筑。 5.井壁内外用1:2.5水泥砂浆抹面厚10mm。 6.盖板配筋图详见《电力电缆井设计与安装》(07SD101-8)第125页;盖板预 留孔根据工程需要预留,可以是圆孔或长方形孔。 | 座 | 32 | 2162.22 | 69191.04
| 0304 | 消防弱电室外连接线 |  |  |  | 105714.23
2139 | 030411004001 | 管内穿线 多芯软导线 WDZB1N-KYJY-0.6/1kV-2×4mm2 1.具有3C认证 IS00009认证 2.品牌：参照或相当于“桂林国际” | m | 291.10 | 14.9 | 4337.39
2140 | 030411004002 | 管内穿线 多芯软导线 WDZB1N-KYJYP-0.6/1kV-4×1.5mm2 1.具有3C认证 IS00009认证 2.品牌：参照或相当于“桂林国际” | m | 291.10 | 11.66 | 3394.23
2141 | 030408002001 | 管内穿线 多线手动控制线 WDZB1N-RYJY-0.6/1kV-3×2.5mm2 1.具有3C认证 IS00009认证 2.品牌：参照或相当于“桂林国际” | m | 1935.00 | 20.34 | 39357.9
2142 | 030408002002 | 管内穿线 出水干管流量开关连锁启泵线 WDZB1N-KYJY-0.6/1kV-2×2.5mm2 | m | 875.00 | 11.98 | 10482.5
注：材料设备暂估价不计入工程量清单综合单价报价,列在其他项目费用中。
表-08
分部分项工程和单价措施项目费用表
工程名称:广西革命纪念馆(广西革命军事馆)修缮加固项目 |  |  |  |  | 第194页 共216页
序号 | 定额编号 | 定额子目名称 | 计量 单位 | 工程量 | 金额(元)
[5 empty] | 综合单价 | 合 价
1.具有3C认证 IS00009认证 2.品牌：参照或相当于“桂林国际”
2143 | 030408002003 | 管内穿线 消防水池水位信号线 WDZB1N-KYJY-0.6/1kV-7×1.5mm2 1.具有3C认证 IS00009认证 2.品牌：参照或相当于“桂林国际” | m | 265.00 | 17.77 | 4709.05
2144 | 030411004003 | 管内穿线 控制电缆 WDZB1N-KYJYP-0.6/1kV-4×1.5mm2 1.具有3C认证 IS00009认证 2.品牌：参照或相当于“桂林国际” | m | 801.30 | 11.66 | 9343.16
2145 | 030411004004 | 管内穿线 消防总线 WDZB1N-RYJY-0.6/1kV-2×2.5mm2 1.具有3C认证 IS00009认证 2.品牌：参照或相当于“南洋” | m | 875.00 | 14.12 | 12355
2146 | 030411004005 | 消防电源线 WDZB1N-RYJ-0.6/1kV-2×6mm2 1.具有3C认证 IS00009认证 2.品牌：参照或相当于“南洋” | m | 875.00 | 24.84 | 21735
|  | 总平智能 |  |  |  | 307765.21
2147 | 桂030413011002 | 监控立杆基础 800×800×1000mm 1.C20砼基础 2.含砼木模安装、拆除 3.含预埋件安装 | 座 | 18 | 574.04 | 10332.72
2148 | 030413005001 | 1号手井砌筑 1.内净空840×450×700mm 2.做法参照YD5062-98，图号PX-02 | 个 | 34 | 974.69 | 33139.46
2149 | 030404016002 | 室外安防箱 1.箱体钢板厚度≥1.5mm 2.含C10砼基础安装 3.含砼木模安装、拆除 | 台 | 19 | 548.49 | 10421.31
2150 | 030507008001 | 室外一体化球形摄像机 1.防护等级：IP67，支持最大1920×1080@30fps,支持星光级超低照度，支持23倍光学变倍，16倍数字变倍，支持宽动态范围达120dB，适合逆光环境监控 2.支持3D数字降噪、强光抑制、电子防抖，支持H265编码，支持onvif协议，录像本地存储 3.含立柱安装，3.5m 2.品牌：参照或相当于“海康威视” | 台 | 19 | 2356.92 | 44781.48
2151 | 030506001001 | 室外草坪音箱 30W 1.安装方式：落地安装 2.品牌：参照或相当于“ITC” | 台 | 19 | 370.46 | 7038.74
2152 | 030502005001 | 管内穿线 超五类非屏蔽网线 CAT5e-UTP 管内穿线 超五类非屏蔽网线 CAT5e-UTP | m | 94.11 | 3.71 | 349.15
2153 | 030502005002 | 管内穿线 WDZ-RYY-2×1.0mm2 管内穿线 WDZ-RYY-2×1.0mm2 | m | 94.11 | 3.9 | 367.03
2154 | 030408003012 | 焊接钢管埋地敷设 SC32 焊接钢管埋地敷设 SC32 | m | 9876.60 | 18.5 | 182717.1
2155 | 030408003013 | 焊接钢管埋地敷设 SC50 焊接钢管埋地敷设 SC50 | m | 235.00 | 28.73 | 6751.55
2156 | 030502005003 | 管内穿线 六类非屏蔽网线 CAT6-UTP 管内穿线 六类非屏蔽网线 CAT6-UTP | m | 1495.80 | 4.51 | 6746.06
注：材料设备暂估价不计入工程量清单综合单价报价,列在其他项目费用中。
表-08
分部分项工程和单价措施项目费用表
工程名称:广西革命纪念馆(广西革命军事馆)修缮加固项目 |  |  |  |  | 第195页 共216页
序号 | 定额编号 | 定额子目名称 | 计量 单位 | 工程量 | 金额(元)
[5 empty] | 综合单价 | 合 价
2157 | 030502007001 | 管内穿线 室外4芯单模光缆 管内穿线 室外4芯单模光缆 | m | 289.30 | 5.92 | 1712.66
2158 | 030502007002 | 管内穿线 室外24芯单模光缆 管内穿线 室外24芯单模光缆 | m | 289.30 | 11.78 | 3407.95
|  | 小计 |  |  |  | 8349046.32
|  | ∑人工费 |  |  |  | 546571.36
|  | ∑材料费 |  |  |  | 6788936.04
|  | ∑机械费 |  |  |  | 60147.54
|  | ∑管理费 |  |  |  | 187062.69
|  | ∑利润 |  |  |  | 76926.31
|  | ∑增值税 |  |  |  | 689402.39
|  | 合计 |  |  |  | 8349046.32
|  | ∑人工费 |  |  |  | 546571.36
|  | ∑材料费 |  |  |  | 6788936.04
|  | ∑机械费 |  |  |  | 60147.54
|  | ∑管理费 |  |  |  | 187062.69
|  | ∑利润 |  |  |  | 76926.31
|  | ∑增值税 |  |  |  | 689402.39
|  | 总平给排水 |  |  |  | 1174416.61
|  | 分部分项工程 |  |  |  | 1174416.61
|  | 土石方工程 |  |  |  | 383602.07
2159 | 040101002001 | 挖沟槽土方 装车 1.土壤类别:详地质勘察报告 2.弃土运距：投标人自行考虑 3.含表土、杂草、树、竹，树根及竹蔸，挖台阶、淸除杂草、桩成孔渣土、桩头渣、拆除产生的建筑垃圾等一切作业费用 4.投标人综合考虑施工费用，施工过程不对土石方类别、施工机械、转运、降水、排水等其他因素进行费用签证 5.含挖装运、加盖汽车摊销费、洒水等综合考虑 |  | 1859.45 | 42.91 | 79789
2160 | 040101002002 | 挖沟槽土方 不装车 1.土壤类别:详地质勘察报告 2.土方堆放地点、堆放费用、场内平衡运距由投标人自行考虑 3.含表土、杂草、树、竹，树根及竹蔸，挖台阶、淸除杂草、桩成孔渣土、桩头渣、拆除产生的建筑垃圾等一切作业费用 4.投标人综合考虑施工费用，施工过程不对土石方类别、施工机械、转运、降水、排水等其他因素进行费用签证 |  | 1004.38 | 3.71 | 3726.25
2161 | 040103001001 | 回填方 1.土质要求：合格土源，满足设计要求 |  | 1004.38 | 33.91 | 34058.53
注：材料设备暂估价不计入工程量清单综合单价报价,列在其他项目费用中。
表-08
分部分项工程和单价措施项目费用表
工程名称:广西革命纪念馆(广西革命军事馆)修缮加固项目 |  |  |  |  | 第196页 共216页
序号 | 定额编号 | 定额子目名称 | 计量 单位 | 工程量 | 金额(元)
[5 empty] | 综合单价 | 合 价
2.密实度要求:满足设计及规范要求 3.填方来源:场内取土
2162 | 040103001002 | 回填方 1.回填料：中砂 2.密实度要求:满足设计及规范要求 |  | 1793.54 | 123.27 | 221089.68
2163 | 桂050101016001 | 草皮起挖、恢复 1.原有草皮恢复 | ㎡ | 2165.24 | 12.33 | 26697.41
2164 | 010103002001 | 建筑垃圾消纳费 建筑垃圾消纳费 |  | 1859.45 | 9.81 | 18241.2
|  | 消防栓 喷淋工程 |  |  |  | 210950.12
2165 | 040501004001 | 钢丝网骨架塑料复合管安装 DN200 PN=1.2MPa 1.连接方式:热熔连接 2.工程内容:水压试验、管道冲洗、通水、消毒 3.品牌：参照或相当于“联塑” | m | 855.62 | 129.79 | 111050.92
2166 | 040501004002 | 钢丝网骨架塑料复合管安装 DN150 PN=1.2MPa 1.连接方式:热熔连接 2.工程内容:水压试验、管道冲洗、通水、消毒 3.品牌：参照或相当于“联塑” | m | 571.10 | 98.48 | 56241.93
2167 | 040502005001 | 铸铁闸阀 DN150 1.连接形式:法兰连接 2.品牌：参照或相当于“埃美柯” | 个 | 12 | 646.93 | 7763.16
2168 | 040502005002 | 铸铁止回阀 DN150 1.连接形式:法兰连接 2.品牌：参照或相当于“埃美柯” | 个 | 9 | 533.12 | 4798.08
2169 | 040502010001 | 地上式水泵接合器 DN150 1.规格：SQS150-A 2.工作压力：0.98MPa 3.产品符合当地消防部门验收标准 4.品牌：参照或相当于“白沙” | 个 | 7 | 1028.15 | 7197.05
2170 | 030810002001 | 法兰 DN150 法兰 DN150 | 副（片） | 21 | 277.86 | 5835.06
2171 | 040502010002 | 室外消火栓 DN150 1.规格：SS150/65-1.0 2.安装部位、方式:地上 3.产品符合当地消防部门验收标准 4.品牌：参照或相当于“白沙” | 个 | 14 | 1234.23 | 17279.22
2172 | 040501020001 | 塑料警示带 塑料警示带 | m | 1426.72 | 0.55 | 784.7
|  | 给水工程 |  |  |  | 408501.55
2173 | 040504001001 | 砖砌立式闸阀井 1.详国标图集07Ms101-2第14页。 | 座 | 25 | 3292.49 | 82312.25
2174 | 040501004003 | 钢丝网骨架塑料复合管DN150 PN=1.0MPa 1.连接方式:热熔连接 2.工程内容:水压试验、管道冲洗、通水、消毒 3.品牌：参照或相当于“联塑” | m | 225.89 | 98.48 | 22245.65
2175 | 040502005003 | 铸铁闸阀 DN150 | 个 | 3 | 646.93 | 1940.79
注：材料设备暂估价不计入工程量清单综合单价报价,列在其他项目费用中。
表-08
分部分项工程和单价措施项目费用表
工程名称:广西革命纪念馆(广西革命军事馆)修缮加固项目 |  |  |  |  | 第197页 共216页
序号 | 定额编号 | 定额子目名称 | 计量 单位 | 工程量 | 金额(元)
[5 empty] | 综合单价 | 合 价
1.连接形式:法兰连接 2.品牌：参照或相当于“埃美柯”
2176 | 030810002002 | 法兰 DN150 法兰 DN150 | 副（片） | 3 | 277.86 | 833.58
2177 | 040501004004 | 钢丝网骨架塑料复合管De110 PN=1.0MPa 1.连接方式:热熔连接 2.工程内容:水压试验、管道冲洗、通水、消毒 3.品牌：参照或相当于“联塑” | m | 1798.90 | 42.62 | 76669.12
2178 | 040501004005 | 钢丝网骨架塑料复合管De70 PN=1.0MPa 1.连接方式:热熔连接 2.工程内容:水压试验、管道冲洗、通水、消毒 3.品牌：参照或相当于“联塑” | m | 192.11 | 27.08 | 5202.34
2179 | 040501004006 | 钢丝网骨架塑料复合管De63 PN=1.0MPa 1.连接方式:热熔连接 2.工程内容:水压试验、管道冲洗、通水、消毒 3.品牌：参照或相当于“联塑” | m | 196.47 | 25.68 | 5045.35
2180 | 040501004007 | 钢丝网骨架塑料复合管De50 PN=1.0MPa 1.连接方式:热熔连接 2.工程内容:水压试验、管道冲洗、通水、消毒 3.品牌：参照或相当于“联塑” | m | 694.20 | 24.63 | 17098.15
2181 | 040501004008 | 钢丝网骨架塑料复合管De32 PN=1.0MPa 1.连接方式:热熔连接 2.工程内容:水压试验、管道冲洗、通水、消毒 3.品牌：参照或相当于“联塑” | m | 2652.79 | 15.34 | 40693.8
2182 | 040501020002 | 塑料警示带 塑料警示带 | m | 1008.41 | 0.55 | 554.63
2183 | 040502005004 | 电磁阀 DN65(配阀箱) 1.连接形式:法兰连接 2.含阀门检查接线 2.品牌：参照或相当于“埃美柯” | 个 | 18 | 1180.49 | 21248.82
2184 | 040502005005 | 电磁阀 DN50(配阀箱) 1.连接形式:螺纹连接 2.含阀门检查接线 2.品牌：参照或相当于“埃美柯” | 个 | 4 | 866.32 | 3465.28
2185 | 040502005006 | 不锈钢闸阀 DN100 1.连接形式:法兰连接 2.品牌：参照或相当于“埃美柯” | 个 | 3 | 1321.41 | 3964.23
2186 | 040502005007 | 不锈钢闸阀 DN65 1.连接形式:法兰连接 2.品牌：参照或相当于“埃美柯” | 个 | 18 | 868.15 | 15626.7
2187 | 040502005008 | 铜截止阀 DN50 1.连接形式：螺纹连接 2.品牌：参照或相当于“埃美柯” | 个 | 4 | 150.08 | 600.32
2188 | 040502006001 | 法兰 DN65 法兰 DN65 | 副 | 36.00 | 136.22 | 4903.92
2189 | 040502006002 | 法兰 DN100 法兰 DN100 | 副 | 3.00 | 190.19 | 570.57
注：材料设备暂估价不计入工程量清单综合单价报价,列在其他项目费用中。
表-08
分部分项工程和单价措施项目费用表
工程名称:广西革命纪念馆(广西革命军事馆)修缮加固项目 |  |  |  |  | 第198页 共216页
序号 | 定额编号 | 定额子目名称 | 计量 单位 | 工程量 | 金额(元)
[5 empty] | 综合单价 | 合 价
2190 | 040502005009 | 人工快速取水器 DN25 1.带检修阀,阀门箱 | 个 | 22 | 264.87 | 5827.14
2191 | 桂031010001001 | 旋转喷头b(配千秋架) 旋转喷头b(配千秋架) | 个 | 248 | 42.32 | 10495.36
2192 | 桂031010001002 | 散射喷头C(配千秋架) 散射喷头C(配千秋架) | 个 | 52 | 47.83 | 2487.16
2193 | 桂031010001003 | 散射喷头B(配千秋架) 散射喷头B(配千秋架) | 个 | 2 | 47.83 | 95.66
2194 | 桂031010001004 | 散射喷头A(配千秋架) 散射喷头A(配千秋架) | 个 | 171 | 47.83 | 8178.93
2195 | 桂031010001005 | 旋转喷头a (配千秋架) 旋转喷头a (配千秋架) | 个 | 48 | 42.32 | 2031.36
2196 | 030411004001 | 管内穿线 DZAN-BYJ-450/750V-4mm2 1.具有3C认证 IS00009认证 2.品牌：参照或相当于“桂林国际” | m | 2242.50 | 6.66 | 14935.05
2197 | 030411004002 | 管内穿线 DZAN-RYJS-B1-2×1.5mm2 1.具有3C认证 IS00009认证 2.品牌：参照或相当于“南洋” | m | 6844.50 | 5.77 | 39492.77
2198 | 030408003001 | 热镀锌电缆保护管埋地敷设 SC20 1.厚度符合国家相关规范及验收标准 | m | 1254.00 | 17.53 | 21982.62
|  | 排水、雨水工程 |  |  |  | 22811.88
2199 | 040501004009 | HDPE双壁波纹管D200 1.环刚度≥8KN/m2 2.连接方式：承插连接，橡胶圈密封 3.含管道闭水试验 | m | 35.83 | 34.18 | 1224.67
2200 | 040501004010 | HDPE双壁波纹管D400 1.环刚度≥8KN/m2 2.连接方式：承插连接，橡胶圈密封 3.含管道闭水试验 | m | 24.48 | 82.82 | 2027.43
2201 | 040501004011 | HDPE双壁波纹管D600 1.环刚度≥8KN/m2 2.连接方式：承插连接，橡胶圈密封 3.含管道闭水试验 | m | 14.71 | 172.57 | 2538.5
2202 | 040504002001 | 混凝土井 1.污水管管径≤400mm,井深≤1.5m,采用小方形700×700混凝土检查井,详国标图集20S515第328,329页. | 座 | 2 | 1098.64 | 2197.28
2203 | 桂010401015001 | 6m3玻璃钢成品化粪池三级 1.包括土方开挖 垫层 回填 通气管安装 | 座 | 1 | 5559 | 5559
2204 | 桂010401015002 | 10m3玻璃钢成品化粪池三级 1.包括土方开挖 垫层 回填 通气管安装 | 座 | 1 | 9265 | 9265
|  | 雨水收集设备 |  |  |  | 148550.99
2205 | 030404004001 | 雨水处理设备配电箱 YSB-1 1.雨水处理设备配电箱 YSB-1 2.带850×450×1400c20砼设备基础 3.箱内元器件品牌：参照或相当于“正泰” | 台 | 1 | 11128.8 | 11128.8
2206 | 030109011001 | 取水过滤泵 1.规格：Q=24m3/h H=36m P=4kw 2.品牌：参照或相当于“上海熊猫” | 台 | 2 | 2851.32 | 5702.64
2207 | 030109011002 | 反洗水泵 1.规格：Q=36m3/h H=36m P=5.5kw | 台 | 1 | 9368.56 | 9368.56
注：材料设备暂估价不计入工程量清单综合单价报价,列在其他项目费用中。
表-08
分部分项工程和单价措施项目费用表
工程名称:广西革命纪念馆(广西革命军事馆)修缮加固项目 |  |  |  |  | 第199页 共216页
序号 | 定额编号 | 定额子目名称 | 计量 单位 | 工程量 | 金额(元)
[5 empty] | 综合单价 | 合 价
2.品牌：参照或相当于“上海熊猫”
2208 | 030109011003 | 回用水泵 1.规格：Q=24m3/h H=60m P=7.5kw 2.品牌：参照或相当于“上海熊猫” | 台 | 2 | 10096.74 | 20193.48
2209 | 031006008001 | 精密过滤装置 1.规格：HJX-15 Q=15m3/h φ1200x3000 2.含内部填料 3.品牌：参照或相当于“鑫益程” | 台 | 2 | 20442.11 | 40884.22
2210 | 031006015001 | 回用水箱 1.3.0m×3.0m×2.5m(H) SUS304不锈钢水箱 | 个 | 1 | 18749.62 | 18749.62
2211 | 031006008002 | 加药装置 JY-I 1.规格：一罐一箱 1m3，配计量泵、搅拌机 | 台 | 2 | 13181.22 | 26362.44
2212 | 030109006001 | 电动弃流装置 1.配雨量计 | 台 | 1 | 9148.22 | 9148.22
2213 | 040502005010 | 闸阀 DN80 1.连接形式:法兰连接 2.品牌：参照或相当于“埃美柯” | 个 | 2 | 243.9 | 487.8
2214 | 040502005011 | 橡胶伸缩节 DN80 1.连接形式:法兰连接 2.品牌：参照或相当于“埃美柯” | 个 | 11 | 221.01 | 2431.11
2215 | 040502005012 | 大小头 DN80 1.连接形式:法兰连接 2.品牌：参照或相当于“埃美柯” | 个 | 7 | 91.3 | 639.1
2216 | 040502006003 | 法兰 DN80 法兰 dn80 | 副 | 2.00 | 154 | 308
2217 | 040501004012 | 钢丝网骨架塑料复合管DN80 PN=1.0MPa 1.连接方式:热熔连接 2.工程内容:水压试验、管道冲洗、通水、消毒 3.品牌：参照或相当于“联塑” | m | 100.00 | 31.47 | 3147
|  | 小计 |  |  |  | 1174416.61
|  | ∑人工费 |  |  |  | 177937.14
|  | ∑材料费 |  |  |  | 744356.14
|  | ∑机械费 |  |  |  | 77223
|  | ∑管理费 |  |  |  | 53848.78
|  | ∑利润 |  |  |  | 24027.09
|  | ∑增值税 |  |  |  | 97024.49
|  | 合计 |  |  |  | 1174416.61
|  | ∑人工费 |  |  |  | 177937.14
|  | ∑材料费 |  |  |  | 744356.14
|  | ∑机械费 |  |  |  | 77223
|  | ∑管理费 |  |  |  | 53848.78
|  | ∑利润 |  |  |  | 24027.09
注：材料设备暂估价不计入工程量清单综合单价报价,列在其他项目费用中。
表-08
分部分项工程和单价措施项目费用表
工程名称:广西革命纪念馆(广西革命军事馆)修缮加固项目 |  |  |  |  | 第200页 共216页
序号 | 定额编号 | 定额子目名称 | 计量 单位 | 工程量 | 金额(元)
[5 empty] | 综合单价 | 合 价
|  | ∑增值税 |  |  |  | 97024.49
|  | 广西革命纪念馆连廊土建工程 |  |  |  | 3640356.23
|  | 分部分项工程 |  |  |  | 3182739.5
| 1. | 土（石）方工程 |  |  |  | 67872.72
2218 | 010101002001 | 挖一般土方（留回填） 1.土壤类别:详地质勘察报告 2.土方堆放地点、堆放费用、场内平衡运距由投标人自行考虑 3.含表土、杂草、树、竹，树根及竹蔸，挖台阶、淸除杂草、桩成孔渣土、桩头渣、拆除产生的建筑垃圾等一切作业费用 4.投标人综合考虑施工费用，施工过程不对土石方类别、施工机械、转运、降水、排水等其他因素进行费用签证 |  | 2930.97 | 4.69 | 13746.25
2219 | 010103001001 | 回填方 1.土质要求：合格土源，满足设计要求 2.密实度要求:满足设计及规范要求 3.填方来源:场内取土 4.取土运距：投标人自行考虑 |  | 5035.02 | 10.75 | 54126.47
| 4. | 砌筑工程 |  |  |  | 161661.28
2220 | 010402001001 | 砌块墙 1.砖品种、规格、强度等级:蒸压加气混凝土砌块B06级 2.墙体厚度:240 3.砂浆种类、强度等级:湿拌砌筑砂浆 WM M5 |  | 182.63 | 519.45 | 94867.15
2221 | 010401012001 | 砖胎膜 1.砖品种、规格、强度等级:MU20混凝土实心砖 2.砂浆种类、强度等级:预拌砌筑砂浆 WM M10 |  | 19.60 | 565.1 | 11075.96
2222 | 010401014001 | 砖地沟、明沟 1.砖品种、规格、强度等级:MU10多孔页岩砖 240×115×90mm 2.墙体厚度:120mm 3.砂浆种类、强度等级:预拌砌筑砂浆 WM M7.5 4.400宽钢筋混凝土排水篦子 5.沟截面尺寸:400×500mm | m | 64.66 | 175.58 | 11353
2223 | 010404001001 | 垫层 1.部位：连廊屋面 2.最薄处20厚LC7.0轻集料混凝土2%找坡兼找平层 |  | 19.53 | 599.73 | 11712.73
2224 | 010404001002 | 垫层 1.部位：台阶区域下部库房顶 2.LC5.0轻骨料混凝土回填 |  | 55.36 | 589.82 | 32652.44
| 5. | 混凝土及钢筋混凝土工程 |  |  |  | 1211449.04
2225 | 010501001001 | 垫层 1.部位：室外排水沟 2.混凝土种类:商品砼 3.混凝土强度等级:C10 |  | 4.40 | 477.08 | 2099.15
注：材料设备暂估价不计入工程量清单综合单价报价,列在其他项目费用中。
表-08
分部分项工程和单价措施项目费用表
工程名称:广西革命纪念馆(广西革命军事馆)修缮加固项目 |  |  |  |  | 第201页 共216页
序号 | 定额编号 | 定额子目名称 | 计量 单位 | 工程量 | 金额(元)
[5 empty] | 综合单价 | 合 价
4.做法详07J306 2/24
2226 | 010501001002 | 垫层 1.混凝土种类:商品砼 2.混凝土强度等级:C15 |  | 110.57 | 487.76 | 53931.62
2227 | 010501004001 | 满堂基础 1.混凝土种类:商品砼 2.混凝土强度等级:C35 |  | 374.02 | 479.11 | 179196.72
2228 | 010502001001 | 矩形柱 1.混凝土种类:商品砼 2.混凝土强度等级:C30 |  | 26.27 | 525.79 | 13812.5
2229 | 010502002001 | 构造柱 1.混凝土种类:商品砼 2.混凝土强度等级:C25 |  | 5.73 | 606.2 | 3473.53
2230 | 010504001001 | 直形墙 1.混凝土种类:商品砼 2.混凝土强度等级:C30 |  | 102.46 | 480.8 | 49262.77
2231 | 010503004001 | 圈梁 1.混凝土种类:商品砼 2.混凝土强度等级:C25 |  | 9.29 | 597.58 | 5551.52
2232 | 010503004002 | 圈梁 1.混凝土种类:细石商品砼 2.混凝土强度等级:C20 |  | 0.19 | 612.89 | 116.45
2233 | 010503005001 | 过梁 1.混凝土种类:商品砼 2.混凝土强度等级:C25 |  | 1.00 | 629.65 | 629.65
2234 | 010505001001 | 有梁板 1.混凝土种类:商品砼 2.混凝土强度等级:C30 |  | 209.50 | 467.62 | 97966.39
2235 | 桂010507009001 | 排水沟 1.混凝土种类:商品砼 2.混凝土强度等级:C25 3.400宽钢筋混凝土排水篦子 | m | 40.80 | 123.97 | 5057.98
2236 | 010506001001 | 直形楼梯 1.混凝土种类:商品砼 2.混凝土强度等级:C30 | ㎡ | 42.41 | 625.89 | 26543.99
2237 | 010506001002 | 直形楼梯 1.混凝土种类:商品砼 2.混凝土强度等级:C25 | ㎡ | 5.79 | 615.15 | 3561.72
2238 | 010515001001 | 现浇构件钢筋 1.钢筋种类、规格:HPB300φ10以内 | t | 0.522 | 5573.38 | 2909.3
2239 | 010515001002 | 现浇构件钢筋 1.钢筋种类、规格:HRB400 10以内 | t | 21.373 | 5441.63 | 116303.96
2240 | 010515001003 | 现浇构件钢筋 1.钢筋种类、规格:HRB400 10以上 | t | 127.484 | 5041.09 | 642658.32
2241 | 桂010515011001 | 砌体加固筋 1.钢筋种类、规格:圆钢HPB300φ10以内 | t | 0.839 | 9150.99 | 7677.68
2242 | 桂010516004001 | 电渣压力焊接 1.规格:φ18以内 | 个 | 40 | 4.08 | 163.2
2243 | 桂010516004002 | 气压焊接 1.规格:φ25以内 | 个 | 41 | 12.99 | 532.59
注：材料设备暂估价不计入工程量清单综合单价报价,列在其他项目费用中。
表-08
分部分项工程和单价措施项目费用表
工程名称:广西革命纪念馆(广西革命军事馆)修缮加固项目 |  |  |  |  | 第202页 共216页
序号 | 定额编号 | 定额子目名称 | 计量 单位 | 工程量 | 金额(元)
[5 empty] | 综合单价 | 合 价
| 8. | 屋面及防水工程 |  |  |  | 357085.53
2244 | 桂010901008001 | 干铺无纺布 1.部位：连廊屋面及排水沟 2.无纺布隔离层 | ㎡ | 1256.35 | 2.84 | 3568.03
2245 | 010902002001 | 屋面涂膜防水 1.部位：连廊屋面及排水沟 2.2厚非固化橡胶沥青防水涂料一道 | ㎡ | 875.93 | 29.91 | 26199.07
2246 | 010902001001 | 屋面卷材防水 1.部位：连廊屋面及排水沟 2.两道3厚自粘聚合物改性沥青防水卷材聚酯胎基(PY),面层带聚乙烯膜 | ㎡ | 875.93 | 84.32 | 73858.42
2247 | 010902003001 | 屋面刚性层 1.部位：连廊屋面 2.50厚C25细石混凝土上撒1:1干硬性水泥砂浆随捣随抹平，内配φ6.5@200双向钢筋，≤6米设20宽分仓缝 | ㎡ | 781.05 | 80.64 | 62983.87
2248 | 010904001001 | 楼(地)面卷材防水 1.部位：连廊屋面台阶 2.两道3厚SBS自粘型改性沥青防水卷材(Ⅰ型) | ㎡ | 428.95 | 107.18 | 45974.86
2249 | 010904001002 | 楼(地)面卷材防水 1.部位：基础底板 2.1.2厚高分子自粘胶膜预铺防水卷材 | ㎡ | 1236.17 | 43.69 | 54008.27
2250 | 010904002001 | 楼(地)面涂膜防水 1.部位：连廊屋面台阶、基础底板 2.1.5厚单组份聚氨酯防水涂料一道 | ㎡ | 1665.12 | 29.59 | 49270.9
2251 | 010903002001 | 墙面涂膜防水 1.部位：连廊库房外墙 2.1.5厚JS-Ⅱ型聚合物水泥防水涂料 | ㎡ | 380.18 | 50.11 | 19050.82
2252 | 010903003001 | 墙面砂浆防水 1.部位：连廊台阶排水沟 2.20厚预拌普通抹灰砂浆 WP-G M15（掺5%防水剂） | ㎡ | 109.54 | 33.76 | 3698.07
2253 | 010903003002 | 墙面砂浆防水 1.部位：连廊库房外墙 2.15厚预拌普通抹灰砂浆 WP-G M15抹平(掺5%防水剂) | ㎡ | 380.18 | 27.77 | 10557.6
2254 | 010902008001 | 屋面变形缝 1.热塑性橡胶条嵌缝 2.M6金属膨胀螺栓固定@300 3.满填聚苯乙烯泡沫塑料板 | m | 19.84 | 115.66 | 2294.69
2255 | 010903004001 | 墙面变形缝 1.300宽3厚钢板止水带 | m | 71.16 | 78.99 | 5620.93
| 9. | 保温、隔热、防腐工程 |  |  |  | 92728.09
2256 | 011001001001 | 保温隔热屋面 1.部位：连廊屋面 2.100厚挤塑聚苯板保温层(B1级) | ㎡ | 781.05 | 45.64 | 35647.12
2257 | 011001001002 | 保温隔热屋面 1.部位：连廊屋面的排水沟 2.50厚挤塑聚苯板保温层(B1级) | ㎡ | 46.34 | 24.2 | 1121.43
2258 | 011001003001 | 保温隔热墙面 | ㎡ | 390.76 | 77.67 | 30350.33
注：材料设备暂估价不计入工程量清单综合单价报价,列在其他项目费用中。
表-08
分部分项工程和单价措施项目费用表
工程名称:广西革命纪念馆(广西革命军事馆)修缮加固项目 |  |  |  |  | 第203页 共216页
序号 | 定额编号 | 定额子目名称 | 计量 单位 | 工程量 | 金额(元)
[5 empty] | 综合单价 | 合 价
1.部位：连廊库房外墙内侧 2.20厚建筑保温砂浆(Ⅰ型) 3.5厚抗裂砂浆压入耐碱玻纤网
2259 | 011001003002 | 保温隔热墙面 1.部位：连廊库房外墙 2.5厚抗裂砂浆压入耐碱玻纤网 | ㎡ | 380.18 | 30.18 | 11473.83
2260 | 011001005001 | 保温隔热楼地面 1.部位：独立基础周边600宽 2.70厚聚苯板，密度不小于18kg/m³ | ㎡ | 434.40 | 32.54 | 14135.38
| 10. | 楼地面装饰工程 |  |  |  | 406599.48
2261 | 011101002001 | 金刚砂耐磨地面 1.部位：库房及内部配套用房、内部通道 2.5厚金刚砂耐磨地面 | ㎡ | 633.58 | 152.55 | 96652.63
2262 | 011101003001 | 细石混凝土楼地面 1.部位：库房及内部配套用房、内部通道 2.40厚C25细石混凝土找平层 | ㎡ | 675.97 | 37.87 | 25598.98
2263 | 011101006001 | 平面砂浆找平层 1.部位：连廊屋面的排水沟 2.最薄处20厚预拌地面砂浆 WS M201%找坡兼找平 | ㎡ | 46.34 | 54.41 | 2521.36
2264 | 011101006002 | 平面砂浆找平层 1.部位：基础底板 2.20厚预拌地面砂浆 WS M15找平层 | ㎡ | 1236.17 | 24.91 | 30792.99
2265 | 011101006003 | 平面砂浆找平层 1.部位：库房及内部配套用房内部通道 2.素水泥浆一道(内掺建筑胶) | ㎡ | 633.58 | 2.87 | 1818.37
2266 | 011102001001 | 石材楼地面 1.部位：连廊屋面、库房外廊 2.30厚600×600花岗岩仿青石板 3.25厚预拌地面砂浆 WS M15粘结层 | ㎡ | 941.52 | 154.94 | 145879.11
2267 | 011106001001 | 石材楼梯面层 1.部位：连廊屋面 2.330×600×30厚花岗岩仿青石板 3.20厚预拌地面砂浆 WS M15 | ㎡ | 288.47 | 230.07 | 66368.29
2268 | 桂010902010001 | 屋面不锈钢排水沟 1.部位：连廊屋面檐口处 2.内嵌成品不锈钢排水槽配套球墨铸铁盖板，密封胶封严 | m | 145.00 | 254.95 | 36967.75
| 11. | 墙、柱面装饰与隔断、幕墙工程 |  |  |  | 79666.25
2269 | 014060040011 | 刷界面剂 1.部位：库房及内部配套用房、内部通道 2.混凝土墙、梁、柱等混凝土界面刷界面剂一道 3.顶棚板面平整处理，刷界面剂一道 | ㎡ | 1516.91 | 5.6 | 8494.7
2270 | 011201001001 | 内墙面一般抹灰 1.部位：库房及内部配套用房、内部通道 2.20厚预拌普通抹灰砂浆 WP-G M15分遍抹平 | ㎡ | 1670.90 | 33.75 | 56392.88
2271 | 011202001001 | 柱、梁面一般抹灰 1.20厚预拌普通抹灰砂浆 WP-G M15分遍抹平 | ㎡ | 118.14 | 41.79 | 4937.07
2272 | 011201004001 | 立面砂浆找平层 1.部位：挡土墙 | ㎡ | 213.74 | 45.15 | 9650.36
注：材料设备暂估价不计入工程量清单综合单价报价,列在其他项目费用中。
表-08
分部分项工程和单价措施项目费用表
工程名称:广西革命纪念馆(广西革命军事馆)修缮加固项目 |  |  |  |  | 第204页 共216页
序号 | 定额编号 | 定额子目名称 | 计量 单位 | 工程量 | 金额(元)
[5 empty] | 综合单价 | 合 价
2.15厚预拌普通抹灰砂浆 WP-G M15找平
2273 | 桂011201005001 | 墙面钉(挂)网 1.部位：不同墙体材料交接处 2.网的种类、规格:300宽耐碱网格布一层 | ㎡ | 45.86 | 4.17 | 191.24
| 12. | 天棚工程 |  |  |  | 35844.56
2274 | 011302001001 | 吊顶天棚 1.部位：台阶区域下部库房顶 2.100厚岩棉板保温层(吊顶龙骨@400,空隙填充) 3.10厚纤维增强水泥板 | ㎡ | 237.57 | 150.88 | 35844.56
| 13. | 门窗工程 |  |  |  | 65712.43
2275 | 010801004001 | 甲级木质防火门 1.含采购、安装、运输、门框塞缝、特殊五金配件等 2.符合消防部门要求的合格产品 | ㎡ | 5.04 | 638.44 | 3217.74
2276 | 010801004002 | 乙级木质防火门 1.含采购、安装、运输、门框塞缝、特殊五金配件等 2.符合消防部门要求的合格产品 | ㎡ | 1.68 | 628.96 | 1056.65
2277 | 010802003001 | 甲级钢制防火防盗门 1.含采购、安装、运输、门框塞缝、特殊五金配件等 2.符合消防部门要求的合格产品 | ㎡ | 53.13 | 787.29 | 41828.72
2278 | 010802004001 | 钢制防盗门 1.含采购、安装、运输、门框塞缝、五金配件等 | ㎡ | 8.28 | 564.07 | 4670.5
2279 | 010807001001 | 70系列断热铝合金下悬开窗 ≤2㎡ 1.框、扇材质:1.8mm厚断热铝合金型材 2.玻璃品种、厚度:LOW-E中空玻璃 6mm+12A+6mm 3.铝合金门窗采用有生产许可证产品并有产品检验合格出仓 4.含五金配件、门锁、门套、油漆、窗框塞缝、制作、安装、运输等所有工序 5.设一拖二手动摇杆开启装置 | ㎡ | 7.50 | 809.01 | 6067.58
2280 | 010807001002 | 70系列断热铝合金下悬开窗 ＞2㎡ 1.框、扇材质:1.8mm厚断热铝合金型材 2.玻璃品种、厚度:LOW-E中空玻璃 6mm+12A+6mm 3.铝合金门窗采用有生产许可证产品并有产品检验合格出仓 4.含五金配件、门锁、门套、油漆、窗框塞缝、制作、安装、运输等所有工序 5.设一拖四手动摇杆开启装置 | ㎡ | 4.80 | 869.03 | 4171.34
2281 | 010807003001 | 铝合金百叶窗 ≤2㎡ 1.框、扇材质:1.4mm厚铝合金型材 2.铝合金门窗采用有生产许可证产品并有产品检验合格出仓 3.含五金配件、门锁、门套、油漆、窗框塞缝、制作、安装、运输等所有工序 | ㎡ | 1.56 | 440.4 | 687.02
2282 | 010807005001 | 不锈钢防护窗 | ㎡ | 12.30 | 326.25 | 4012.88
注：材料设备暂估价不计入工程量清单综合单价报价,列在其他项目费用中。
表-08
分部分项工程和单价措施项目费用表
工程名称:广西革命纪念馆(广西革命军事馆)修缮加固项目 |  |  |  |  | 第205页 共216页
序号 | 定额编号 | 定额子目名称 | 计量 单位 | 工程量 | 金额(元)
[5 empty] | 综合单价 | 合 价
1.框、扇材质及规格:304材质1.0厚不锈钢防盗窗
| 14. | 油漆、涂料、裱糊工程 |  |  |  | 162744.83
2283 | 011406003001 | 墙面满刮腻子 1.部位：库房及内部配套用房、内部通道 2.满刮白色腻子两遍 | ㎡ | 2200.45 | 16.61 | 36549.47
2284 | 011406003002 | 天棚满刮腻子 1.部位：库房及内部配套用房、内部通道 2.满刮白色腻子两遍 | ㎡ | 1584.74 | 19.33 | 30633.02
2285 | 011407001001 | 外墙面喷（刷）涂料 1.部位：连廊库房外墙、桩基挡土墙 2.高级外墙弹性涂料两遍 3.外墙耐水腻子两遍 | ㎡ | 594.48 | 54.21 | 32226.76
2286 | 011407001002 | 内墙面喷（刷）涂料 1.部位：库房及内部配套用房、内部通道 2.白色无机涂料三遍 | ㎡ | 2200.45 | 18.83 | 41434.47
2287 | 011407002001 | 天棚喷（刷）涂料 1.部位：库房及内部配套用房、内部通道 2.白色无机涂料二遍 | ㎡ | 1584.74 | 13.82 | 21901.11
| 15. | 其他装饰工程 |  |  |  | 296357.14
2288 | 020202003001 | 汉白玉石栏杆 1.栏杆高度：1300mm 2.石柱规格、材质：150×150汉白玉石，柱顶 3.石柱顶装饰规格、材质：φ100，高150汉白玉圆柱莲花雕刻，云石胶粘接 4.横杆规格、材质：100×100、100×80厚汉白玉石 5.含芝麻灰火烧面汉白玉云拱、100厚汉白玉石栏板 6.石柱基座采用150长钢鞘8@1500 7.含制作、安装、运输等 | m | 222.84 | 1329.91 | 296357.14
|  | 连廊处AB轴后的大台阶 |  |  |  | 245018.15
2289 | 010404001003 | 台阶碎石垫层 1.100厚级配碎石垫层 |  | 43.32 | 285.59 | 12371.76
2290 | 010505003001 | 混凝土平板 1.混凝土种类:商品砼 2.混凝土强度等级:C25 |  | 14.11 | 469.85 | 6629.58
2291 | 010507004001 | 混凝土台阶 1.混凝土种类:商品砼 2.混凝土强度等级:C25 |  | 55.46 | 541.16 | 30012.73
2292 | 010515001004 | 现浇构件钢筋 1.钢筋种类、规格:HRB400 10以上 | t | 3.844 | 5041.09 | 19377.95
2293 | 桂050201017001 | 仿青石板台阶 1.部位：AB轴后的台阶 2.300×600×30厚花岗岩仿青石板 3.20厚预拌地面砂浆 WS M15 | ㎡ | 274.73 | 230.07 | 63207.13
2294 | 桂050201017002 | 仿青石板平台 1.部位：AB轴后的台阶 2.300×600×30厚花岗岩仿青石板 4.20厚预拌地面砂浆 WS M15 | ㎡ | 117.62 | 154.94 | 18224.04
注：材料设备暂估价不计入工程量清单综合单价报价,列在其他项目费用中。
表-08
分部分项工程和单价措施项目费用表
工程名称:广西革命纪念馆(广西革命军事馆)修缮加固项目 |  |  |  |  | 第206页 共216页
序号 | 定额编号 | 定额子目名称 | 计量 单位 | 工程量 | 金额(元)
[5 empty] | 综合单价 | 合 价
2295 | 020202003002 | 汉白玉石栏杆 1.栏杆高度：1300mm 2.石柱规格、材质：150×150汉白玉石，柱顶 3.石柱顶装饰规格、材质：φ100，高150汉白玉圆柱莲花雕刻，云石胶粘接 4.横杆规格、材质：100×100、100×80厚汉白玉石 5.含芝麻灰火烧面汉白玉云拱、100厚汉白玉石栏板 6.石柱基座采用150长钢鞘8@1500 7.含制作、安装、运输等 | m | 71.58 | 1329.91 | 95194.96
|  | 小计 |  |  |  | 3182739.5
|  | ∑人工费 |  |  |  | 635249.18
|  | ∑材料费 |  |  |  | 1992837.64
|  | ∑机械费 |  |  |  | 53247.17
|  | ∑管理费 |  |  |  | 177538.12
|  | ∑利润 |  |  |  | 61055.01
|  | ∑增值税 |  |  |  | 262812.44
|  | 单价措施项目 |  |  |  | 457616.73
| 0117 | 单价措施项目 |  |  |  | 92438.82
2296 | 桂011701001001 | 双排外脚手架(搭拆) 1.搭设高度:24m以内 2.脚手架材质:扣件式钢管 | ㎡ | 653.72 | 41.31 | 27005.17
2297 | 桂011701001002 | 双排外脚手架(使用) 1.搭设高度:24m以内 2.脚手架材质:扣件式钢管 3.使用天数：投标人自行考虑 | ㎡ | 653.72 | 6.55 | 4281.87
2298 | 桂011701002001 | 里脚手架 1.搭设高度:3.6m以上 2.脚手架材质:扣件式钢管 | ㎡ | 914.14 | 12.9 | 11792.41
2299 | 011701006001 | 满堂脚手架（搭设） 1.搭设高度:5.2m以内 2.脚手架材质:盘扣式钢管 | ㎡ | 934.09 | 28.63 | 26743
2300 | 011701006002 | 满堂脚手架（使用） 1.搭设高度:5.2m以内 2.脚手架材质:盘扣式钢管 3.使用天数：投标人自行考虑 | ㎡ | 934.09 | 8 | 7472.72
2301 | 桂011701010001 | 框架现浇混凝土运输道 1.运输道材质:钢管 2.泵送、非泵送:泵送 | ㎡ | 881.47 | 17.18 | 15143.65
| 011702 | 混凝土模板及支架(撑) |  |  |  | 343053.52
2302 | 011702001001 | 垫层模板 1.模板、支撑材质:胶合板模板 木支撑 | ㎡ | 21.34 | 34.16 | 728.97
2303 | 011702001002 | 满堂基础模板 1.模板、支撑材质:胶合板模板 木支撑 | ㎡ | 66.51 | 55.18 | 3670.02
2304 | 011702002001 | 矩形柱模板 | ㎡ | 232.99 | 78.43 | 18273.41
注：材料设备暂估价不计入工程量清单综合单价报价,列在其他项目费用中。
表-08
分部分项工程和单价措施项目费用表
工程名称:广西革命纪念馆(广西革命军事馆)修缮加固项目 |  |  |  |  | 第207页 共216页
序号 | 定额编号 | 定额子目名称 | 计量 单位 | 工程量 | 金额(元)
[5 empty] | 综合单价 | 合 价
1.模板、支撑材质:胶合板模板 钢支撑 2.支模高度:4.95m
2305 | 011702002002 | 矩形柱模板 1.模板、支撑材质:胶合板模板 钢支撑 2.支模高度:5.97m | ㎡ | 3.20 | 84.38 | 270.02
2306 | 011702003001 | 构造柱模板 1.模板、支撑材质:胶合板模板 木支撑 2.支模高度:3.6m以内 | ㎡ | 52.44 | 78.55 | 4119.16
2307 | 011702014001 | 有梁板 1.模板、支撑材质:胶合板模板 钢支撑 2.支模高度:4.9m | ㎡ | 1733.07 | 91.45 | 158489.25
2308 | 011702008001 | 圈梁模板 1.模板、支撑材质:胶合板模板 钢支撑 | ㎡ | 79.41 | 60.92 | 4837.66
2309 | 011702009001 | 过梁模板 1.模板、支撑材质:胶合板模板 钢支撑 | ㎡ | 1.00 | 100.08 | 100.08
2310 | 011702011001 | 直形墙模板 1.模板、支撑材质:胶合板模板 钢支撑 2.支模高度:4.95m | ㎡ | 668.92 | 73.44 | 49125.48
2311 | 011702024001 | 楼梯模板 1.模板、支撑材质:胶合板模板 钢支撑 | ㎡ | 472.06 | 214.39 | 101204.94
2312 | 011702026001 | 电缆沟、地沟 1.模板、支撑材质:木模板 木支撑 | ㎡ | 32.64 | 68.46 | 2234.53
| 011708 | 混凝土运输及泵送工程 |  |  |  | 22124.39
2313 | 桂011708002001 | 混凝土泵送 泵车 |  | 1033.85 | 21.4 | 22124.39
|  | 小计 |  |  |  | 457616.73
|  | ∑人工费 |  |  |  | 233884.6
|  | ∑材料费 |  |  |  | 75544.76
|  | ∑机械费 |  |  |  | 19525.45
|  | ∑管理费 |  |  |  | 67711.93
|  | ∑利润 |  |  |  | 23174.48
|  | ∑增值税 |  |  |  | 37775.54
|  | 合计 |  |  |  | 3640356.23
|  | ∑人工费 |  |  |  | 869133.78
|  | ∑材料费 |  |  |  | 2068382.4
|  | ∑机械费 |  |  |  | 72772.62
|  | ∑管理费 |  |  |  | 245250.05
|  | ∑利润 |  |  |  | 84229.49
|  | ∑增值税 |  |  |  | 300587.98
|  | 广西革命纪念馆连廊基坑支护 |  |  |  | 1175145.99
|  | 分部分项工程 |  |  |  | 1111849.46
| 3. | 桩基础工程 |  |  |  | 537112.58
注：材料设备暂估价不计入工程量清单综合单价报价,列在其他项目费用中。
表-08
分部分项工程和单价措施项目费用表
工程名称:广西革命纪念馆(广西革命军事馆)修缮加固项目 |  |  |  |  | 第208页 共216页
序号 | 定额编号 | 定额子目名称 | 计量 单位 | 工程量 | 金额(元)
[5 empty] | 综合单价 | 合 价
2314 | 桂010302008001 | 成孔灌注桩机械成孔 1.桩类型:旋挖灌注桩 2.成孔做法:干作业成孔 3.桩径:1200mm |  | 578.13 | 295.57 | 170877.88
2315 | 桂010302010001 | 成孔灌注桩桩芯混凝土 1.桩类型:旋挖灌注桩 2.桩径:1200mm 3.混凝土种类、强度等级:水下商品砼 C30 |  | 578.40 | 591.27 | 341990.57
2316 | 010301004001 | 截(凿)桩头 1.桩头高度：1000mm 2.有无钢筋:有钢筋 3.余碴外运运距:投标人自行考虑 |  | 50.87 | 466.78 | 23745.1
2317 | 010103002001 | 建筑垃圾消纳费 建筑垃圾消纳费 |  | 50.87 | 9.81 | 499.03
| 5. | 混凝土及钢筋混凝土工程 |  |  |  | 574736.88
2318 | 010501001001 | 垫层 1.混凝土种类:商品砼 2.混凝土强度等级:C15 |  | 5.87 | 487.76 | 2863.15
2319 | 010503001001 | 桩顶冠梁 1.混凝土种类:商品砼 2.混凝土强度等级:C30 |  | 88.18 | 468.51 | 41313.21
2320 | 010504004001 | 挡土墙 1.混凝土种类:商品砼 2.混凝土强度等级:C30 |  | 66.29 | 480.8 | 31872.23
2321 | 010515001001 | 现浇构件钢筋 1.钢筋种类、规格:圆钢HPB300φ10以内 | t | 0.100 | 5573.4 | 557.34
2322 | 010515001002 | 现浇构件钢筋 1.钢筋种类、规格:热轧带肋钢筋HRB400 10以上 | t | 20.952 | 5041.09 | 105620.92
2323 | 010515004001 | 钢筋笼 1.钢筋种类、规格:热轧带肋钢筋HRB400 10以上 | t | 59.920 | 5148.1 | 308474.15
2324 | 桂010515012001 | 植筋 1.钢筋种类、规格:28，深度600 | 根 | 506 | 70.94 | 35895.64
2325 | 010515010001 | 声测管 1.压顶梁预埋φ65钢管，进入原坡面不小于500 | t | 20.121 | 1207.6 | 24298.12
2326 | 桂010516004001 | 气压焊接 1.规格:φ25以内 | 个 | 24 | 12.99 | 311.76
2327 | 060105009001 | 泄水管 1.φ100PVC排水管@2000梅花布置，长1000mm 2.入土部分打φ6@50麻花眼，外包两层20目尼龙滤网 | m | 55.00 | 19.62 | 1079.1
2328 | 011604002001 | 立面护壁砼保护层拆除 立面护壁砼保护层拆除 | ㎡ | 84.78 | 95.57 | 8102.42
2329 | 011503001001 | 边坡支护防护栏杆 1.栏杆高度：1100mm 2.不锈钢材质：304不锈钢 3.φ60×1.5不锈钢管扶手，φ30×1不锈钢管横管 | m | 44.00 | 326.11 | 14348.84
注：材料设备暂估价不计入工程量清单综合单价报价,列在其他项目费用中。
表-08
分部分项工程和单价措施项目费用表
工程名称:广西革命纪念馆(广西革命军事馆)修缮加固项目 |  |  |  |  | 第209页 共216页
序号 | 定额编号 | 定额子目名称 | 计量 单位 | 工程量 | 金额(元)
[5 empty] | 综合单价 | 合 价
4.φ50×1.5不锈钢管立柱，φ20×1不锈钢管立管 5.含制作、安装、运输、法兰等
|  | 小计 |  |  |  | 1111849.46
|  | ∑人工费 |  |  |  | 128457.32
|  | ∑材料费 |  |  |  | 669897.92
|  | ∑机械费 |  |  |  | 139720.68
|  | ∑管理费 |  |  |  | 61077.48
|  | ∑利润 |  |  |  | 20894.27
|  | ∑增值税 |  |  |  | 91801.78
|  | 单价措施项目 |  |  |  | 63296.53
| 011702 | 混凝土模板及支架(撑) |  |  |  | 27964.39
2330 | 011702001001 | 垫层模板 1.模板、支撑材质:胶合板模板 木支撑 | ㎡ | 15.07 | 34.16 | 514.79
2331 | 011702005001 | 桩顶冠梁模板 1.模板材质:胶合板模板 | ㎡ | 157.02 | 72.97 | 11457.75
2332 | 011702011001 | 挡土墙模板 1.模板、支撑材质:胶合板模板 钢支撑 2.支模高度:4.3m | ㎡ | 224.51 | 71.23 | 15991.85
| 011705 | 大型机械设备进出场及安拆 |  |  |  | 15477.56
2333 | 011705001001 | 大型机械设备进出场及安拆 1.机械设备名称:旋挖钻机 | 台次 | 1 | 15477.56 | 15477.56
| 011708 | 混凝土运输及泵送工程 |  |  |  | 19854.58
2334 | 桂011708002001 | 混凝土泵送 泵车 |  | 925.19 | 21.46 | 19854.58
|  | 小计 |  |  |  | 63296.53
|  | ∑人工费 |  |  |  | 22192.67
|  | ∑材料费 |  |  |  | 11007.51
|  | ∑机械费 |  |  |  | 16154.45
|  | ∑管理费 |  |  |  | 6485.74
|  | ∑利润 |  |  |  | 2232.75
|  | ∑增值税 |  |  |  | 5223.43
|  | 合计 |  |  |  | 1175145.99
|  | ∑人工费 |  |  |  | 150649.99
|  | ∑材料费 |  |  |  | 680905.43
|  | ∑机械费 |  |  |  | 155875.13
|  | ∑管理费 |  |  |  | 67563.22
|  | ∑利润 |  |  |  | 23127.02
|  | ∑增值税 |  |  |  | 97025.21
注：材料设备暂估价不计入工程量清单综合单价报价,列在其他项目费用中。
表-08
分部分项工程和单价措施项目费用表
工程名称:广西革命纪念馆(广西革命军事馆)修缮加固项目 |  |  |  |  | 第210页 共216页
序号 | 定额编号 | 定额子目名称 | 计量 单位 | 工程量 | 金额(元)
[5 empty] | 综合单价 | 合 价
|  | 广西革命纪念馆修缮加固项目外供电安装 |  |  |  | 3862275.66
|  | 分部分项工程 |  |  |  | 3862275.66
| 0401 | 土石方工程 |  |  |  | 374347.1
2335 | 040101002001 | 挖沟槽土方 1.土壤类别:详地质勘察报告 2.弃土运距：投标人自行考虑 3.含表土、杂草、树、竹，树根及竹蔸，挖台阶、淸除杂草、桩成孔渣土、桩头渣、拆除产生的建筑垃圾等一切作业费用 4.投标人综合考虑施工费用，施工过程不对土石方类别、施工机械、转运、降水、排水等其他因素进行费用签证 5.含挖装运、加盖汽车摊销费、洒水等综合考虑 |  | 2276.99 | 8.76 | 19946.43
2336 | 040103001001 | 回填方 1.回填料：石粉 2.夯填（碾压）:满足设计及规范要求 |  | 1975.43 | 123.27 | 243511.26
2337 | 040103002001 | 余方弃置 1.弃土运距:投标人自行考虑 |  | 2276.99 | 38.89 | 88552.14
2338 | 010103002001 | 建筑垃圾消纳费 建筑垃圾消纳费 |  | 2276.99 | 9.81 | 22337.27
| 0402 | 道路工程 |  |  |  | 329754.78
2339 | 桂030413016001 | 拆除路面 1.含旧路面切缝 2.地面硬化拆除15cm | ㎡ | 24.40 | 53.2 | 1298.08
2340 | 桂030413017001 | 路面恢复 15cm c30砼路面恢复 15cm | ㎡ | 24.40 | 91.77 | 2239.19
2341 | 桂030413007001 | 2层2列排管行车直线电缆井 1.垫层：100mm厚C15砼 2.底板：240mm厚C25砼 3.井壁：240mmm厚c25砼 4.井壁内：抹1：2.5水泥砂浆 20mm 5.集水口内填细砂 6.井口预埋镀锌角铁L50X5 7.井侧回填：石粉、或砂、或杂砂石 8.预制包边井盖板：C30砼1150×300×150mm 9.一托二线复合材料电缆支架2个 | 座 | 15 | 9519.49 | 142792.35
2342 | 桂030413007002 | 2层2列排管行车直线长电缆井 1.规格内空2500×910+1400×910×2 2.垫层：100mm厚C15砼 3.底板：240mm厚C25砼 4.井壁：240mmm厚c25砼 5.井壁内：抹1：2.5水泥砂浆 20mm 6.集水口内填细砂 7.井口预埋镀锌角铁L50X5 8.井侧回填：石粉、或砂、或杂砂石 9.预制包边井盖板：C30砼1150×300×150mm 10.一托二线复合材料电缆支架2个 | 座 | 6 | 14277.01 | 85662.06
2343 | 桂030413007003 | 2层2列排管行车转角井 1.垫层：100mm厚C15砼 2.底板：240mm厚C25砼 | 座 | 5 | 8089 | 40445
注：材料设备暂估价不计入工程量清单综合单价报价,列在其他项目费用中。
表-08
分部分项工程和单价措施项目费用表
工程名称:广西革命纪念馆(广西革命军事馆)修缮加固项目 |  |  |  |  | 第211页 共216页
序号 | 定额编号 | 定额子目名称 | 计量 单位 | 工程量 | 金额(元)
[5 empty] | 综合单价 | 合 价
3.井壁：240mmm厚c25砼 4.井壁内：抹1：2.5水泥砂浆 20mm 5.集水口内填细砂 6.井口预埋镀锌角铁L50X5 7.井侧回填：石粉、或砂、或杂砂石 8.预制包边井盖板：C30砼1150×300×150mm 9.一托二线复合材料电缆支架2个
2344 | 桂030413007004 | 2层2列排管行车三通长井 1.垫层：100mm厚C15砼 2.底板：240mm厚C25砼 3.井壁：240mmm厚c25砼 4.井壁内：抹1：2.5水泥砂浆 20mm 5.集水口内填细砂 6.井口预埋镀锌角铁L50X5 7.井侧回填：石粉、或砂、或杂砂石 8.预制包边井盖板：C30砼1150×300×150mm 9.一托二线复合材料电缆支架2个 | 座 | 1 | 15176.62 | 15176.62
2345 | 桂030413007005 | 1层2列排管行车转角井 1.垫层：100mm厚C15砼 2.底板：240mm厚C25砼 3.井壁：240mmm厚c25砼 4.井壁内：抹1：2.5水泥砂浆 20mm 5.集水口内填细砂 6.井口预埋镀锌角铁L50X5 7.井侧回填：石粉、或砂、或杂砂石 8.预制包边井盖板：C30砼1150×300×150mm 9.一托二线复合材料电缆支架2个 | 座 | 1 | 8800.18 | 8800.18
2346 | 桂030413007006 | 1层2列排管行车直线井 1.垫层：100mm厚C15砼 2.底板：240mm厚C25砼 3.井壁：240mmm厚c25砼 4.井壁内：抹1：2.5水泥砂浆 20mm 5.集水口内填细砂 6.井口预埋镀锌角铁L50X5 7.井侧回填：石粉、或砂、或杂砂石 8.预制包边井盖板：C30砼1150×300×150mm 9.一托二线复合材料电缆支架2个 | 座 | 4 | 6625.34 | 26501.36
2347 | 桂030413007007 | 六间隔户外开关箱中间井口基础 1.垫层：100mm厚C15砼 2.井壁：240mmm砖砌体 3.井壁内：抹1：2.5水泥砂浆 20mm 4.集水口内填细砂 5.井侧回填：石粉、或砂、或杂砂石 6.预制包边井盖板：C30砼1150×300×150mm | 座 | 1 | 6839.94 | 6839.94
|  | B4 电气设备安装工程 |  |  |  | 3158173.78
2348 | 桂030402019001 | 10kV六间隔户外开关箱（共箱式） 1.三间隔户外开关尺寸：1200×850×1450mm+1600×850×1450mm 2.配电自动化屏尺寸：600×850×1450mm 3.采用全绝缘断路器柜 4.配置详见施工图纸 | 台 | 1 | 236520.15 | 236520.15
2349 | 桂030408012001 | 地下定向钻孔敷管 1.从厢竹大道11号开闭所备用间隔至2号井段 | m | 500.00 | 647.15 | 323575
注：材料设备暂估价不计入工程量清单综合单价报价,列在其他项目费用中。
表-08
分部分项工程和单价措施项目费用表
工程名称:广西革命纪念馆(广西革命军事馆)修缮加固项目 |  |  |  |  | 第212页 共216页
序号 | 定额编号 | 定额子目名称 | 计量 单位 | 工程量 | 金额(元)
[5 empty] | 综合单价 | 合 价
2.从新建开闭所至2号井段 3.泥浆运输暂按30km计算
2350 | 桂030413009001 | C15砼垫层 C15砼垫层 |  | 135.51 | 653.53 | 88559.85
2351 | 030413004001 | 管道包封 1.管道接口C20混凝土 610×550×400mm |  | 29.26 | 814.37 | 23828.47
2352 | 030408003001 | 电缆保护管埋地敷设 C-PVC167×8mm 1.从2号井至28号井段行车排管1562米 | m | 5994.08 | 54.35 | 325778.25
2353 | 030408003002 | 复合材料管枕4孔/φ167 1.每间隔两米设置 | 个 | 531 | 16.35 | 8681.85
2354 | 060106008001 | 电缆标志桩 1.预制砼100×200mm | 个 | 180 | 46.05 | 8289
2355 | 050307009001 | 400×300mm开闭所标志牌 1.型式要求按照图纸 2.厚度3mm拉丝不锈钢板,工艺为表面文字蚀刻,烤漆入色, 3.开关站的大门左侧门上(建筑物),底端距地1600mm为宜。 | 个 | 4 | 56.95 | 227.8
2356 | 030408001001 | 铜芯电力电缆埋地敷设 YJV22-8.7/15kV-3×150mm2 YJV22-8.7/15kV-3×150mm2 | m | 3884.75 | 546.41 | 2122666.25
2357 | 030408006001 | 10kV全冷缩户内终端头 3×150mm2 10kV全冷缩户内终端头 3×150mm2 | 个 | 4 | 930.27 | 3721.08
2358 | 030408006002 | 10kV全冷缩户外中间头 3×150mm2 10kV全冷缩户外中间头 3×150mm2 | 个 | 6 | 1624.79 | 9748.74
2359 | 桂030402021001 | 光纤电缆型故障指示器 1.短路和接地故障二合一指示 | 个 | 4 | 269.95 | 1079.8
2360 | 030414015001 | 电缆交流耐压试验 电缆交流耐压试验 | １０KV组/三相 | 2 | 854.4 | 1708.8
2361 | 030414015002 | 电缆泄漏试验 电缆泄漏试验 | １０KV组/三相 | 2 | 269.2 | 538.4
2362 | 030408010001 | 防火堵料 1.管口堵防火泥 | 处 | 64 | 16.26 | 1040.64
2363 | 030409001001 | 采用L50×5镀锌角钢作接地极 L=2500 采用L50×5镀锌角钢作接地极 L=2500 | 根 | 6 | 127.21 | 763.26
2364 | 030409002001 | 采用φ16镀锌圆钢作接地母线 采用φ16镀锌圆钢作接地母线 | m | 40.00 | 24.1 | 964
2365 | 030414011001 | 独立接地装置 独立接地装置 | 系统（组 | 1 | 482.44 | 482.44
|  | 小计 |  |  |  | 3862275.66
|  | ∑人工费 |  |  |  | 302271.5
|  | ∑材料费 |  |  |  | 2841397.89
|  | ∑机械费 |  |  |  | 202336.57
|  | ∑管理费 |  |  |  | 138865.34
|  | ∑利润 |  |  |  | 58481.64
|  | ∑增值税 |  |  |  | 318922.71
|  | 合计 |  |  |  | 3862275.66
注：材料设备暂估价不计入工程量清单综合单价报价,列在其他项目费用中。
表-08
分部分项工程和单价措施项目费用表
工程名称:广西革命纪念馆(广西革命军事馆)修缮加固项目 |  |  |  |  | 第213页 共216页
序号 | 定额编号 | 定额子目名称 | 计量 单位 | 工程量 | 金额(元)
[5 empty] | 综合单价 | 合 价
|  | ∑人工费 |  |  |  | 302271.5
|  | ∑材料费 |  |  |  | 2841397.89
|  | ∑机械费 |  |  |  | 202336.57
|  | ∑管理费 |  |  |  | 138865.34
|  | ∑利润 |  |  |  | 58481.64
|  | ∑增值税 |  |  |  | 318922.71
|  | 广西革命纪念馆修缮加固项目外供水 |  |  |  | 812799.24
|  | 分部分项工程 |  |  |  | 812799.24
| 0401 | 土石方工程 |  |  |  | 207878.19
2366 | 040101002001 | 挖一般土方 1.土壤类别:详地质勘察报告 2.弃土运距：投标人自行考虑 3.含表土、杂草、树、竹，树根及竹蔸，挖台阶、淸除杂草、桩成孔渣土、桩头渣、拆除产生的建筑垃圾等一切作业费用 4.投标人综合考虑施工费用，施工过程不对土石方类别、施工机械、转运、降水、排水等其他因素进行费用签证 5.含挖装运、加盖汽车摊销费、洒水等综合考虑 |  | 1444.38 | 8.76 | 12652.77
2367 | 040103001001 | 回填方 1.土质要求：合格土源，满足设计要求 2.夯填（碾压）:满足设计及规范要求 3.填方来源:场内取土 |  | 142.68 | 23.7 | 3381.52
2368 | 040103001002 | 回填方 1.回填料：砂砾石 2.夯填（碾压）:满足设计及规范要求 |  | 510.31 | 123.27 | 62905.91
2369 | 040103001003 | 回填方 1.回填料：砂砾石 2.夯填（碾压）:满足设计及规范要求 |  | 234.19 | 250.21 | 58596.68
2370 | 040103002001 | 余方弃置 1.弃土运距:投标人自行考虑 |  | 1444.38 | 38.89 | 56171.94
2371 | 010103002001 | 建筑垃圾消纳费 建筑垃圾消纳费 |  | 1444.38 | 9.81 | 14169.37
| 0410 | 拆除工程 |  |  |  | 28348.52
2372 | 041001002001 | 拆除人行道 1.拆除人行道砖 | ㎡ | 972.20 | 3.66 | 3558.25
2373 | 041001001001 | 拆除路面 1.拆除砼路面厚度200mm | ㎡ | 1423.62 | 16.19 | 23048.41
2374 | 桂030413016001 | 拆除沥青路面 1.沥青路面暂按下条修复计算， | ㎡ | 180.13 | 9.67 | 1741.86
| 0402 | 道路工程 |  |  |  | 280397.77
2375 | 桂030413017001 | 沥青路面恢复 1.40mm细粒式改性橡胶沥青砼AC-13(辉绿岩) 2.SBS改性乳化沥青粘油层(1.0kg/m 3.80mm粗粒式沥青砼AC-25C 4.SBS改性乳化沥青粘油层(1.0kg/m | ㎡ | 180.13 | 571.49 | 102942.49
注：材料设备暂估价不计入工程量清单综合单价报价,列在其他项目费用中。
表-08
分部分项工程和单价措施项目费用表
工程名称:广西革命纪念馆(广西革命军事馆)修缮加固项目 |  |  |  |  | 第214页 共216页
序号 | 定额编号 | 定额子目名称 | 计量 单位 | 工程量 | 金额(元)
[5 empty] | 综合单价 | 合 价
5.玻璃纤维格栅(满铺) 6.200mm水凝混凝土板(fcm=5.0MPa)(水泥砼面板拉毛处理) 7.6mm改性沥青封层 8.300mmC20早强水泥混凝土
2376 | 040203007001 | 水泥混凝土 1.恢复C20砼路面200mm | ㎡ | 68.25 | 125.81 | 8586.53
2377 | 040204002001 | 人行道块料铺设 1.六边形透水砖（利用旧砖70%） 2.500mm1:5水泥粗砂干拌垫层 3.200mmC20无砂大孔混凝土 | ㎡ | 680.54 | 152.95 | 104088.59
2378 | 040204002002 | 人行道块料铺设 1.六边形透水砖（新砖30%） 2.500mm1:5水泥粗砂干拌垫层 3.200mmC20无砂大孔混凝土 | ㎡ | 291.66 | 202.14 | 58956.15
2379 | 050101006001 | 清除草皮，恢复草皮 1.原有草皮恢复 | ㎡ | 356.97 | 14.6 | 5211.76
2380 | 050101003001 | 砍挖灌木丛及根 1.绿花灌木挖移 复种 | ㎡ | 25.00 | 24.49 | 612.25
| 0405 | 管网工程 |  |  |  | 296174.76
2381 | 040501003001 | 球墨铸铁给水管 DN200 K9级 1.连接方式：承插连接 2.工作内容：含管道水压试验、冲洗、消毒 3.品牌：参照或相当于“新兴” | m | 918.00 | 253.67 | 232869.06
2382 | 040501002001 | 螺旋缝焊接钢管 DN219×6 1.材质：Q235B 2.外壁防腐:环氧煤沥青防腐涂料,四油一布，结构为:底料+面料+面料+玻璃布+面料+面料),防腐层厚度不小于400μm 3.内壁防腐:采用食品级无毒无味的液体环氧类防腐涂料,结构为:5.两道底漆+两道面漆,每道漆的干膜厚度为40~60μm,总干膜厚度不小于200μm 4.工作内容：含管道水压试验、冲洗、消毒 | m | 34.00 | 244.77 | 8322.18
2383 | 040501020001 | 400宽塑料警示带 400宽塑料警示带 | m | 952.00 | 0.79 | 752.08
2384 | 040502001001 | 承插盘泄水三通 DN200×DN80 1.品牌：参照或相当于“新兴” | 个 | 2 | 462.86 | 925.72
2385 | 040502001002 | 承插盘排气三通 DN200×DN50 1.品牌：参照或相当于“新兴” | 个 | 1 | 462.86 | 462.86
2386 | 040502001003 | 承插盘三通 DN200×DN200 1.品牌：参照或相当于“新兴” | 个 | 1 | 642.66 | 642.66
2387 | 040502001004 | 承插弯头 DN200×DN200 1.品牌：参照或相当于“新兴” | 个 | 3 | 343.06 | 1029.18
2388 | 040502001005 | 承插弯头 DN200×DN80 1.品牌：参照或相当于“新兴” | 个 | 1 | 343.06 | 343.06
2389 | 040502007001 | 钢制盲堵板制作、安装 DN200 1.品牌：参照或相当于“新兴” | 个 | 2 | 353.78 | 707.56
2390 | 040503002001 | C15砼管道支墩 C15砼管道支墩 |  | 1.34 | 479.39 | 642.38
2391 | 040502002001 | 双盘短管钢管管件制作、安装 DN200 1.品牌：参照或相当于“新兴” | 个 | 2 | 576.78 | 1153.56
注：材料设备暂估价不计入工程量清单综合单价报价,列在其他项目费用中。
表-08
分部分项工程和单价措施项目费用表
工程名称:广西革命纪念馆(广西革命军事馆)修缮加固项目 |  |  |  |  | 第215页 共216页
序号 | 定额编号 | 定额子目名称 | 计量 单位 | 工程量 | 金额(元)
[5 empty] | 综合单价 | 合 价
2392 | 040502002002 | 单盘短管钢管管件制作、安装 DN80 1.品牌：参照或相当于“新兴” | 个 | 2 | 237 | 474
2393 | 040502002003 | 钢质双盘三通钢管件制作、安装 DN200×150 1.品牌：参照或相当于“新兴” | 个 | 1 | 1038.49 | 1038.49
2394 | 040502002004 | 钢质双盘三通钢管件制作、安装 DN150×150 1.品牌：参照或相当于“新兴” | 个 | 1 | 992.33 | 992.33
2395 | 040502002005 | 钢质双盘三通钢管件制作、安装 DN200×50 1.品牌：参照或相当于“新兴” | 个 | 1 | 923.08 | 923.08
2396 | 040502002006 | 钢质承双盘三通钢管件制作、安装 DN200×50 1.品牌：参照或相当于“新兴” | 个 | 1 | 923.08 | 923.08
2397 | 040502002007 | 球墨铸铁异径90度弯头 DN200×150 1.品牌：参照或相当于“新兴” | 个 | 1 | 515.48 | 515.48
2398 | 040502002008 | 球墨铸铁22.5度弯头 DN200 1.品牌：参照或相当于“新兴” | 个 | 1 | 515.48 | 515.48
2399 | 040502002009 | 球墨铸铁大小头 DN200×150 1.品牌：参照或相当于“新兴” | 个 | 1 | 515.48 | 515.48
2400 | 040502002010 | 球墨铸铁90度弯头 DN150 1.品牌：参照或相当于“新兴” | 个 | 3 | 452.28 | 1356.84
2401 | 040501002002 | DN150镀锌钢管 DN150镀锌钢管 | m | 4.00 | 133.14 | 532.56
2402 | 040502005001 | 铸铁角型防水锤空气阀 DN50 1.连接形式:螺纹连接 2.品牌：参照或相当于“埃美柯” | 个 | 1 | 1152.37 | 1152.37
2403 | 040502005002 | 铸铁闸阀 DN80 1.连接形式:法兰连接 2.品牌：参照或相当于“埃美柯” | 个 | 2 | 474.54 | 949.08
2404 | 040502005003 | 铸铁闸阀 DN200 1.连接形式:法兰连接 2.品牌：参照或相当于“埃美柯” | 个 | 4 | 1405.06 | 5620.24
2405 | 040502006001 | 铸铁法兰 DN80 铸铁法兰 DN80 | 副 | 2.00 | 154 | 308
2406 | 040502006002 | 铸铁法兰 DN200 铸铁法兰 DN200 | 副 | 4.00 | 442.03 | 1768.12
2407 | 040504001001 | 闸阀井 1.砖砌φ1500闸阀井 带防坠网 2.700球墨铸铁井盖 3.具体做法详见施工图纸 | 座 | 2 | 3732.2 | 7464.4
2408 | 040504001002 | 闸阀井 1.砖砌φ1200闸阀井 带防坠网 2.700球墨铸铁井盖 3.具体做法详见施工图纸 | 座 | 4 | 3328.91 | 13315.64
2409 | 040504001003 | 湿井 1.砖砌φ1000闸阀井 带防坠网 2.700球墨铸铁井盖 3.具体做法详见施工图纸 | 座 | 2 | 2502.67 | 5005.34
2410 | 040504001004 | 排气阀井 1.砖砌φ1200闸阀井 带防坠网 2.700球墨铸铁井盖 3.具体做法详见施工图纸 | 座 | 1 | 2547.23 | 2547.23
2411 | 040503002002 | C20砼管道支墩 |  | 4.90 | 491.27 | 2407.22
注：材料设备暂估价不计入工程量清单综合单价报价,列在其他项目费用中。
表-08
分部分项工程和单价措施项目费用表
工程名称:广西革命纪念馆(广西革命军事馆)修缮加固项目 |  |  |  |  | 第216页 共216页
序号 | 定额编号 | 定额子目名称 | 计量 单位 | 工程量 | 金额(元)
[5 empty] | 综合单价 | 合 价
1.参考图集10S505
|  | 小计 |  |  |  | 812799.24
|  | ∑人工费 |  |  |  | 93609.53
|  | ∑材料费 |  |  |  | 520852.74
|  | ∑机械费 |  |  |  | 74314.2
|  | ∑管理费 |  |  |  | 38733.28
|  | ∑利润 |  |  |  | 18177.37
|  | ∑增值税 |  |  |  | 67112.12
|  | 合计 |  |  |  | 812799.24
|  | ∑人工费 |  |  |  | 93609.53
|  | ∑材料费 |  |  |  | 520852.74
|  | ∑机械费 |  |  |  | 74314.2
|  | ∑管理费 |  |  |  | 38733.28
|  | ∑利润 |  |  |  | 18177.37
|  | ∑增值税 |  |  |  | 67112.12
|  | 总计 |  |  |  | 73219027.03
|  | ∑人工费 |  |  |  | 14989980.32
|  | ∑材料费 |  |  |  | 43694736.55
|  | ∑机械费 |  |  |  | 2538892.51
|  | ∑管理费 |  |  |  | 4349904.83
|  | ∑利润 |  |  |  | 1600274.29
|  | ∑增值税 |  |  |  | 6045188.28
注：材料设备暂估价不计入工程量清单综合单价报价,列在其他项目费用中。
表-08

## 表-09综合单价分析表
综合单价分析表
工程名称:广西革命纪念馆(广西革命军事馆)修缮加固项目 | [9 empty] | 第1页 共507页
序号 | 定额编号 | 定额子目名称 | 单位 | 工程量 | 综合单价 (元) | 综合单价
[6 empty] | 人工费 | 材料费 | 机械费 | 管理费 | 利润 | 增值税
广西革命纪念馆配套用房旁挡土墙
分部分项工程
| 1. | 土（石）方工程
1 | 010101003001 | 挖沟槽土方（边挖边运） 1.土壤类别:详地质勘察报告 2.弃土运距：投标人自行考虑 3.含表土、杂草、树、竹，树根及竹蔸，挖台阶、淸除杂草、桩成孔渣土、桩头渣、拆除产生的建筑垃圾等一切作业费用 4.投标人综合考虑施工费用，施工过程不对土石方类别、施工机械、转运、降水、排水等其他因素进行费用签证 5.含挖装运、加盖环保汽车、洒水等综合考虑 |  | 104.80 | 53.37 | 6.81 |  | 35.69 | 4.8 | 1.66 | 4.41
| A-1-10换 | 人工挖沟槽（基坑） 三类土 深2m以内 | 100 | 0.1048 | 7709.24 | 6135.44 |  | 4.06 | 693.76 | 239.44 | 636.54
| A-1-27 | 液压挖掘机挖沟槽（基坑）土方 斗容量（1.25） | 1000 | 0.09432 | 5413.35 | 673.06 |  | 3638.04 | 487.15 | 168.13 | 446.97
| A-1-133换 | 自卸汽车运土（运距1km以内）10t[实际运距=17] | 1000 | 0.09432 | 40538.81 |  | 4.31 | 32280.61 | 3647.71 | 1258.94 | 3347.24
| A-1-127换 | 装载机装土斗容量（1）自卸汽车运土（运距1km以内）10t[实际运距=17]（装运人工挖土部分） | 1000 | 0.01048 | 43014.06 | 673.06 | 4.31 | 33578.79 | 3870.46 | 1335.82 | 3551.62
2 | 010101003002 | 挖沟槽土方（留回填） 1.土壤类别:详地质勘察报告 2.土方堆放地点、堆放费用、场内平衡运距由投标人自行考虑 3.含表土、杂草、树、竹，树根及竹蔸，挖台阶、淸除杂草、桩成孔渣土、桩头渣、拆除产生的建筑垃圾等一切作业费用 4.投标人综合考虑施工费用，施工过程不对土石方类别、施工机械、转运、降水、排水等其他因素进行费用签证 |  | 494.87 | 12.58 | 6.74 |  | 3.28 | 1.13 | 0.39 | 1.04
注：一般计税法的增值税为增值税销项税（各项费用的价格不包含增值税进项税额） 简易计税法的增值税为应纳增值税（各项费用的价格包含增值税进项税额）
表－09
综合单价分析表
工程名称:广西革命纪念馆(广西革命军事馆)修缮加固项目 | [9 empty] | 第2页 共507页
序号 | 定额编号 | 定额子目名称 | 单位 | 工程量 | 综合单价 (元) | 综合单价
[6 empty] | 人工费 | 材料费 | 机械费 | 管理费 | 利润 | 增值税
| A-1-10换 | 人工挖沟槽（基坑） 三类土 深2m以内 | 100 | 0.4949 | 7709.24 | 6135.44 |  | 4.06 | 693.76 | 239.44 | 636.54
| A-1-27 | 液压挖掘机挖沟槽（基坑）土方 斗容量（1.25） | 1000 | 0.44538 | 5413.35 | 673.06 |  | 3638.04 | 487.15 | 168.13 | 446.97
3 | 010103001001 | 回填方 1.土质要求：合格土源，满足设计要求 2.密实度要求:满足设计及规范要求 3.填方来源:场内取土 |  | 494.87 | 5.07 | 0.67 | 0.54 | 2.9 | 0.4 | 0.14 | 0.42
| A-1-94 | 挖掘机回填 土 | 100 | 4.9487 | 506.85 | 67.31 | 53.85 | 289.59 | 40.33 | 13.92 | 41.85
4 | 010103002001 | 建筑垃圾消纳费 建筑垃圾消纳费 |  | 104.80 | 9.81 |  | 9 |  |  |  | 0.81
| B- | 建筑垃圾消纳费 |  | 104.80 | 9.81 |  | 9 |  |  |  | 0.81
| 4. | 砌筑工程
5 | 010401004001 | 多孔砖墙 1.部位：墙顶排水沟 2.砖品种、规格、强度等级:MU10多孔页岩砖 240×115×90mm 3.墙体厚度:120mm 4.砂浆种类、强度等级:预拌砌筑砂浆 WM M7.5 |  | 1.82 | 651.25 | 238.95 | 262.95 |  | 71.21 | 24.37 | 53.77
| A-4-10换 | 混水砖墙 多孔砖 240×115×90 墙体厚度(115mm){换:预拌砌筑砂浆 WM M7.5} | 10 | 0.182 | 6512.47 | 2389.51 | 2629.43 |  | 712.07 | 243.73 | 537.73
6 | 010404001001 | 垫层 1.100厚级配碎石垫层 |  | 18.09 | 285.6 | 75.38 | 161.28 | 0.59 | 18.46 | 6.31 | 23.58
| A-10-10 | 垫层 碎石 干铺 | 10 | 1.809 | 2855.94 | 753.82 | 1612.79 | 5.87 | 184.6 | 63.05 | 235.81
| 5. | 混凝土及钢筋混凝土工程
7 | 010501001001 | 垫层 1.混凝土种类:商品砼 2.混凝土强度等级:C20 |  | 16.57 | 499.53 | 73.52 | 354.25 | 0.79 | 22.14 | 7.58 | 41.25
| A-5-3 | 混凝土垫层{预拌普通混凝土 C20} | 10 | 1.657 | 4995.22 | 735.2 | 3542.5 | 7.85 | 221.43 | 75.79 | 412.45
注：一般计税法的增值税为增值税销项税（各项费用的价格不包含增值税进项税额） 简易计税法的增值税为应纳增值税（各项费用的价格包含增值税进项税额）
表－09
综合单价分析表
工程名称:广西革命纪念馆(广西革命军事馆)修缮加固项目 | [9 empty] | 第3页 共507页
序号 | 定额编号 | 定额子目名称 | 单位 | 工程量 | 综合单价 (元) | 综合单价
[6 empty] | 人工费 | 材料费 | 机械费 | 管理费 | 利润 | 增值税
8 | 010501002001 | 带形基础 1.混凝土种类:商品砼 2.混凝土强度等级:C35 |  | 72.67 | 481.69 | 40.05 | 384.8 | 0.75 | 12.16 | 4.16 | 39.77
| A-5-5换 | 带形基础 混凝土{换:预拌普通混凝土 C35} | 10 | 7.267 | 4816.86 | 400.47 | 3847.96 | 7.52 | 121.58 | 41.61 | 397.72
9 | 010504001001 | 直形墙 1.混凝土种类:商品砼 2.混凝土强度等级:C35 |  | 38.06 | 492.61 | 46.78 | 384.79 | 1.19 | 14.29 | 4.89 | 40.67
| A-5-28换 | 混凝土墙 直形{换:预拌普通混凝土 C35} | 10 | 3.806 | 4926.17 | 467.77 | 3847.87 | 11.91 | 142.94 | 48.93 | 406.75
10 | 010515001001 | 现浇构件钢筋 1.钢筋种类、规格:HRB400 10以内 | t | 0.063 | 5441.75 | 1065.56 | 3472.06 | 20.32 | 323.65 | 110.79 | 449.37
| A-5-291 | 现浇构件带肋钢筋制作安装 HRB400 10以内 | t | 0.063 | 5441.63 | 1065.55 | 3472.04 | 20.37 | 323.6 | 110.76 | 449.31
11 | 010515001002 | 现浇构件钢筋 1.钢筋种类、规格:HRB400 10以上 | t | 18.292 | 5041.09 | 807.33 | 3427.84 | 47.68 | 254.79 | 87.21 | 416.24
| A-5-292 | 现浇构件带肋钢筋制作安装 HRB400 10以上 | t | 18.292 | 5041.09 | 807.33 | 3427.84 | 47.68 | 254.79 | 87.21 | 416.24
| 11. | 墙、柱面装饰与隔断、幕墙工程
12 | 011201001001 | 墙面一般抹灰 1.部位：墙顶排水沟、挡土墙 2.10厚预拌普通抹灰砂浆 WP-G M20 | ㎡ | 166.20 | 40.86 | 25.05 | 4.27 |  | 6.09 | 2.08 | 3.37
| A-11-7换 | 找平层 外墙 找平层（15mm厚）[实际厚度=10]{换:预拌普通抹灰砂浆 WP-G M20 换:预拌普通抹灰砂浆 WP-G M20} | 100㎡ | 1.6620 | 4085.8 | 2504.82 | 427.05 |  | 608.67 | 207.9 | 337.36
13 | 060105009001 | 泄水管 1.φ100PVC排水管@2000，梅花形布置 2.含反滤层、碎石盲沟 | m | 10.50 | 35.08 | 4.7 | 25.6 |  | 1.4 | 0.48 | 2.9
| B- | 泄水管 | m | 10.50 | 19.62 |  | 18 |  |  |  | 1.62
| A-4-91 | 石挡土墙 碎石滤层 | 10 | 0.079 | 2054.77 | 625 | 1010.11 |  | 186.25 | 63.75 | 169.66
注：一般计税法的增值税为增值税销项税（各项费用的价格不包含增值税进项税额） 简易计税法的增值税为应纳增值税（各项费用的价格包含增值税进项税额）
表－09
综合单价分析表
工程名称:广西革命纪念馆(广西革命军事馆)修缮加固项目 | [9 empty] | 第4页 共507页
序号 | 定额编号 | 定额子目名称 | 单位 | 工程量 | 综合单价 (元) | 综合单价
[6 empty] | 人工费 | 材料费 | 机械费 | 管理费 | 利润 | 增值税
| 14. | 油漆、涂料、裱糊工程
14 | 011407001001 | 水性外墙真石漆 1.弹性 一底一中一面 8至10年保质 国产 2.包括基层处理，抗碱底漆，面漆等施工工艺 | ㎡ | 116.54 | 64.58 |  | 59.25 |  |  |  | 5.33
| B- | 水性外墙真石漆 | ㎡ | 116.54 | 64.58 |  | 59.25 |  |  |  | 5.33
单价措施项目
| 011702 | 混凝土模板及支架(撑)
15 | 011702001001 | 垫层模板 1.模板、支撑材质:胶合板模板 木支撑 | ㎡ | 10.13 | 34.16 | 13.61 | 12.27 | 0.01 | 4.06 | 1.39 | 2.82
| A-5-169 | 混凝土基础垫层 胶合板模板 木支撑 | 100㎡ | 0.1013 | 3414.87 | 1360.69 | 1226.69 | 0.9 | 405.75 | 138.88 | 281.96
16 | 011702001002 | 带形基础模板 1.模板、支撑材质:胶合板模板 钢支撑 | ㎡ | 92.12 | 60.06 | 32.24 | 9.2 | 0.55 | 9.77 | 3.34 | 4.96
| A-5-170 | 带形基础 胶合板模板钢支撑 | 100㎡ | 0.9212 | 6006.1 | 3223.94 | 919.96 | 54.79 | 977.06 | 334.43 | 495.92
17 | 011702011001 | 直形墙模板 1.模板、支撑材质: 胶合板模板 钢支撑 2.支模高度:3.6m以内 | ㎡ | 180.39 | 68.8 | 36.33 | 11.1 | 0.83 | 11.07 | 3.79 | 5.68
| A-5-207 | 直形墙 胶合板模板 钢支撑 | 100㎡ | 1.8039 | 6879.57 | 3632.5 | 1110.43 | 82.57 | 1107.09 | 378.94 | 568.04
| 011708 | 混凝土运输及泵送工程
18 | 桂011708002001 | 混凝土泵送 泵车 |  | 129.13 | 21.51 | 3.78 | 6.54 | 7.67 | 1.29 | 0.45 | 1.78
| A-18-3换 | 混凝土泵送 输送泵车 檐高 60m以内{换:预拌普通混凝土 C20 换:预拌普通混凝土 C20}{换:预拌普通混凝土 C20 换:预拌普通混凝土 C20} | 100 | 0.1674 | 2107.42 | 377.86 | 614.3 | 767.2 | 129.39 | 44.66 | 174.01
| A-18-3换 | 混凝土泵送 输送泵车 檐高 60m以内{换:预拌普通混凝土 C20 换:预拌普通混凝土 C35}{换:预拌普通混凝土 C20 换:预拌普通混凝土 C35} | 100 | 1.1239 | 2156.63 | 377.86 | 659.45 | 767.2 | 129.39 | 44.66 | 178.07
注：一般计税法的增值税为增值税销项税（各项费用的价格不包含增值税进项税额） 简易计税法的增值税为应纳增值税（各项费用的价格包含增值税进项税额）
表－09
综合单价分析表
工程名称:广西革命纪念馆(广西革命军事馆)修缮加固项目 | [9 empty] | 第5页 共507页
序号 | 定额编号 | 定额子目名称 | 单位 | 工程量 | 综合单价 (元) | 综合单价
[6 empty] | 人工费 | 材料费 | 机械费 | 管理费 | 利润 | 增值税
广西革命纪念馆配套用房土建工程
分部分项工程
| 1. | 土（石）方工程
19 | 010101002001 | 挖一般土方（边挖边运） 1.土壤类别:详地质勘察报告 2.弃土运距：投标人自行考虑 3.含表土、杂草、树、竹，树根及竹蔸，挖台阶、淸除杂草、桩成孔渣土、桩头渣、拆除产生的建筑垃圾等一切作业费用 4.投标人综合考虑施工费用，施工过程不对土石方类别、施工机械、转运、降水、排水等其他因素进行费用签证 5.含挖装运、加盖环保汽车、洒水等综合考虑 |  | 296.26 | 51.05 | 5.49 |  | 35.16 | 4.59 | 1.59 | 4.22
| A-1-5换 | 人工挖一般土方 深1.5m以内 三类土 | 100 | 0.2963 | 6045.9 | 4814.84 |  |  | 544.08 | 187.78 | 499.2
| A-1-20 | 液压挖掘机挖一般土方 斗容量（1.25） | 1000 | 0.26663 | 4684.29 | 673.06 |  | 3057.42 | 421.54 | 145.49 | 386.78
| A-1-133换 | 自卸汽车运土（运距1km以内）10t[实际运距=17] | 1000 | 0.26663 | 40538.81 |  | 4.31 | 32280.61 | 3647.71 | 1258.94 | 3347.24
| A-1-127换 | 装载机装土斗容量（1）自卸汽车运土（运距1km以内）10t[实际运距=17]（装运人工挖土部分） | 1000 | 0.02963 | 43014.06 | 673.06 | 4.31 | 33578.79 | 3870.46 | 1335.82 | 3551.62
20 | 010101002002 | 挖一般土方（留回填） 1.土壤类别:详地质勘察报告 2.土方堆放地点、堆放费用、场内平衡运距由投标人自行考虑 3.含表土、杂草、树、竹，树根及竹蔸，挖台阶、淸除杂草、桩成孔渣土、桩头渣、拆除产生的建筑垃圾等一切作业费用 4.投标人综合考虑施工费用，施工过程不对土石方类别、施工机械、转运、降水、排水等其他因素进行费用签证 |  | 458.31 | 10.26 | 5.42 |  | 2.75 | 0.92 | 0.32 | 0.85
注：一般计税法的增值税为增值税销项税（各项费用的价格不包含增值税进项税额） 简易计税法的增值税为应纳增值税（各项费用的价格包含增值税进项税额）
表－09
综合单价分析表
工程名称:广西革命纪念馆(广西革命军事馆)修缮加固项目 | [9 empty] | 第6页 共507页
序号 | 定额编号 | 定额子目名称 | 单位 | 工程量 | 综合单价 (元) | 综合单价
[6 empty] | 人工费 | 材料费 | 机械费 | 管理费 | 利润 | 增值税
| A-1-5换 | 人工挖一般土方 深1.5m以内 三类土 | 100 | 0.4583 | 6045.9 | 4814.84 |  |  | 544.08 | 187.78 | 499.2
| A-1-20 | 液压挖掘机挖一般土方 斗容量（1.25） | 1000 | 0.41248 | 4684.29 | 673.06 |  | 3057.42 | 421.54 | 145.49 | 386.78
21 | 010103001001 | 回填方 1.土质要求：合格土源，满足设计要求 2.密实度要求:满足设计及规范要求 3.填方来源:场内取土 |  | 458.31 | 5.07 | 0.67 | 0.54 | 2.9 | 0.4 | 0.14 | 0.42
| A-1-94 | 挖掘机回填 土 | 100 | 4.5831 | 506.85 | 67.31 | 53.85 | 289.59 | 40.33 | 13.92 | 41.85
22 | 010103002001 | 建筑垃圾消纳费 垃圾消纳费 |  | 296.26 | 9.81 |  | 9 |  |  |  | 0.81
| B- | 建筑垃圾消纳费 |  | 296.26 | 9.81 |  | 9 |  |  |  | 0.81
| 4. | 砌筑工程
23 | 010402001001 | 砌块墙 1.砖品种、规格、强度等级:蒸压加气混凝土砌块B06级 2.墙体厚度:240 3.砂浆种类、强度等级:预拌砌筑砂浆 WM M5 |  | 76.49 | 519.45 | 178.16 | 227.14 |  | 53.09 | 18.17 | 42.89
| A-4-59换 | 蒸压加气混凝土砌块墙 厚层砌筑砂浆 墙体墙厚(240mm) 以内{换:湿拌砌筑砂浆 WM M5} | 10 | 7.649 | 5194.47 | 1781.57 | 2271.37 |  | 530.91 | 181.72 | 428.9
24 | 010402001002 | 砌块墙 1.砖品种、规格、强度等级:蒸压加气混凝土砌块B06级 2.墙体厚度:200 3.砂浆种类、强度等级:湿拌砌筑砂浆 WM M5 |  | 7.49 | 552.03 | 198.16 | 229.03 |  | 59.05 | 20.21 | 45.58
| A-4-58换 | 蒸压加气混凝土砌块墙 厚层砌筑砂浆 墙体墙厚(200mm) 以内{换:预拌砌筑砂浆 WM M5} | 10 | 0.749 | 5520.28 | 1981.57 | 2290.28 |  | 590.51 | 202.12 | 455.8
25 | 010401003001 | 实心砖墙 1.砖品种、规格、强度等级:MU10页岩标准砖 240×115×53 2.墙体厚度:240 |  | 14.33 | 745.25 | 225.36 | 368.21 |  | 67.16 | 22.99 | 61.53
注：一般计税法的增值税为增值税销项税（各项费用的价格不包含增值税进项税额） 简易计税法的增值税为应纳增值税（各项费用的价格包含增值税进项税额）
表－09
综合单价分析表
工程名称:广西革命纪念馆(广西革命军事馆)修缮加固项目 | [9 empty] | 第7页 共507页
序号 | 定额编号 | 定额子目名称 | 单位 | 工程量 | 综合单价 (元) | 综合单价
[6 empty] | 人工费 | 材料费 | 机械费 | 管理费 | 利润 | 增值税
3.砂浆种类、强度等级:预拌砌筑砂浆 WM M7.5
| A-4-6换 | 混水砖墙 标准砖 240×115×53 墙体厚度(240mm){换:预拌砌筑砂浆 WM M7.5} | 10 | 1.433 | 7452.5 | 2253.58 | 3682.14 |  | 671.57 | 229.87 | 615.34
26 | 010401009001 | 实心砖柱 1.砖品种、规格、强度等级:MU10页岩标准砖 240×115×53 2.砂浆种类、强度等级:预拌砌筑砂浆 WM M7.5 |  | 0.73 | 873.12 | 308.71 | 368.82 |  | 92 | 31.49 | 72.1
| A-4-27换 | 标准砖方柱(混水) 周长(≤1200mm){换:预拌砌筑砂浆 WM M7.5} | 10 | 0.073 | 8731.21 | 3087.16 | 3688.26 |  | 919.97 | 314.89 | 720.93
27 | 010404001001 | 砂垫层 1.300厚级配砂垫层,震动夯实,密实度不小于95% |  | 2.70 | 341.79 | 52.27 | 243.78 | 0.36 | 12.79 | 4.37 | 28.22
| A-10-3 | 垫层 砂 | 10 | 0.270 | 3417.95 | 522.74 | 2437.79 | 3.61 | 127.9 | 43.69 | 282.22
28 | 010404001002 | 垫层 1.部位：楼面1、楼面2、楼面4 2.LC7.0轻集料混凝土回填 |  | 160.55 | 652.66 | 130.25 | 433.39 |  | 26.17 | 8.96 | 53.89
| A-10-16换 | 垫层 陶粒混凝土{换:中砂 陶粒 水泥32.5 LC7.0} | 10 | 16.055 | 5997.19 | 880.96 | 4333.86 |  | 214.07 | 73.12 | 495.18
| A-18-13 | 非泵送混凝土浇捣增加费 | 100 | 1.6376 | 5189.48 | 4132.8 |  |  | 467.01 | 161.18 | 428.49
| 5. | 混凝土及钢筋混凝土工程
29 | 010501001001 | 垫层 1.混凝土种类:商品砼 2.混凝土强度等级:C15 |  | 63.15 | 487.75 | 73.52 | 343.46 | 0.78 | 22.14 | 7.58 | 40.27
| A-5-3换 | 混凝土垫层{换:预拌普通混凝土 C15} | 10 | 6.315 | 4877.65 | 735.2 | 3434.64 | 7.85 | 221.43 | 75.79 | 402.74
30 | 010501004001 | 满堂基础 1.混凝土种类:防水商品砼 2.混凝土强度等级:C35，抗渗等级P8 |  | 203.18 | 515.12 | 43.44 | 410.72 | 0.75 | 13.17 | 4.51 | 42.53
| A-5-9换 | 混凝土满堂基础 有梁式{换:预拌防水混凝土 C35 P8以内} | 10 | 20.318 | 5151.29 | 434.43 | 4107.22 | 7.52 | 131.7 | 45.08 | 425.34
注：一般计税法的增值税为增值税销项税（各项费用的价格不包含增值税进项税额） 简易计税法的增值税为应纳增值税（各项费用的价格包含增值税进项税额）
表－09
综合单价分析表
工程名称:广西革命纪念馆(广西革命军事馆)修缮加固项目 | [9 empty] | 第8页 共507页
序号 | 定额编号 | 定额子目名称 | 单位 | 工程量 | 综合单价 (元) | 综合单价
[6 empty] | 人工费 | 材料费 | 机械费 | 管理费 | 利润 | 增值税
31 | 010501006001 | 设备基础 1.混凝土种类:商品砼 2.混凝土强度等级:C20 |  | 1.62 | 446.54 | 38.81 | 354.27 | 0.76 | 11.79 | 4.04 | 36.87
| A-5-14换 | 混凝土设备基础 块体体积（≤5）{换:预拌普通混凝土 C20} | 10 | 0.162 | 4465.38 | 388.13 | 3542.64 | 7.61 | 117.93 | 40.37 | 368.7
32 | 010502001001 | 矩形柱 1.混凝土种类:商品砼 2.混凝土强度等级:C35 |  | 18.99 | 537.61 | 76.17 | 384.89 | 1.21 | 23.06 | 7.89 | 44.39
| A-5-18换 | 混凝土柱 矩形{换:预拌普通混凝土 C35} | 10 | 1.899 | 5376.1 | 761.68 | 3848.9 | 12.1 | 230.59 | 78.93 | 443.9
33 | 010502002001 | 构造柱 1.混凝土种类:商品砼 2.混凝土强度等级:C25 |  | 5.39 | 606.17 | 143.35 | 364.14 | 1.21 | 35.32 | 12.1 | 50.05
| A-5-20换 | 混凝土柱 构造柱{换:预拌普通混凝土 C25[商品砼]} | 10 | 0.539 | 5535.03 | 1014.07 | 3641.37 | 12.1 | 305.8 | 104.67 | 457.02
| A-18-13 | 非泵送混凝土浇捣增加费 | 100 | 0.0547 | 5189.48 | 4132.8 |  |  | 467.01 | 161.18 | 428.49
34 | 010504001001 | 直形墙 1.混凝土种类:防水商品砼 2.混凝土强度等级:C35，抗渗等级P8 |  | 121.69 | 520.53 | 46.78 | 410.4 | 1.19 | 14.29 | 4.89 | 42.98
| A-5-28换 | 混凝土墙 直形{换:预拌防水混凝土 C35 P8以内} | 10 | 12.169 | 5205.4 | 467.77 | 4104.05 | 11.91 | 142.94 | 48.93 | 429.8
35 | 010504001002 | 直形墙 1.混凝土种类:防水商品砼 2.混凝土强度等级:C30，抗渗等级P8 |  | 4.10 | 508.73 | 46.78 | 399.57 | 1.19 | 14.3 | 4.89 | 42
| A-5-28换 | 混凝土墙 直形{换:预拌防水混凝土 C30 P8以内} | 10 | 0.410 | 5087.25 | 467.77 | 3995.65 | 11.91 | 142.94 | 48.93 | 420.05
36 | 010503004001 | 圈梁 1.混凝土种类:商品砼 2.混凝土强度等级:C25 |  | 6.38 | 597.6 | 137.85 | 364.63 | 0.75 | 33.54 | 11.49 | 49.34
| A-5-24换 | 混凝土 圈梁{换:预拌普通混凝土 C25[商品砼]} | 10 | 0.638 | 5449.05 | 958.77 | 3646.33 | 7.52 | 287.95 | 98.56 | 449.92
| A-18-13 | 非泵送混凝土浇捣增加费 | 100 | 0.0648 | 5189.48 | 4132.8 |  |  | 467.01 | 161.18 | 428.49
注：一般计税法的增值税为增值税销项税（各项费用的价格不包含增值税进项税额） 简易计税法的增值税为应纳增值税（各项费用的价格包含增值税进项税额）
表－09
综合单价分析表
工程名称:广西革命纪念馆(广西革命军事馆)修缮加固项目 | [9 empty] | 第9页 共507页
序号 | 定额编号 | 定额子目名称 | 单位 | 工程量 | 综合单价 (元) | 综合单价
[6 empty] | 人工费 | 材料费 | 机械费 | 管理费 | 利润 | 增值税
37 | 010503005001 | 过梁 1.混凝土种类:商品砼 2.混凝土强度等级:C25 |  | 0.73 | 629.33 | 156.95 | 366.33 | 1.22 | 39.38 | 13.49 | 51.96
| A-5-25换 | 混凝土 过梁{换:预拌普通混凝土 C25[商品砼]} | 10 | 0.073 | 5767.28 | 1150.52 | 3663.27 | 12.2 | 346.49 | 118.6 | 476.2
| A-18-13 | 非泵送混凝土浇捣增加费 | 100 | 0.0074 | 5189.48 | 4132.8 |  |  | 467.01 | 161.18 | 428.49
38 | 010505001001 | 有梁板 1.混凝土种类:商品砼 2.混凝土强度等级:C30 |  | 99.83 | 467.62 | 37.2 | 375.2 | 1.24 | 11.45 | 3.92 | 38.61
| A-5-30换 | 混凝土 有梁板{换:预拌普通混凝土 C30} | 10 | 9.983 | 4676.25 | 371.97 | 3752 | 12.41 | 114.55 | 39.21 | 386.11
39 | 桂010507009001 | 排水沟 1.混凝土种类:商品砼 2.混凝土强度等级:C25 3.350宽钢筋混凝土排水篦子 | m | 28.37 | 71.56 | 9.27 | 51.94 | 0.21 | 3.09 | 1.14 | 5.91
| A-5-62 | 混凝土 地沟、电缆沟{预拌普通混凝土 C25} | 10 | 0.304 | 5091.53 | 712.48 | 3646.33 | 19.52 | 218.14 | 74.66 | 420.4
| A-5-429换 | 装配式预制混凝土构件安装 地沟盖板 安装{换:预拌普通抹灰砂浆 WP-G M20} | 10 | 0.050 | 9651.99 | 930.26 | 7299.65 |  | 429.78 | 195.35 | 796.95
40 | 010505007001 | 天沟(檐沟)、挑檐板 1.混凝土种类:商品砼 2.混凝土强度等级:C25 |  | 26.13 | 645.64 | 159.31 | 366.56 | 1.95 | 48.06 | 16.45 | 53.31
| A-5-35 | 混凝土 天沟、挑檐板{预拌普通混凝土 C25} | 10 | 2.613 | 6456.32 | 1593.1 | 3665.56 | 19.52 | 480.56 | 164.49 | 533.09
41 | 010507001001 | 散水 1.最薄处100厚C20细石混凝土@3000设伸缩缝 2.100厚1：3石灰焦渣 3.100厚2:8灰土 4.素土夯实 | ㎡ | 247.61 | 187.96 | 46.34 | 108.84 | 0.1 | 12.79 | 4.37 | 15.52
| A-5-58换 | 混凝土 散水 60mm厚 随捣随光面{换:预拌细石混凝土 C20 换:湿拌地面砂浆 WS M20} | 100㎡ | 2.4761 | 7448.46 | 2022.66 | 4001.73 |  | 602.75 | 206.31 | 615.01
| A-5-59换 | 混凝土 散水 每增减10mm{换:预拌细石混凝土 C20} | 100㎡ | 2.4761 | 3942.66 | 714.59 | 2616.69 |  | 212.95 | 72.89 | 325.54
注：一般计税法的增值税为增值税销项税（各项费用的价格不包含增值税进项税额） 简易计税法的增值税为应纳增值税（各项费用的价格包含增值税进项税额）
表－09
综合单价分析表
工程名称:广西革命纪念馆(广西革命军事馆)修缮加固项目 | [9 empty] | 第10页 共507页
序号 | 定额编号 | 定额子目名称 | 单位 | 工程量 | 综合单价 (元) | 综合单价
[6 empty] | 人工费 | 材料费 | 机械费 | 管理费 | 利润 | 增值税
| A-10-15换 | 垫层 炉(矿)渣 石灰拌合1:3 | 10 | 2.476 | 4014.03 | 986.92 | 2373.95 |  | 239.82 | 81.91 | 331.43
| A-10-1换 | 垫层 灰土 2 ：8 | 10 | 2.476 | 3391.42 | 909.75 | 1891.9 | 9.93 | 223.48 | 76.33 | 280.03
42 | 010507004001 | 台阶 1.100厚C20混凝土内配φ6@6钢筋双向中距@200，台阶面向外坡1% 2.300厚粒径10~40砾石预拌砌筑砂浆 WM M5分两步灌注 3.素土夯实 |  | 2.29 | 1361.1 | 315.54 | 824.7 | 3.34 | 78.33 | 26.8 | 112.39
| A-5-56换 | 混凝土 台阶{换:预拌普通混凝土 C20[商品砼]} | 10 | 0.229 | 5304.28 | 909.75 | 3565.33 | 19.52 | 276.92 | 94.79 | 437.97
| A-5-324换 | 楼地面、屋面及护坡钢筋网片制作安装 钢筋网片制安 间距（20x20cm） | 100㎡ | 0.1437 | 2453.28 | 338.58 | 1770.41 | 4.5 | 102.24 | 34.99 | 202.56
| A-10-11换 | 垫层 碎石 灌浆{换:预拌砌筑砂浆 WM M5} | 10 | 0.431 | 3316.26 | 857.81 | 1897.2 | 5.87 | 209.87 | 71.69 | 273.82
| A-18-13 | 非泵送混凝土浇捣增加费 | 100 | 0.0232 | 5189.48 | 4132.8 |  |  | 467.01 | 161.18 | 428.49
43 | 010507005001 | 压顶 1.混凝土种类:商品砼 2.混凝土强度等级:C20 |  | 4.55 | 732.61 | 231.09 | 359 |  | 61.1 | 20.93 | 60.49
| A-5-52换 | 混凝土 压顶、扶手{换:预拌普通混凝土 C20[商品砼]} | 10 | 0.455 | 6799.25 | 1891.29 | 3590.04 |  | 563.6 | 192.91 | 561.41
| A-18-13 | 非泵送混凝土浇捣增加费 | 100 | 0.0462 | 5189.48 | 4132.8 |  |  | 467.01 | 161.18 | 428.49
44 | 桂011702064001 | 预制集水井盖板 1.80厚预制板 2.φ12钢筋提手 3.板上漏洞2φ20，两栋间留槽15×15 |  | 0.29 | 965.21 | 93.03 | 729.97 |  | 42.97 | 19.55 | 79.69
| A-5-429换 | 装配式预制混凝土构件安装 地沟盖板 安装{换:预拌普通抹灰砂浆 WP-G M20} | 10 | 0.029 | 9651.99 | 930.26 | 7299.65 |  | 429.78 | 195.35 | 796.95
45 | 010515001001 | 现浇构件钢筋 1.钢筋种类、规格:HPB300φ10以上 | t | 0.168 | 5461.66 | 766.96 | 3877.08 | 42.74 | 241.31 | 82.62 | 450.95
注：一般计税法的增值税为增值税销项税（各项费用的价格不包含增值税进项税额） 简易计税法的增值税为应纳增值税（各项费用的价格包含增值税进项税额）
表－09
综合单价分析表
工程名称:广西革命纪念馆(广西革命军事馆)修缮加固项目 | [9 empty] | 第11页 共507页
序号 | 定额编号 | 定额子目名称 | 单位 | 工程量 | 综合单价 (元) | 综合单价
[6 empty] | 人工费 | 材料费 | 机械费 | 管理费 | 利润 | 增值税
| A-5-290 | 现浇构件圆钢筋制作安装 HPB300 10以上 | t | 0.168 | 5461.6 | 766.96 | 3877.06 | 42.74 | 241.29 | 82.59 | 450.96
46 | 010515001002 | 现浇构件钢筋 1.钢筋种类、规格:HRB400 10以内 | t | 15.976 | 5441.63 | 1065.55 | 3472.04 | 20.37 | 323.6 | 110.76 | 449.31
| A-5-291 | 现浇构件带肋钢筋制作安装 HRB400 10以内 | t | 15.976 | 5441.63 | 1065.55 | 3472.04 | 20.37 | 323.6 | 110.76 | 449.31
47 | 010515001003 | 现浇构件钢筋 1.钢筋种类、规格:HRB400 10以上 | t | 37.849 | 5041.09 | 807.33 | 3427.84 | 47.68 | 254.79 | 87.21 | 416.24
| A-5-292 | 现浇构件带肋钢筋制作安装 HRB400 10以上 | t | 37.849 | 5041.09 | 807.33 | 3427.84 | 47.68 | 254.79 | 87.21 | 416.24
48 | 桂010515011001 | 砌体加固筋 1.钢筋种类、规格:圆钢HPB300φ10以内 | t | 0.394 | 9150.98 | 3327.99 | 3715.86 | 14.54 | 996.07 | 340.94 | 755.58
| A-5-355 | 砌体加固钢筋 | t | 0.394 | 9151 | 3327.99 | 3715.87 | 14.54 | 996.07 | 340.94 | 755.59
49 | 桂010516004001 | 电渣压力焊接 1.规格:φ18以内 | 个 | 1516 | 4.08 | 1.76 | 0.13 | 0.82 | 0.77 | 0.26 | 0.34
| A-5-346 | 钢筋接头 钢筋电渣压力焊接≤18 | 10个 | 151.6 | 40.77 | 17.63 | 1.29 | 8.16 | 7.69 | 2.63 | 3.37
50 | 桂010516004002 | 气压焊接 1.规格:φ25以内 | 个 | 15 | 12.99 | 2.93 | 3.05 | 3.4 | 1.89 | 0.65 | 1.07
| A-5-347 | 钢筋接头 钢筋气压焊接头≤25 | 10个 | 1.5 | 129.82 | 29.3 | 30.45 | 34.02 | 18.87 | 6.46 | 10.72
51 | 010516002001 | 预埋铁件 预埋铁件 | t | 0.802 | 8996.83 | 1510.5 | 6139.29 |  | 450.12 | 154.06 | 742.86
| A-5-356 | 铁件 预埋铁件 | t | 0.802 | 8996.85 | 1510.5 | 6139.29 |  | 450.13 | 154.07 | 742.86
| 6. | 金属结构工程
52 | 010606013001 | 零星钢构件 1.部位：电缆沟、钢爬梯 2.钢材品种、规格：6厚镀锌花纹钢盖板、踏棍φ20@300 3.构件运距：由投标人自行考虑 4.含制作、安装、运输等 | t | 1.396 | 7563.62 | 1009.33 | 4672.41 | 346.35 | 626.32 | 284.69 | 624.52
注：一般计税法的增值税为增值税销项税（各项费用的价格不包含增值税进项税额） 简易计税法的增值税为应纳增值税（各项费用的价格包含增值税进项税额）
表－09
综合单价分析表
工程名称:广西革命纪念馆(广西革命军事馆)修缮加固项目 | [9 empty] | 第12页 共507页
序号 | 定额编号 | 定额子目名称 | 单位 | 工程量 | 综合单价 (元) | 综合单价
[6 empty] | 人工费 | 材料费 | 机械费 | 管理费 | 利润 | 增值税
| A-6-36换 | 预制钢材构件安装 厂（库）房钢结构 零星钢构件 | t | 1.396 | 7563.62 | 1009.33 | 4672.41 | 346.35 | 626.32 | 284.69 | 624.52
| 8. | 屋面及防水工程
53 | 010901001001 | 瓦屋面 1.部位：屋面W2 2.暗红色310×310琉璃瓦屋面 3.挂瓦条L30×4中距按瓦材规格 4.顺水条-25×5中距600 5.15厚预拌地面砂浆 WS M15找平层 | ㎡ | 125.92 | 222.45 | 61.5 | 117.98 |  | 18.33 | 6.27 | 18.37
| A-8-16换 | 屋面工程 瓦屋面 琉璃瓦 在混凝土板上铺设 底盖1/3 露2/3{换:预拌地面砂浆 WS M15} | 100㎡ | 1.2592 | 21811.43 | 5977.92 | 11641.4 |  | 1781.42 | 609.75 | 1800.94
| A-8-19换 | 屋面工程 瓦屋面 琉璃瓦 在混凝土板上铺设 盖斜脊{换:预拌地面砂浆 WS M15} | 100m | 0.0720 | 7581.81 | 3014.68 | 2735.24 |  | 898.37 | 307.5 | 626.02
54 | 桂010901008001 | 干铺无妨布 1.部位：屋面W1、屋面W3 2.无纺布隔离层 | ㎡ | 705.27 | 2.84 | 1.65 | 0.3 |  | 0.49 | 0.17 | 0.23
| A-8-21换 | 屋面工程 种植屋面 种植屋面排水 土工布过滤层 | 100㎡ | 7.0527 | 284.53 | 164.76 | 30.37 |  | 49.1 | 16.81 | 23.49
55 | 010902001001 | 屋面卷材防水 1.部位：屋面W1、屋面W3 2.3厚SBS自粘型改性沥青防水卷材(Ⅰ型)两道 | ㎡ | 705.27 | 107.18 | 11.36 | 82.43 |  | 3.38 | 1.16 | 8.85
| A-8-42换 | 防水工程 SBS改性沥青卷材 冷粘法一层 平面[实际层数=2] | 100㎡ | 7.0527 | 10717.85 | 1135.55 | 8243.12 |  | 338.39 | 115.83 | 884.96
56 | 010902002001 | 屋面涂膜防水 1.部位：屋面W1、屋面W3 2.2厚非固化橡胶沥青防水涂料 | ㎡ | 705.27 | 29.91 | 2.77 | 23.56 |  | 0.83 | 0.28 | 2.47
| A-8-69换 | 防水工程 聚合物复合改性沥青防水涂料 2mm厚 平面 | 100㎡ | 7.0527 | 2991.42 | 277.3 | 2356.2 |  | 82.64 | 28.28 | 247
57 | 010902003001 | 屋面刚性层 1.部位：屋面W1 | ㎡ | 519.55 | 81.03 | 29.4 | 34.68 | 0.16 | 7.53 | 2.57 | 6.69
注：一般计税法的增值税为增值税销项税（各项费用的价格不包含增值税进项税额） 简易计税法的增值税为应纳增值税（各项费用的价格包含增值税进项税额）
表－09
综合单价分析表
工程名称:广西革命纪念馆(广西革命军事馆)修缮加固项目 | [9 empty] | 第13页 共507页
序号 | 定额编号 | 定额子目名称 | 单位 | 工程量 | 综合单价 (元) | 综合单价
[6 empty] | 人工费 | 材料费 | 机械费 | 管理费 | 利润 | 增值税
2.50厚C25细石混凝土上撒1:1干硬性水泥砂浆随捣随抹平 3.内配φ6.5@200双向钢筋，≤6米设20宽分仓缝，采用改性沥青密封材料封严
| A-10-20换 | 楼地面细石混凝土找平层 30mm[实际厚度=50]{换:预拌细石混凝土 C25} | 100㎡ | 5.1955 | 4481.98 | 1643.06 | 1933.22 |  | 399.26 | 136.37 | 370.07
| A-10-28 | 整体面层 楼地面随捣随抹 加浆 | 100㎡ | 5.1955 | 1369.39 | 681.38 | 352.81 |  | 165.58 | 56.55 | 113.07
| A-5-324换 | 楼地面、屋面及护坡钢筋网片制作安装 钢筋网片制安 间距（20x20cm） | 100㎡ | 5.1955 | 1589.65 | 338.58 | 978.08 | 4.5 | 102.24 | 34.99 | 131.26
| A-5-71 | 混凝土地面 切缝 | 100m | 1.7318 | 799.7 | 336.53 | 215.77 | 33.4 | 110.24 | 37.73 | 66.03
| A-8-109 | 变形缝与止水带 嵌填缝 建筑油膏 平面 | 100m | 1.7318 | 1184.94 | 493.34 | 396.42 |  | 147.02 | 50.32 | 97.84
58 | 010903002001 | 墙面涂膜防水 1.部位：外墙面1、外墙面2、内墙3、顶棚3 2.1.5厚JS-Ⅱ型聚合物水泥防水涂料 | ㎡ | 863.39 | 50.11 | 5.57 | 38.17 |  | 1.66 | 0.57 | 4.14
| A-8-86换 | 防水工程 高分子防水涂料 聚合物水泥防水涂料 1.0mm厚 立面[实际厚度=1.5] | 100㎡ | 8.6339 | 5010.76 | 557.28 | 3816.84 |  | 166.07 | 56.84 | 413.73
59 | 010903003001 | 墙面砂浆防水 1.部位：内墙1 2.20厚预拌普通抹灰砂浆 WP-G M15找平层（掺5%防水剂） | ㎡ | 179.73 | 33.76 | 14.72 | 11.45 |  | 3.58 | 1.22 | 2.79
| A-11-6换 | 找平层 内墙 找平层（15mm厚）[实际厚度=20]{换:湿拌普通抹灰砂浆 WP-G M15} | 100㎡ | 1.7973 | 3374.52 | 1471.58 | 1144.58 |  | 357.59 | 122.14 | 278.63
60 | 010903003002 | 墙面砂浆防水 1.部位：内墙3 2.10厚预拌普通抹灰砂浆 WP-G M15抹平(掺5%防水剂) | ㎡ | 63.14 | 23.42 | 11.89 | 5.72 |  | 2.89 | 0.99 | 1.93
| A-11-6换 | 找平层 内墙 找平层（15mm厚）[实际厚度=10]{换:湿拌普通抹灰砂浆 WP-G M15} | 100㎡ | 0.6314 | 2341.11 | 1188.76 | 571.51 |  | 288.87 | 98.67 | 193.3
61 | 010903003003 | 墙面砂浆防水 | ㎡ | 608.45 | 27.77 | 13.3 | 7.85 |  | 3.23 | 1.1 | 2.29
注：一般计税法的增值税为增值税销项税（各项费用的价格不包含增值税进项税额） 简易计税法的增值税为应纳增值税（各项费用的价格包含增值税进项税额）
表－09
综合单价分析表
工程名称:广西革命纪念馆(广西革命军事馆)修缮加固项目 | [9 empty] | 第14页 共507页
序号 | 定额编号 | 定额子目名称 | 单位 | 工程量 | 综合单价 (元) | 综合单价
[6 empty] | 人工费 | 材料费 | 机械费 | 管理费 | 利润 | 增值税
1.部位：外墙面1~外墙面3 2.15厚预拌普通抹灰砂浆 WP-G M15抹平(掺5%防水剂)
| A-11-6换 | 找平层 内墙 找平层（15mm厚）{换:湿拌普通抹灰砂浆 WP-G M15} | 100㎡ | 6.0845 | 2777.95 | 1330.17 | 784.78 |  | 323.23 | 110.4 | 229.37
62 | 010904002001 | 楼(地)面涂膜防水 1.部位：楼面6 2.1.5厚JS-Ⅱ型聚合物水泥防水涂料 | ㎡ | 157.33 | 46.57 | 4.64 | 36.23 |  | 1.38 | 0.47 | 3.85
| A-8-85换 | 防水工程 高分子防水涂料 聚合物水泥防水涂料 1.0mm厚 平面[实际厚度=1.5] | 100㎡ | 1.5733 | 4657.38 | 464.4 | 3622.67 |  | 138.39 | 47.37 | 384.55
63 | 010904002002 | 楼(地)面涂膜防水 1.部位：楼面1、楼面5 2.1.5厚聚氨酯防水涂料 | ㎡ | 139.61 | 29.59 | 3.45 | 22.32 |  | 1.03 | 0.35 | 2.44
| A-8-81换 | 防水工程 高分子防水涂料 聚氨酯防水涂膜 2mm厚 平面[实际厚度=1.5] | 100㎡ | 1.3961 | 2959.64 | 345.48 | 2231.6 |  | 102.95 | 35.24 | 244.37
64 | 010902008001 | 屋面变形缝 1.做法详14J936 1A/AW1 2.铝合金板变形缝盖板1.0mm 3.含填塞、嵌缝 | m | 9.00 | 91.82 | 24.67 | 49.7 |  | 7.35 | 2.52 | 7.58
| A-8-120 | 变形缝与止水带 变形缝盖板 铝合金盖板 平面 | 100m | 0.0900 | 8076.26 | 1929.99 | 4707.42 |  | 575.14 | 196.86 | 666.85
| A-8-114 | 变形缝与止水带 嵌填缝 泡沫塑料填塞 平面 | 100m | 0.0900 | 1105.87 | 536.97 | 262.8 |  | 160.02 | 54.77 | 91.31
65 | 010903004001 | 外墙面变形缝 1.做法详14J936 4/AQ2 2.热塑性折线形橡胶条 3.含填塞、嵌缝 | m | 9.70 | 115.99 | 34.41 | 58.24 |  | 10.25 | 3.51 | 9.58
| A-8-136 | 变形缝与止水带 变形缝盖板 橡胶板 立面 | 100m | 0.0970 | 10247.08 | 2742.84 | 5561.01 |  | 817.37 | 279.77 | 846.09
| A-8-115 | 变形缝与止水带 嵌填缝 泡沫塑料填塞 立面 | 100m | 0.0970 | 1351.69 | 698.06 | 262.8 |  | 208.02 | 71.2 | 111.61
66 | 010903004002 | 墙面变形缝 1.300宽3厚钢板止水带 | m | 63.99 | 78.99 | 23.74 | 38.57 | 0.47 | 7.22 | 2.47 | 6.52
注：一般计税法的增值税为增值税销项税（各项费用的价格不包含增值税进项税额） 简易计税法的增值税为应纳增值税（各项费用的价格包含增值税进项税额）
表－09
综合单价分析表
工程名称:广西革命纪念馆(广西革命军事馆)修缮加固项目 | [9 empty] | 第15页 共507页
序号 | 定额编号 | 定额子目名称 | 单位 | 工程量 | 综合单价 (元) | 综合单价
[6 empty] | 人工费 | 材料费 | 机械费 | 管理费 | 利润 | 增值税
| A-8-139换 | 变形缝与止水带 止水带 钢板止水带 | 100m | 0.6399 | 7898.71 | 2373.72 | 3856.86 | 47.47 | 721.51 | 246.96 | 652.19
| 9. | 保温、隔热、防腐工程
67 | 011001001001 | 保温隔热屋面 1.部位：屋面W1 2.50厚挤塑聚苯板保温层(B1级) | ㎡ | 519.55 | 24.2 | 3.61 | 17.15 |  | 1.07 | 0.37 | 2
| A-9-51 | 屋面保温、隔热 干铺聚苯乙烯板 厚度（50mm） | 100㎡ | 5.1955 | 2419.68 | 360.62 | 1715.03 |  | 107.46 | 36.78 | 199.79
68 | 011001003001 | 保温隔热墙面 1.部位：外墙面1、外墙面2 2.5厚抗裂砂浆压入耐碱玻纤网 | ㎡ | 603.26 | 30.18 | 12.54 | 10.12 | 0.01 | 3.74 | 1.28 | 2.49
| A-9-91 | 墙、柱面保温 抗裂保护层 耐碱网格布抗裂砂浆 厚度（5mm） | 100㎡ | 6.0326 | 3018.1 | 1254.22 | 1012.08 | 0.65 | 373.95 | 128 | 249.2
| 10. | 楼地面装饰工程
69 | 011101003001 | 细石混凝土楼地面 1.部位：楼面1 2.70厚C25细石混凝土内配φ6.5@200双向网筋（在集水井及排水沟周边2米范围内向其找坡1%） 3.按纵横≤6m机械切缝 4.素水泥浆一道（内掺建筑胶） | ㎡ | 81.58 | 58.99 | 11.06 | 38.45 | 0.21 | 3.28 | 1.12 | 4.87
| A-5-3换 | 混凝土垫层{换:预拌细石混凝土 C25} | 10 | 0.571 | 5369.42 | 735.2 | 3885.8 | 7.85 | 221.43 | 75.79 | 443.35
| A-5-324换 | 楼地面、屋面及护坡钢筋网片制作安装 钢筋网片制安 间距（20x20cm） | 100㎡ | 0.8158 | 1589.65 | 338.58 | 978.08 | 4.5 | 102.24 | 34.99 | 131.26
| A-5-71 | 混凝土地面 切缝 | 100m | 0.2719 | 799.7 | 336.53 | 215.77 | 33.4 | 110.24 | 37.73 | 66.03
| A-10-22 | 整体面层 楼地面素水泥浆一遍 有建筑胶{素水泥浆} | 100㎡ | 0.8158 | 286.55 | 141.16 | 75.71 |  | 34.3 | 11.72 | 23.66
70 | 011101003002 | 细石混凝土楼地面 1.部位：楼面2 2.50厚C25细石混凝土，内配φ6@200双向钢筋 | ㎡ | 42.16 | 61.46 | 21.23 | 27.92 | 0.05 | 5.36 | 1.83 | 5.07
注：一般计税法的增值税为增值税销项税（各项费用的价格不包含增值税进项税额） 简易计税法的增值税为应纳增值税（各项费用的价格包含增值税进项税额）
表－09
综合单价分析表
工程名称:广西革命纪念馆(广西革命军事馆)修缮加固项目 | [9 empty] | 第16页 共507页
序号 | 定额编号 | 定额子目名称 | 单位 | 工程量 | 综合单价 (元) | 综合单价
[6 empty] | 人工费 | 材料费 | 机械费 | 管理费 | 利润 | 增值税
3.素水泥浆一道（内掺建筑胶）
| A-10-20换 | 楼地面细石混凝土找平层 30mm[实际厚度=50]{换:预拌细石混凝土 C20} | 100㎡ | 0.4216 | 4428.53 | 1643.06 | 1884.18 |  | 399.26 | 136.37 | 365.66
| A-5-324换 | 楼地面、屋面及护坡钢筋网片制作安装 钢筋网片制安 间距（20x20cm） | 100㎡ | 0.4216 | 1431 | 338.58 | 832.53 | 4.5 | 102.24 | 34.99 | 118.16
| A-10-22 | 整体面层 楼地面素水泥浆一遍 有建筑胶{素水泥浆} | 100㎡ | 0.4216 | 286.55 | 141.16 | 75.71 |  | 34.3 | 11.72 | 23.66
71 | 011101003003 | 细石混凝土楼地面 1.部位：楼面4 2.50厚C25细石混凝土随倒随抹平 3.素水泥浆一道（内掺建筑胶） | ㎡ | 105.50 | 52 | 21.13 | 19.7 |  | 5.13 | 1.75 | 4.29
| A-10-20换 | 楼地面细石混凝土找平层 30mm[实际厚度=50]{换:预拌细石混凝土 C20} | 100㎡ | 1.0550 | 4428.53 | 1643.06 | 1884.18 |  | 399.26 | 136.37 | 365.66
| A-10-27 | 整体面层 楼地面随捣随抹 原浆 | 100㎡ | 1.0550 | 485.53 | 328.35 | 10.05 |  | 79.79 | 27.25 | 40.09
| A-10-22 | 整体面层 楼地面素水泥浆一遍 有建筑胶{素水泥浆} | 100㎡ | 1.0550 | 286.55 | 141.16 | 75.71 |  | 34.3 | 11.72 | 23.66
72 | 011101006001 | 屋面平面砂浆找平层 1.部位：屋面W1 2.最薄处20厚预拌地面砂浆 WS M15找坡2%兼找平层 | ㎡ | 519.55 | 80.07 | 29.68 | 34.11 |  | 7.21 | 2.46 | 6.61
| A-10-17换 | 楼地面砂浆找平层 混凝土或硬基层上 20mm[实际厚度=92]{换:预拌地面砂浆 WS M15} | 100㎡ | 5.1955 | 8008.22 | 2968.47 | 3410.8 |  | 721.34 | 246.38 | 661.23
73 | 011101006002 | 屋面平面砂浆找平层 1.部位：屋面W3 2.最薄处20厚预拌地面砂浆 WS M20找坡2%兼找平层 | ㎡ | 65.92 | 25.05 | 11.63 | 7.55 |  | 2.83 | 0.97 | 2.07
| A-10-17换 | 楼地面砂浆找平层 混凝土或硬基层上 20mm{换:预拌地面砂浆 WS M20} | 100㎡ | 0.6592 | 2503.89 | 1163.39 | 754.5 |  | 282.7 | 96.56 | 206.74
74 | 011101006003 | 平面砂浆找平层 1.部位：楼面6 | ㎡ | 157.33 | 22.6 | 8.93 | 8.89 |  | 2.17 | 0.74 | 1.87
注：一般计税法的增值税为增值税销项税（各项费用的价格不包含增值税进项税额） 简易计税法的增值税为应纳增值税（各项费用的价格包含增值税进项税额）
表－09
综合单价分析表
工程名称:广西革命纪念馆(广西革命军事馆)修缮加固项目 | [9 empty] | 第17页 共507页
序号 | 定额编号 | 定额子目名称 | 单位 | 工程量 | 综合单价 (元) | 综合单价
[6 empty] | 人工费 | 材料费 | 机械费 | 管理费 | 利润 | 增值税
2.10厚预拌地面砂浆 WS M15抹平(掺5%防水剂)
| A-10-17换 | 楼地面砂浆找平层 混凝土或硬基层上 20mm[实际厚度=10]{换:预拌地面砂浆 WS M15} | 100㎡ | 1.5733 | 2259.13 | 892.69 | 888.9 |  | 216.92 | 74.09 | 186.53
75 | 011101006004 | 平面砂浆找平层 1.部位：楼面5 2.最薄处20厚预拌地面砂浆 WS M20(掺5%防水剂),找平找坡1% | ㎡ | 58.02 | 37.56 | 14.14 | 15.71 |  | 3.44 | 1.17 | 3.1
| A-10-17换 | 楼地面砂浆找平层 混凝土或硬基层上 20mm[实际厚度=30]{换:预拌地面砂浆 WS M20} | 100㎡ | 0.5802 | 3756.02 | 1414.1 | 1570.79 |  | 343.63 | 117.37 | 310.13
76 | 011102003001 | 块料楼地面 1.部位：楼面1 2.10厚300×300防滑砖铺设,设备基座外做250宽100深排水沟1%找坡，刷60宽黄黑色警示标示线 3.20厚预拌地面砂浆 WS M15粘结层 | ㎡ | 81.58 | 142.29 | 39.77 | 77.81 |  | 9.66 | 3.3 | 11.75
| A-10-60换 | 块料面层 陶瓷地面砖 预拌砂浆粘贴 0.10㎡以内{换:素水泥浆 换:湿拌地面砂浆 WS M15} | 100㎡ | 0.8158 | 14188.86 | 3954.9 | 7773.1 |  | 961.04 | 328.26 | 1171.56
| A-14-207换 | 抹灰面油漆 地面漆 耐磨漆 地面 三遍[实际遍数=1] | 100㎡ | 0.0222 | 1497.14 | 817.85 | 289.05 |  | 198.74 | 67.88 | 123.62
77 | 011107001001 | 石材台阶面—平面 1.30厚芝麻灰花岗岩,干混地面砂浆 DS M20勾缝 2.20厚预拌地面砂浆 WS M15结合层 3.素水泥浆一道 | ㎡ | 8.99 | 189.49 | 38.04 | 123.4 |  | 9.24 | 3.16 | 15.65
| A-10-43换 | 块料面层 石材楼地面 每块面积（0.36㎡）以内{换:素水泥浆 换:湿拌地面砂浆 WS M15} | 100㎡ | 0.0899 | 18949.74 | 3804.34 | 12340.53 |  | 924.45 | 315.76 | 1564.66
78 | 011107001002 | 石材台阶面—踏步面 1.30厚芝麻灰花岗岩（含防滑条）,干混地面砂浆 DS M20勾缝 2.20厚预拌地面砂浆 WS M15结合层 | ㎡ | 7.01 | 319.51 | 57.29 | 217.17 |  | 13.92 | 4.75 | 26.38
注：一般计税法的增值税为增值税销项税（各项费用的价格不包含增值税进项税额） 简易计税法的增值税为应纳增值税（各项费用的价格包含增值税进项税额）
表－09
综合单价分析表
工程名称:广西革命纪念馆(广西革命军事馆)修缮加固项目 | [9 empty] | 第18页 共507页
序号 | 定额编号 | 定额子目名称 | 单位 | 工程量 | 综合单价 (元) | 综合单价
[6 empty] | 人工费 | 材料费 | 机械费 | 管理费 | 利润 | 增值税
3.素水泥浆一道
| A-10-123换 | 台阶装饰 石材台阶{换:素水泥浆 换:湿拌地面砂浆 WS M15} | 100㎡ | 0.0701 | 31951.76 | 5729.14 | 21716.7 |  | 1392.18 | 475.52 | 2638.22
79 | 011105007001 | 防静电踢脚线 1.部位：配电房 2.踢脚高度：100mm 3.防静电地坪漆 | ㎡ | 7.45 | 21.2 | 8.26 | 8.49 |  | 2.01 | 0.69 | 1.75
| A-10-110换 | 踢脚线 防静电 | 100m | 0.0745 | 2119.89 | 826.48 | 848.94 |  | 200.83 | 68.6 | 175.04
| 11. | 墙、柱面装饰与隔断、幕墙工程
80 | 014060040001 | 刷界面剂 1.部位：内墙3、顶棚1、顶棚2 2.钢筋混凝土面层，平整处理，界面剂一道 | ㎡ | 686.02 | 5.6 | 1.64 | 2.96 |  | 0.4 | 0.14 | 0.46
| A-11-4 | 基层界面处理 墙柱面基层 刷界面处理剂 | 100㎡ | 6.8602 | 560 | 164.31 | 295.88 |  | 39.93 | 13.64 | 46.24
81 | 011201001001 | 内墙面一般抹灰 1.部位：内墙1、内墙2 2.20厚预拌普通抹灰砂浆 WP-G M15分遍抹平 | ㎡ | 549.94 | 33.75 | 16.87 | 8.59 |  | 4.1 | 1.4 | 2.79
| A-11-11换 | 一般抹灰 内墙 （15+5）mm{换:预拌普通抹灰砂浆 WP-G M15} | 100㎡ | 5.4994 | 3375.52 | 1687.33 | 859.41 |  | 410.02 | 140.05 | 278.71
82 | 011201001002 | 内墙面一般抹灰 1.部位：电缆沟 2.20厚预拌普通抹灰砂浆 WP-G M20抹面 | ㎡ | 80.11 | 30.71 | 14.72 | 8.65 |  | 3.58 | 1.22 | 2.54
| A-11-6换 | 找平层 内墙 找平层（15mm厚）[实际厚度=20]{换:预拌普通抹灰砂浆 WP-G M20} | 100㎡ | 0.8011 | 3070.12 | 1471.58 | 865.31 |  | 357.59 | 122.14 | 253.5
83 | 011201001003 | 外墙面线条抹灰 1.部位：外墙腰线 2.15厚预拌普通抹灰砂浆 WP-G M15抹平(掺5%防水剂) | ㎡ | 30.91 | 111.43 | 68.69 | 11.15 |  | 16.69 | 5.7 | 9.2
| A-11-38换 | 线条及零星抹灰 线条抹灰{换:预拌普通抹灰砂浆 WP-G M15} | 100㎡ | 0.3091 | 11144.11 | 6869.24 | 1115.33 |  | 1669.23 | 570.15 | 920.16
注：一般计税法的增值税为增值税销项税（各项费用的价格不包含增值税进项税额） 简易计税法的增值税为应纳增值税（各项费用的价格包含增值税进项税额）
表－09
综合单价分析表
工程名称:广西革命纪念馆(广西革命军事馆)修缮加固项目 | [9 empty] | 第19页 共507页
序号 | 定额编号 | 定额子目名称 | 单位 | 工程量 | 综合单价 (元) | 综合单价
[6 empty] | 人工费 | 材料费 | 机械费 | 管理费 | 利润 | 增值税
84 | 桂011204007001 | 外墙块料墙面 1.部位：外墙面1 2.10厚200×400陶瓷面砖 3.专用黏胶剂 | ㎡ | 390.23 | 136.46 | 56.7 | 50 |  | 13.78 | 4.71 | 11.27
| A-11-58换 | 墙面块料面层 面砖每块面积0.01㎡以内 专用胶粘剂 面砖灰缝（5mm以内）{换:素水泥浆 换:湿拌普通抹灰砂浆 WP-G M15} | 100㎡ | 3.9023 | 14809.31 | 6047.08 | 5568.09 |  | 1469.44 | 501.91 | 1222.79
| A-11-14换 | 一般抹灰 每增减1mm{换:预拌普通抹灰砂浆 WP-G M15} | 100㎡ | 3.9023 | -1163.77 | -376.72 | -568.15 |  | -91.54 | -31.27 | -96.09
85 | 桂011204007002 | 块料墙面 1.部位：内墙1 2.10厚300×300瓷砖，高度1800 3.瓷砖专用粘结剂 | ㎡ | 179.73 | 136.46 | 56.7 | 50 |  | 13.78 | 4.71 | 11.27
| A-11-58换 | 墙面块料面层 面砖每块面积0.01㎡以内 专用胶粘剂 面砖灰缝（5mm以内）{换:素水泥浆 换:湿拌普通抹灰砂浆 WP-G M15} | 100㎡ | 1.7973 | 14809.31 | 6047.08 | 5568.09 |  | 1469.44 | 501.91 | 1222.79
| A-11-14换 | 一般抹灰 每增减1mm{换:预拌普通抹灰砂浆 WP-G M15} | 100㎡ | 1.7973 | -1163.77 | -376.72 | -568.15 |  | -91.54 | -31.27 | -96.09
86 | 桂011201005001 | 墙面钉(挂)网 1.部位：不同墙体材料交接处 2.网的种类、规格:300宽热镀锌钢丝网，钢丝网直径1.5mm，网孔6mm | ㎡ | 34.91 | 16.77 | 1.66 | 13.19 |  | 0.4 | 0.14 | 1.38
| A-11-23 | 贴挂网 挂钢丝网 | 100㎡ | 0.3491 | 1676.88 | 165.6 | 1318.84 |  | 40.24 | 13.74 | 138.46
| 13. | 门窗工程
87 | 010802003001 | 甲级钢质防火门 1.含采购、安装、运输、门框塞缝、特殊五金配件等 2.符合消防部门要求的合格产品 | ㎡ | 24.30 | 785.88 | 168.25 | 497.88 |  | 40.89 | 13.97 | 64.89
| A-13-12换 | 钢质防火门安装{换:预拌砌筑砂浆 WM M5} | 100㎡ | 0.2430 | 55940.12 | 5632.62 | 43852.35 |  | 1368.73 | 467.51 | 4618.91
注：一般计税法的增值税为增值税销项税（各项费用的价格不包含增值税进项税额） 简易计税法的增值税为应纳增值税（各项费用的价格包含增值税进项税额）
表－09
综合单价分析表
工程名称:广西革命纪念馆(广西革命军事馆)修缮加固项目 | [9 empty] | 第20页 共507页
序号 | 定额编号 | 定额子目名称 | 单位 | 工程量 | 综合单价 (元) | 综合单价
[6 empty] | 人工费 | 材料费 | 机械费 | 管理费 | 利润 | 增值税
| A-13-84换 | 门特殊五金 L形执 手插锁 | 10个 | 0.5 | 1485.7 | 493.99 | 708 |  | 120.04 | 41 | 122.67
| A-13-94 | 门特殊五金 闭门器 明装 | 10个 | 1.0 | 1047.99 | 244.54 | 637.2 |  | 59.42 | 20.3 | 86.53
| A-13-96 | 门特殊五金 顺位器 | 10个 | 0.5 | 469.2 | 244.54 | 106.2 |  | 59.42 | 20.3 | 38.74
| A-13-97 | 门特殊五金 防火门防火绞链 | 副 | 30.00 | 115.93 | 70.2 | 13.27 |  | 17.06 | 5.83 | 9.57
88 | 010807001001 | 90系列断热铝合金推拉窗 ＞2㎡ 1.框、扇材质:1.8mm厚断热铝合金型材 2.玻璃品种、厚度:LOW-E中空玻璃 6mm+12A+6mm 3.铝合金门窗采用有生产许可证产品并有产品检验合格出仓 4.含五金配件、门锁、门套、油漆、窗框塞缝、制作、安装、运输等所有工序 | ㎡ | 27.00 | 689.65 | 46.73 | 570.73 |  | 11.36 | 3.88 | 56.95
| A-13-41换 | 隔热断桥铝合金窗安装 推拉 | 100㎡ | 0.2700 | 63555.22 | 4673.44 | 52110.55 |  | 1135.65 | 387.9 | 5247.68
| B- | LOW-E6+12A+6玻璃与5+9A+5玻璃价差 | m2 | 25.77 | 50.61 |  | 46.43 |  |  |  | 4.18
| B- | 粉末喷涂 | ㎡ | 27.00 | 5.79 |  | 5.31 |  |  |  | 0.48
89 | 010807003001 | 铝合金百叶窗 ≤2㎡ 1.框、扇材质:1.4mm厚铝合金型材 2.铝合金门窗采用有生产许可证产品并有产品检验合格出仓 3.含五金配件、门锁、门套、油漆、窗框塞缝、制作、安装、运输等所有工序 | ㎡ | 3.24 | 440.39 | 33.23 | 359.96 |  | 8.07 | 2.76 | 36.37
| A-13-46换 | 铝合金百叶窗安装 | 100㎡ | 0.0324 | 43460.01 | 3323.21 | 35464.99 |  | 807.54 | 275.83 | 3588.44
| B- | 粉末喷涂 | ㎡ | 3.24 | 5.79 |  | 5.31 |  |  |  | 0.48
90 | 010807004001 | 金属防虫网 1.部位：配电房 2.窗设镀锌钢丝防虫网 | ㎡ | 17.28 | 16.77 | 1.66 | 13.19 |  | 0.4 | 0.14 | 1.38
注：一般计税法的增值税为增值税销项税（各项费用的价格不包含增值税进项税额） 简易计税法的增值税为应纳增值税（各项费用的价格包含增值税进项税额）
表－09
综合单价分析表
工程名称:广西革命纪念馆(广西革命军事馆)修缮加固项目 | [9 empty] | 第21页 共507页
序号 | 定额编号 | 定额子目名称 | 单位 | 工程量 | 综合单价 (元) | 综合单价
[6 empty] | 人工费 | 材料费 | 机械费 | 管理费 | 利润 | 增值税
| A-11-23换 | 贴挂网 挂钢丝网 | 100㎡ | 0.1728 | 1676.88 | 165.6 | 1318.84 |  | 40.24 | 13.74 | 138.46
| 14. | 油漆、涂料、裱糊工程
91 | 011406001001 | 抹灰面油漆 1.部位：楼面4 2.防静电地坪漆 | ㎡ | 105.50 | 29.19 | 7.9 | 16.3 |  | 1.92 | 0.66 | 2.41
| A-14-213 | 抹灰面油漆 地面漆 水泥砂浆地面防静电环氧漆 不带电网 1mm厚 | 100㎡ | 1.0550 | 2918.44 | 790.17 | 1629.71 |  | 192.01 | 65.58 | 240.97
92 | 011406003001 | 墙面满刮腻子 1.部位：内墙1、内墙2 2.满刮白色腻子两遍 | ㎡ | 619.41 | 16.61 | 10.43 | 1.41 |  | 2.53 | 0.87 | 1.37
| A-14-234 | 腻子及其他 刮腻子 内墙 二遍 | 100㎡ | 6.1941 | 1661.99 | 1043.21 | 141.46 |  | 253.5 | 86.59 | 137.23
93 | 011406003002 | 天棚满刮腻子 1.部位：顶棚1、顶棚2 2.内墙专用腻子两道 | ㎡ | 415.03 | 19.33 | 12.31 | 1.41 |  | 2.99 | 1.02 | 1.6
| A-14-235 | 腻子及其他 刮腻子 天棚 二遍 | 100㎡ | 4.1503 | 1933.39 | 1230.99 | 141.46 |  | 299.13 | 102.17 | 159.64
94 | 011407001001 | 墙面喷（刷）涂料 1.部位：外墙面2、外墙面3 2.外墙弹性涂料两遍 3.外墙耐水腻子两遍 | ㎡ | 249.69 | 54.21 | 27.16 | 12.69 | 0.77 | 6.79 | 2.32 | 4.48
| A-14-203换 | 抹灰面油漆 乳胶漆 外墙喷乳胶漆 水性 墙、柱面 | 100㎡ | 2.4969 | 5420.61 | 2715.57 | 1269.46 | 77.48 | 678.71 | 231.82 | 447.57
95 | 011407001002 | 墙面喷（刷）涂料 1.部位：内墙1、内墙2 2.白色无机涂料两遍 | ㎡ | 619.41 | 13.82 | 6.46 | 4.11 |  | 1.57 | 0.54 | 1.14
| A-14-199换 | 抹灰面油漆 乳胶漆 内墙、柱、天棚抹灰面 二遍 | 100㎡ | 6.1941 | 1381.61 | 646.28 | 410.56 |  | 157.05 | 53.64 | 114.08
96 | 011407001003 | 天棚喷（刷）涂料 1.部位：顶棚1、顶棚2 2.白色无机涂料二道 | ㎡ | 415.03 | 13.82 | 6.46 | 4.11 |  | 1.57 | 0.54 | 1.14
注：一般计税法的增值税为增值税销项税（各项费用的价格不包含增值税进项税额） 简易计税法的增值税为应纳增值税（各项费用的价格包含增值税进项税额）
表－09
综合单价分析表
工程名称:广西革命纪念馆(广西革命军事馆)修缮加固项目 | [9 empty] | 第22页 共507页
序号 | 定额编号 | 定额子目名称 | 单位 | 工程量 | 综合单价 (元) | 综合单价
[6 empty] | 人工费 | 材料费 | 机械费 | 管理费 | 利润 | 增值税
| A-14-199换 | 抹灰面油漆 乳胶漆 内墙、柱、天棚抹灰面 二遍 | 100㎡ | 4.1503 | 1381.61 | 646.28 | 410.56 |  | 157.05 | 53.64 | 114.08
| 15. | 其他装饰工程
97 | 051001300001 | 检修人孔 1.做法详12J201/H19 2.0.8厚铝板 3.12厚企口木板 4.30厚岩棉板 5.五夹板 | ㎡ | 0.98 | 914.95 | 63.6 | 750.36 |  | 18.95 | 6.49 | 75.55
| A-7-34换 | 其他木构件制作安装 检修孔木盖板制作安装 | 10㎡洞口面积 | 0.10 | 8966.44 | 623.3 | 7353.47 |  | 185.74 | 63.58 | 740.35
98 | 010605002001 | 挡鼠板 1.部位：泵房、配电房 2.设500高防鼠挡板 | ㎡ | 4.50 | 87.2 |  | 80 |  |  |  | 7.2
| B- | 挡鼠板 | ㎡ | 4.50 | 87.2 |  | 80 |  |  |  | 7.2
单价措施项目
| 0117 | 单价措施项目
99 | 桂011701001001 | 双排外脚手架(搭拆) 1.搭设高度:24m以内 2.脚手架材质:扣件式钢管 | ㎡ | 609.93 | 41.31 | 24.15 | 6.08 | 2.37 | 3.95 | 1.35 | 3.41
| A-16-3 | 扣件式钢管外脚手架搭拆 双排 24m以内 | 100㎡ | 6.0993 | 4132.59 | 2415.07 | 608.34 | 237.45 | 395.23 | 135.28 | 341.22
100 | 桂011701001002 | 双排外脚手架(使用) 1.搭设高度:24m以内 2.脚手架材质:扣件式钢管 3.使用天数：投标人自行考虑 | ㎡ | 609.93 | 5.1 |  | 4.68 |  |  |  | 0.42
| A-16-6 | 扣件式钢管外脚手架使用 双排 24m以内 | 100㎡·天 | 213.48 | 14.56 |  | 13.36 |  |  |  | 1.2
101 | 桂011701002001 | 里脚手架 1.搭设高度:3.6m以上 | ㎡ | 109.30 | 12.9 | 7.09 | 1.42 | 0.35 | 2.22 | 0.76 | 1.06
注：一般计税法的增值税为增值税销项税（各项费用的价格不包含增值税进项税额） 简易计税法的增值税为应纳增值税（各项费用的价格包含增值税进项税额）
表－09
综合单价分析表
工程名称:广西革命纪念馆(广西革命军事馆)修缮加固项目 | [9 empty] | 第23页 共507页
序号 | 定额编号 | 定额子目名称 | 单位 | 工程量 | 综合单价 (元) | 综合单价
[6 empty] | 人工费 | 材料费 | 机械费 | 管理费 | 利润 | 增值税
2.脚手架材质:扣件式钢管
| A-16-15 | 扣件式钢管里脚手架3.6m以上 | 100㎡ | 1.0930 | 1289.46 | 708.95 | 141.91 | 34.68 | 221.6 | 75.85 | 106.47
102 | 011701006001 | 满堂脚手架(搭设) 1.搭设高度:5.2m以内 2.脚手架材质:盘扣式钢管 | ㎡ | 478.04 | 28.63 | 19.34 | 0.09 | 2.48 | 3.25 | 1.11 | 2.36
| A-16-22 | 盘扣式钢管满堂脚手架搭设 基本层高3.6m | 100㎡ | 4.7804 | 2862.74 | 1933.81 | 8.69 | 247.59 | 325.03 | 111.25 | 236.37
103 | 011701006002 | 满堂脚手架(使用) 1.搭设高度:5.2m以内 2.脚手架材质:盘扣式钢管 3.使用天数：投标人自行考虑 | ㎡ | 478.04 | 8 |  | 7.34 |  |  |  | 0.66
| A-16-26 | 盘扣式钢管满堂脚手架使用 基本层高3.6m | 100㎡·天 | 119.51 | 32.02 |  | 29.38 |  |  |  | 2.64
104 | 桂011701010001 | 框架现浇混凝土运输道 1.运输道材质:钢管 2.泵送、非泵送:泵送 | ㎡ | 529.31 | 17.18 | 9.8 | 1.16 | 0.63 | 3.11 | 1.06 | 1.42
| A-16-18换 | 钢管现浇混凝土运输道 框架高 6m以内 | 100㎡ | 5.2931 | 1717.96 | 979.86 | 116.16 | 62.96 | 310.76 | 106.37 | 141.85
| 011702 | 混凝土模板及支架(撑)
105 | 011702001001 | 垫层模板 1.模板、支撑材质:胶合板模板 木支撑 | ㎡ | 18.71 | 34.16 | 13.61 | 12.27 | 0.01 | 4.06 | 1.39 | 2.82
| A-5-169 | 混凝土基础垫层 胶合板模板 木支撑 | 100㎡ | 0.1871 | 3414.87 | 1360.69 | 1226.69 | 0.9 | 405.75 | 138.88 | 281.96
106 | 011702001002 | 满堂基础模板 1.模板、支撑材质:胶合板模板 木支撑 | ㎡ | 78.33 | 55.18 | 31.53 | 6.07 | 0.29 | 9.48 | 3.25 | 4.56
| A-5-176 | 满堂基础无梁式胶合板模板 木支撑 | 100㎡ | 0.7833 | 5517.35 | 3152.92 | 607.07 | 29.02 | 948.22 | 324.56 | 455.56
107 | 011702001003 | 设备基础模板 1.模板、支撑材质:胶合板模板 钢支撑 2.块体体积：5以内 | ㎡ | 8.76 | 85.35 | 48.34 | 9.03 | 1.14 | 14.74 | 5.05 | 7.05
注：一般计税法的增值税为增值税销项税（各项费用的价格不包含增值税进项税额） 简易计税法的增值税为应纳增值税（各项费用的价格包含增值税进项税额）
表－09
综合单价分析表
工程名称:广西革命纪念馆(广西革命军事馆)修缮加固项目 | [9 empty] | 第24页 共507页
序号 | 定额编号 | 定额子目名称 | 单位 | 工程量 | 综合单价 (元) | 综合单价
[6 empty] | 人工费 | 材料费 | 机械费 | 管理费 | 利润 | 增值税
| A-5-178 | 设备基础模板 （块体为积 5以内）胶合板模板 钢支撑 | 100㎡ | 0.0876 | 8534.07 | 4833.66 | 902.6 | 114.07 | 1474.42 | 504.67 | 704.65
108 | 011702002001 | 矩形柱模板 1.模板、支撑材质:胶合板模板 钢支撑 2.支模高度:3.6m以内 | ㎡ | 4.20 | 70.57 | 38.75 | 9.3 | 0.85 | 11.8 | 4.04 | 5.83
| A-5-186 | 矩形柱 胶合板模板 钢支撑 | 100㎡ | 0.0420 | 7057.19 | 3875 | 930.1 | 85.28 | 1180.16 | 403.95 | 582.7
109 | 011702002002 | 矩形柱模板 1.模板、支撑材质:胶合板模板 钢支撑 2.支模高度:5.18m | ㎡ | 61.58 | 79.77 | 44.32 | 9.88 | 0.9 | 13.47 | 4.61 | 6.59
| A-5-186换 | 矩形柱 胶合板模板 钢支撑[实际高度=5.18] | 100㎡ | 0.6158 | 7976.49 | 4431.52 | 987.95 | 89.86 | 1347.37 | 461.18 | 658.61
110 | 011702002003 | 矩形柱模板 1.模板、支撑材质:胶合板模板 钢支撑 2.支模高度:5.55m | ㎡ | 60.12 | 81.93 | 45.62 | 10.02 | 0.91 | 13.87 | 4.75 | 6.76
| A-5-186换 | 矩形柱 胶合板模板 钢支撑[实际高度=5.55] | 100㎡ | 0.6012 | 8192.17 | 4561.85 | 1001.76 | 91 | 1386.55 | 474.59 | 676.42
111 | 011702003001 | 构造柱模板 1.模板、支撑材质: 胶合板模板 木支撑 2.支模高度:3.6m以内 | ㎡ | 64.10 | 78.55 | 41.63 | 13.32 | 0.33 | 12.5 | 4.28 | 6.49
| A-5-189 | 构造柱 胶合板模板 木支撑 | 100㎡ | 0.6410 | 7855.43 | 4162.85 | 1332.19 | 33.31 | 1250.46 | 428.01 | 648.61
112 | 011702008001 | 圈梁模板 1.模板、支撑材质: 胶合板模板 钢支撑 | ㎡ | 66.58 | 60.92 | 33.38 | 7.6 | 1.11 | 10.28 | 3.52 | 5.03
| A-5-198 | 圈梁直形 胶合板模板 钢支撑 | 100㎡ | 0.6658 | 6092.9 | 3338.36 | 760.49 | 111.16 | 1027.96 | 351.85 | 503.08
113 | 011702009001 | 过梁模板 1.模板、支撑材质:胶合板模板 钢支撑 | ㎡ | 9.81 | 100.08 | 50.08 | 14.8 | 4.94 | 16.39 | 5.61 | 8.26
| A-5-200 | 过梁 胶合板模板 钢支撑 | 100㎡ | 0.0981 | 10007.76 | 5007.54 | 1479.69 | 493.7 | 1639.37 | 561.13 | 826.33
114 | 011702011001 | 直形墙模板 1.模板、支撑材质:胶合板模板 钢支撑 2.支模高度:3.6m以内 3.混凝土表面施工要求:防水剪力墙 | ㎡ | 173.45 | 68.79 | 36.32 | 11.1 | 0.83 | 11.07 | 3.79 | 5.68
注：一般计税法的增值税为增值税销项税（各项费用的价格不包含增值税进项税额） 简易计税法的增值税为应纳增值税（各项费用的价格包含增值税进项税额）
表－09
综合单价分析表
工程名称:广西革命纪念馆(广西革命军事馆)修缮加固项目 | [9 empty] | 第25页 共507页
序号 | 定额编号 | 定额子目名称 | 单位 | 工程量 | 综合单价 (元) | 综合单价
[6 empty] | 人工费 | 材料费 | 机械费 | 管理费 | 利润 | 增值税
| A-5-207 | 直形墙 胶合板模板 钢支撑 | 100㎡ | 1.7345 | 6879.57 | 3632.5 | 1110.43 | 82.57 | 1107.09 | 378.94 | 568.04
115 | 011702011002 | 直形墙模板 1.模板、支撑材质:胶合板模板 钢支撑 2.支模高度:5.5m 3.混凝土表面施工要求:防水剪力墙 | ㎡ | 655.75 | 86.79 | 40.37 | 21.79 | 0.94 | 12.31 | 4.21 | 7.17
| A-5-207换 | 直形墙 胶合板模板 钢支撑[实际高度=5.5] | 100㎡ | 6.5575 | 8678.97 | 4037.45 | 2178.53 | 93.86 | 1231.13 | 421.39 | 716.61
116 | 011702014001 | 有梁板模板 1.模板、支撑材质:胶合板模板 钢支撑 2.支模高度:5.02m | ㎡ | 835.94 | 92.87 | 49.26 | 13.93 | 1.65 | 15.17 | 5.19 | 7.67
| A-5-214换 | 有梁板 胶合板模板 钢支撑[实际高度=5.02] | 100㎡ | 8.3594 | 9288.6 | 4926.23 | 1393.26 | 165.48 | 1517.33 | 519.35 | 766.95
117 | 011702022001 | 天沟、檐沟模板 1.模板、支撑材质:胶合板模板 钢支撑 | ㎡ | 113.76 | 103.06 | 48.04 | 20.27 | 5.02 | 15.81 | 5.41 | 8.51
| A-5-236 | 挑檐、 天沟 胶合板模板 钢支撑 | 100㎡ | 1.1376 | 10306.42 | 4803.99 | 2026.54 | 502.36 | 1581.29 | 541.25 | 850.99
118 | 011702026001 | 排水沟模板 1.模板、支撑材质:木模板 木支撑 | ㎡ | 26.95 | 68.46 | 30.85 | 18.93 | 0.49 | 9.34 | 3.2 | 5.65
| A-5-247 | 混凝土地沟电缆沟 木模板木支撑 | 100㎡ | 0.2695 | 6844.67 | 3084.84 | 1892.56 | 48.7 | 933.79 | 319.62 | 565.16
119 | 011702027001 | 台阶模板 1.模板、支撑材质:木模板 木支撑 | ㎡ | 14.52 | 53.52 | 28.94 | 7.75 | 0.6 | 8.8 | 3.01 | 4.42
| A-5-242 | 台阶 木模板木支撑 | 100㎡投影面积 | 0.1452 | 5352.36 | 2894.14 | 775.25 | 59.55 | 880.2 | 301.28 | 441.94
120 | 011702028001 | 压顶模板 1.模板、支撑材质:木模板 木支撑 | m | 121.24 | 49.62 | 26.75 | 7.34 | 0.52 | 8.13 | 2.78 | 4.1
| A-5-239 | 压顶、扶手 木模板木支撑 | 100延长米 | 1.21 | 4971.15 | 2679.88 | 735.67 | 52.28 | 814.18 | 278.68 | 410.46
121 | 011702029001 | 散水模板 1.散水平均厚度:168.5mm 2.模板、支撑材质:木模板 木支撑 | ㎡ | 247.61 | 25.19 | 12.55 | 5.54 |  | 3.74 | 1.28 | 2.08
注：一般计税法的增值税为增值税销项税（各项费用的价格不包含增值税进项税额） 简易计税法的增值税为应纳增值税（各项费用的价格包含增值税进项税额）
表－09
综合单价分析表
工程名称:广西革命纪念馆(广西革命军事馆)修缮加固项目 | [9 empty] | 第26页 共507页
序号 | 定额编号 | 定额子目名称 | 单位 | 工程量 | 综合单价 (元) | 综合单价
[6 empty] | 人工费 | 材料费 | 机械费 | 管理费 | 利润 | 增值税
| A-5-243换 | 混凝土散水 混凝土60mm 厚 木模板木支撑[实际厚度=168.5] | 100㎡投影面积 | 2.4761 | 2519.8 | 1255.25 | 554.39 |  | 374.06 | 128.04 | 208.06
| 011708 | 混凝土运输及泵送工程
122 | 桂011708002001 | 混凝土泵送 泵车60m以内 |  | 623.36 | 21.67 | 3.78 | 6.69 | 7.67 | 1.29 | 0.45 | 1.79
| A-18-3换 | 混凝土泵送 输送泵车 檐高 60m以内{换:预拌普通混凝土 C20 换:预拌普通混凝土 C15}{换:预拌普通混凝土 C20 换:预拌普通混凝土 C15} | 100 | 0.6378 | 2089.96 | 377.86 | 598.28 | 767.2 | 129.39 | 44.66 | 172.57
| A-18-3换 | 混凝土泵送 输送泵车 檐高 60m以内{换:预拌普通混凝土 C20 换:预拌普通混凝土 C20}{换:预拌普通混凝土 C20 换:预拌普通混凝土 C20} | 100 | 0.0164 | 2107.42 | 377.86 | 614.3 | 767.2 | 129.39 | 44.66 | 174.01
| A-18-3换 | 混凝土泵送 输送泵车 檐高 60m以内{换:预拌普通混凝土 C20 换:预拌普通混凝土 C25}{换:预拌普通混凝土 C20 换:预拌普通混凝土 C25} | 100 | 0.2961 | 2123.3 | 377.86 | 628.87 | 767.2 | 129.39 | 44.66 | 175.32
| A-18-3换 | 混凝土泵送 输送泵车 檐高 60m以内{换:预拌普通混凝土 C20 换:预拌普通混凝土 C30}{换:预拌普通混凝土 C20 换:预拌普通混凝土 C30} | 100 | 1.0133 | 2139.17 | 377.86 | 643.43 | 767.2 | 129.39 | 44.66 | 176.63
| A-18-3换 | 混凝土泵送 输送泵车 檐高 60m以内{换:预拌普通混凝土 C20 换:预拌普通混凝土 C35}{换:预拌普通混凝土 C20 换:预拌普通混凝土 C35} | 100 | 0.1928 | 2156.63 | 377.86 | 659.45 | 767.2 | 129.39 | 44.66 | 178.07
| A-18-3换 | 混凝土泵送 输送泵车 檐高 60m以内{换:预拌普通混凝土 C20 换:预拌防水混凝土 C30 P8以内}{换:预拌普通混凝土 C20 换:预拌防水混凝土 C30 P8以内} | 100 | 0.0416 | 2180.44 | 377.86 | 681.29 | 767.2 | 129.39 | 44.66 | 180.04
| A-18-3换 | 混凝土泵送 输送泵车 檐高 60m以内{换:预拌普通混凝土 C20 换:预拌防水混凝土 C35 P8以内}{换:预拌普通混凝土 C20 换:预拌防水混凝土 C35 P8以内} | 100 | 3.2974 | 2197.9 | 377.86 | 697.31 | 767.2 | 129.39 | 44.66 | 181.48
注：一般计税法的增值税为增值税销项税（各项费用的价格不包含增值税进项税额） 简易计税法的增值税为应纳增值税（各项费用的价格包含增值税进项税额）
表－09
综合单价分析表
工程名称:广西革命纪念馆(广西革命军事馆)修缮加固项目 | [9 empty] | 第27页 共507页
序号 | 定额编号 | 定额子目名称 | 单位 | 工程量 | 综合单价 (元) | 综合单价
[6 empty] | 人工费 | 材料费 | 机械费 | 管理费 | 利润 | 增值税
| A-18-3换 | 混凝土泵送 输送泵车 檐高 60m以内{换:预拌普通混凝土 C20 换:预拌细石混凝土 C25}{换:预拌普通混凝土 C20 换:预拌细石混凝土 C25} | 100 | 0.3200 | 2163 | 377.86 | 665.29 | 767.2 | 129.39 | 44.66 | 178.6
| A-18-3换 | 混凝土泵送 输送泵车 檐高 60m以内{换:预拌普通混凝土 C20 换:预拌细石混凝土 C20}{换:预拌普通混凝土 C20 换:预拌细石混凝土 C20} | 100 | 0.4182 | 2147.11 | 377.86 | 650.72 | 767.2 | 129.39 | 44.66 | 177.28
广西革命纪念馆配套用房电气工程
分部分项工程
10KV高压配电系统
123 | 030402017001 | #1主供电源进线柜AH1 1.开关柜型号：KYN 2.开关柜尺寸：800×1500×2260 3.柜内元器件详见系统图 4.满足供电局验收规范 5.含带形母线 6.安装方式：落地安装 7.品牌：参照或相当于“施耐德 ABB 西门子” | 台 | 1 | 64259.69 | 617.51 | 57480.27 | 398.75 | 325.2 | 132.11 | 5305.85
| B4-0078换 | 高压成套配电柜安装 单母线柜 高压断路器柜 | 台 | 1 | 64259.69 | 617.51 | 57480.27 | 398.75 | 325.2 | 132.11 | 5305.85
124 | 030402017002 | #3计量柜AH2 1.开关柜型号：KYN 2.开关柜尺寸：800×1500×2260 3.柜内元器件详见系统图 4.满足供电局验收规范 5.含带形母线 6.安装方式：落地安装 7.品牌：参照或相当于“施耐德 ABB 西门子” | 台 | 1 | 40342.58 | 492.55 | 35915.8 | 263.13 | 241.82 | 98.24 | 3331.04
| B4-0079换 | 高压成套配电柜安装 单母线柜 高压互感器柜 | 台 | 1 | 40342.58 | 492.55 | 35915.8 | 263.13 | 241.82 | 98.24 | 3331.04
注：一般计税法的增值税为增值税销项税（各项费用的价格不包含增值税进项税额） 简易计税法的增值税为应纳增值税（各项费用的价格包含增值税进项税额）
表－09
综合单价分析表
工程名称:广西革命纪念馆(广西革命军事馆)修缮加固项目 | [9 empty] | 第28页 共507页
序号 | 定额编号 | 定额子目名称 | 单位 | 工程量 | 综合单价 (元) | 综合单价
[6 empty] | 人工费 | 材料费 | 机械费 | 管理费 | 利润 | 增值税
125 | 030402017003 | #3-1出线柜AH3 1.开关柜型号：KYN 2.开关柜尺寸：650×1500×2260 3.柜内元器件详见系统图 4.满足供电局验收规范 5.含带形母线 6.安装方式：落地安装 7.品牌：参照或相当于“施耐德 ABB 西门子” | 台 | 1 | 52465.89 | 617.51 | 46660.27 | 398.75 | 325.2 | 132.11 | 4332.05
| B4-0078换 | 高压成套配电柜安装 单母线柜 高压断路器柜 | 台 | 1 | 52465.89 | 617.51 | 46660.27 | 398.75 | 325.2 | 132.11 | 4332.05
126 | 030402017004 | 提升柜AH4 1.开关柜型号：KYN 2.开关柜尺寸：400×1500×2260 3.柜内元器件详见系统图 4.满足供电局验收规范 5.含带形母线 6.安装方式：落地安装 7.品牌：参照或相当于“施耐德 ABB 西门子” | 台 | 1 | 42368.13 | 617.51 | 37396.27 | 398.75 | 325.2 | 132.11 | 3498.29
| B4-0078换 | 高压成套配电柜安装 单母线柜 高压断路器柜 | 台 | 1 | 42368.13 | 617.51 | 37396.27 | 398.75 | 325.2 | 132.11 | 3498.29
127 | 030402017005 | 母联柜AH5 1.开关柜型号：KYN 2.开关柜尺寸：650×1500×2260 3.柜内元器件详见系统图 4.满足供电局验收规范 5.含带形母线 6.安装方式：落地安装 7.品牌：参照或相当于“施耐德 ABB 西门子” | 台 | 1 | 56540.29 | 225.21 | 51334.47 | 145.38 | 118.59 | 48.18 | 4668.46
| B4-0081换 | 高压成套配电柜安装 单母线柜 高压母线桥 (组) | 台 | 1 | 56540.29 | 225.21 | 51334.47 | 145.38 | 118.59 | 48.18 | 4668.46
注：一般计税法的增值税为增值税销项税（各项费用的价格不包含增值税进项税额） 简易计税法的增值税为应纳增值税（各项费用的价格包含增值税进项税额）
表－09
综合单价分析表
工程名称:广西革命纪念馆(广西革命军事馆)修缮加固项目 | [9 empty] | 第29页 共507页
序号 | 定额编号 | 定额子目名称 | 单位 | 工程量 | 综合单价 (元) | 综合单价
[6 empty] | 人工费 | 材料费 | 机械费 | 管理费 | 利润 | 增值税
128 | 030402017006 | #3-3出线柜AH6 1.开关柜型号：KYN 2.开关柜尺寸：650×1500×2260 3.柜内元器件详见系统图 4.满足供电局验收规范 5.含带形母线 6.安装方式：落地安装 7.品牌：参照或相当于“施耐德 ABB 西门子” | 台 | 1 | 54645.89 | 617.51 | 48660.27 | 398.75 | 325.2 | 132.11 | 4512.05
| B4-0078换 | 高压成套配电柜安装 单母线柜 高压断路器柜 | 台 | 1 | 54645.89 | 617.51 | 48660.27 | 398.75 | 325.2 | 132.11 | 4512.05
129 | 030402017007 | #3备用计量柜AH7 1.开关柜型号：KYN 2.开关柜尺寸：800×1500×2260 3.柜内元器件详见系统图 4.满足供电局验收规范 5.含带形母线 6.安装方式：落地安装 7.品牌：参照或相当于“施耐德 ABB 西门子” | 台 | 1 | 42205.13 | 295.68 | 37914.34 | 260.15 | 177.87 | 72.26 | 3484.83
| B4-0080换 | 高压成套配电柜安装 单母线柜 高压电容器柜\其他柜 | 台 | 1 | 42205.13 | 295.68 | 37914.34 | 260.15 | 177.87 | 72.26 | 3484.83
130 | 030402017008 | #3备供进线柜柜AH8 1.开关柜型号：KYN 2.开关柜尺寸：800×1500×2260 3.柜内元器件详见系统图 4.满足供电局验收规范 5.含带形母线 6.安装方式：落地安装 7.品牌：参照或相当于“施耐德 ABB 西门子” | 台 | 1 | 65444.52 | 617.51 | 58567.27 | 398.75 | 325.2 | 132.11 | 5403.68
| B4-0078换 | 高压成套配电柜安装 单母线柜 高压断路器柜 | 台 | 1 | 65444.52 | 617.51 | 58567.27 | 398.75 | 325.2 | 132.11 | 5403.68
注：一般计税法的增值税为增值税销项税（各项费用的价格不包含增值税进项税额） 简易计税法的增值税为应纳增值税（各项费用的价格包含增值税进项税额）
表－09
综合单价分析表
工程名称:广西革命纪念馆(广西革命军事馆)修缮加固项目 | [9 empty] | 第30页 共507页
序号 | 定额编号 | 定额子目名称 | 单位 | 工程量 | 综合单价 (元) | 综合单价
[6 empty] | 人工费 | 材料费 | 机械费 | 管理费 | 利润 | 增值税
131 | 030408001001 | 铜芯电力电缆敷设 YJV22-8.7/15kV-3×70mm2 1.品牌：参照或相当于“桂林国际” 2.具有3C认证 IS00009认证 | m | 33.12 | 301.1 | 8.25 | 263.27 | 0.7 | 2.86 | 1.16 | 24.86
| B4-0918换 | 铜芯电力电缆敷设 电缆截面（≤70m㎡） | 100m | 0.3312 | 30109.66 | 824.65 | 26327 | 69.52 | 286.13 | 116.24 | 2486.12
132 | 030408006001 | 10KV户内冷缩式电力电缆头制作、安装 3×70mm2 10KV户内冷缩式3×70mm2 | 个 | 4 | 488.57 | 86.45 | 319.49 | 2.34 | 28.41 | 11.54 | 40.34
| B4-1043 | 电力电缆头制作、安装 终端头 10KV以下 户内冷缩式 终端头 截面(≤70m㎡) | 个 | 4 | 488.57 | 86.45 | 319.49 | 2.34 | 28.41 | 11.54 | 40.34
133 | 桂030404037001 | 高压柜基础型钢 1.规格：10#槽钢 | m | 11.10 | 72.7 | 18.8 | 38.43 | 0.69 | 6.24 | 2.53 | 6
| B4-2030 | 基础槽钢、角钢制作安装 槽钢 | 10m | 1.110 | 726.99 | 187.98 | 384.34 | 6.93 | 62.37 | 25.34 | 60.03
134 | 桂031002004001 | 电缆沟支架 1.型号：W600-1型 | 套 | 52 | 35.72 | 3.79 | 27.21 | 0.04 | 1.23 | 0.5 | 2.95
| B4-0883 | 复合电缆支架 | 10套 | 5.2 | 357.13 | 37.87 | 272.12 | 0.42 | 12.25 | 4.98 | 29.49
135 | 030414002001 | 送配电装置系统调试 10kV以下交流供电 断路器 送配电装置系统调试 10kV以下交流供电 断路器 | 系统 | 5 | 5096.44 | 2523.6 | 16.72 | 689.44 | 1028.17 | 417.7 | 420.81
| B4-2122 | 送配电装置系统调试 10kV以下交流供电 断路器 | 系统 | 5 | 5096.44 | 2523.6 | 16.72 | 689.44 | 1028.17 | 417.7 | 420.81
136 | 030414015001 | 电缆试验 泄漏试验 电缆试验 泄漏试验 | 根次 | 2 | 269.2 | 138.8 | 0.55 | 31.15 | 54.38 | 22.09 | 22.23
| B4-2152 | 绝缘子、套管、绝缘油、电缆试验 电缆试验 泄漏试验 | 根次 | 2 | 269.2 | 138.8 | 0.55 | 31.15 | 54.38 | 22.09 | 22.23
137 | 030414015002 | 电缆试验 10kV交流耐压试验 电缆试验 10kV交流耐压试验 | 组/三相 | 2 | 854.4 | 449.52 | 1.61 | 89.96 | 172.63 | 70.13 | 70.55
| B4-2153 | 绝缘子、套管、绝缘油、电缆试验 电缆试验 交流耐压试验10kv | 组/三相 | 2 | 854.4 | 449.52 | 1.61 | 89.96 | 172.63 | 70.13 | 70.55
注：一般计税法的增值税为增值税销项税（各项费用的价格不包含增值税进项税额） 简易计税法的增值税为应纳增值税（各项费用的价格包含增值税进项税额）
表－09
综合单价分析表
工程名称:广西革命纪念馆(广西革命军事馆)修缮加固项目 | [9 empty] | 第31页 共507页
序号 | 定额编号 | 定额子目名称 | 单位 | 工程量 | 综合单价 (元) | 综合单价
[6 empty] | 人工费 | 材料费 | 机械费 | 管理费 | 利润 | 增值税
低压配电系统
138 | 030401002001 | 干式变压器SCB11-1600kVA 1.10±2×2.5%/0.4KV Dyn，11 UK=6% 2.采用不锈钢外壳，防护等级IP20 3.带风机、温显温控系统，带开门报警装置 4.变压器底座应配置橡胶减振器或阻尼弹簧减振器 5.满足供电局验收规范 6.具体参数及要求详见施工图 7.品牌：参照或相当于“顺特” | 台 | 2 | 172277.41 | 1268.43 | 154841.27 | 946.33 | 708.72 | 287.92 | 14224.74
| B4-0013换 | 干式电力变压器安装容量 (≤2000kv.A) | 台 | 2 | 172277.41 | 1268.43 | 154841.27 | 946.33 | 708.72 | 287.92 | 14224.74
139 | 030404004001 | 进线柜1AA1 1.开关柜型号：GCS 2.开关柜尺寸：800×1000×2200 3.柜内元器件详见系统图 4.满足供电局验收规范 5.含带形母线 6.安装方式：落地安装 7.品牌：参照或相当于“施耐德 ABB 西门子” | 台 | 1 | 66006.85 | 425.26 | 59763.03 | 122.13 | 175.16 | 71.16 | 5450.11
| B4-0085换 | 低压成套配电柜 配电（电源）屏低压开关柜 | 台 | 1 | 66006.85 | 425.26 | 59763.03 | 122.13 | 175.16 | 71.16 | 5450.11
140 | 030404004002 | 电容器柜1AA2 1.开关柜型号：GCS 2.开关柜尺寸：800×1000×2200 3.柜内元器件详见系统图 4.满足供电局验收规范 5.含带形母线 6.安装方式：落地安装 7.品牌：参照或相当于“施耐德 ABB 西门子” | 台 | 1 | 65750.27 | 258.26 | 59734.7 | 146.32 | 129.47 | 52.6 | 5428.92
| B4-0086换 | 低压成套配电柜 低压电容器柜 | 台 | 1 | 65750.27 | 258.26 | 59734.7 | 146.32 | 129.47 | 52.6 | 5428.92
141 | 030404004003 | 电容器柜1AA3 | 台 | 1 | 39984.85 | 258.26 | 36096.7 | 146.32 | 129.47 | 52.6 | 3301.5
注：一般计税法的增值税为增值税销项税（各项费用的价格不包含增值税进项税额） 简易计税法的增值税为应纳增值税（各项费用的价格包含增值税进项税额）
表－09
综合单价分析表
工程名称:广西革命纪念馆(广西革命军事馆)修缮加固项目 | [9 empty] | 第32页 共507页
序号 | 定额编号 | 定额子目名称 | 单位 | 工程量 | 综合单价 (元) | 综合单价
[6 empty] | 人工费 | 材料费 | 机械费 | 管理费 | 利润 | 增值税
1.开关柜型号：GCS 2.开关柜尺寸：800×1000×2200 3.柜内元器件详见系统图 4.满足供电局验收规范 5.含带形母线 6.安装方式：落地安装 7.品牌：参照或相当于“施耐德 ABB 西门子”
| B4-0086换 | 低压成套配电柜 低压电容器柜 | 台 | 1 | 39984.85 | 258.26 | 36096.7 | 146.32 | 129.47 | 52.6 | 3301.5
142 | 030404004004 | 出线柜1AA4 1.开关柜型号：GCS 2.开关柜尺寸：600×1000×2200 3.柜内元器件详见系统图 4.满足供电局验收规范 5.含带形母线 6.安装方式：落地安装 7.品牌：参照或相当于“施耐德 ABB 西门子” | 台 | 1 | 36083.08 | 425.26 | 32310.03 | 122.13 | 175.16 | 71.16 | 2979.34
| B4-0085换 | 低压成套配电柜 配电（电源）屏低压开关柜 | 台 | 1 | 36083.08 | 425.26 | 32310.03 | 122.13 | 175.16 | 71.16 | 2979.34
143 | 030404004005 | 出线柜1AA5 1.开关柜型号：GCS 2.开关柜尺寸：600×1000×2200 3.柜内元器件详见系统图 4.满足供电局验收规范 5.含带形母线 6.安装方式：落地安装 7.品牌：参照或相当于“施耐德 ABB 西门子” | 台 | 1 | 32979.85 | 425.26 | 29463.03 | 122.13 | 175.16 | 71.16 | 2723.11
| B4-0085换 | 低压成套配电柜 配电（电源）屏低压开关柜 | 台 | 1 | 32979.85 | 425.26 | 29463.03 | 122.13 | 175.16 | 71.16 | 2723.11
144 | 030404004006 | 出线柜1AA6 1.开关柜型号：GCS 2.开关柜尺寸：600×1000×2200 | 台 | 1 | 32246.28 | 425.26 | 28790.03 | 122.13 | 175.16 | 71.16 | 2662.54
注：一般计税法的增值税为增值税销项税（各项费用的价格不包含增值税进项税额） 简易计税法的增值税为应纳增值税（各项费用的价格包含增值税进项税额）
表－09
综合单价分析表
工程名称:广西革命纪念馆(广西革命军事馆)修缮加固项目 | [9 empty] | 第33页 共507页
序号 | 定额编号 | 定额子目名称 | 单位 | 工程量 | 综合单价 (元) | 综合单价
[6 empty] | 人工费 | 材料费 | 机械费 | 管理费 | 利润 | 增值税
3.柜内元器件详见系统图 4.满足供电局验收规范 5.含带形母线 6.安装方式：落地安装 7.品牌：参照或相当于“施耐德 ABB 西门子”
| B4-0085换 | 低压成套配电柜 配电（电源）屏低压开关柜 | 台 | 1 | 32246.28 | 425.26 | 28790.03 | 122.13 | 175.16 | 71.16 | 2662.54
145 | 030404004007 | 出线柜1AA7 1.开关柜型号：GCS 2.开关柜尺寸：600×1000×2200 3.柜内元器件详见系统图 4.满足供电局验收规范 5.含带形母线 6.安装方式：落地安装 7.品牌：参照或相当于“施耐德 ABB 西门子” | 台 | 1 | 38865.85 | 425.26 | 34863.03 | 122.13 | 175.16 | 71.16 | 3209.11
| B4-0085换 | 低压成套配电柜 配电（电源）屏低压开关柜 | 台 | 1 | 38865.85 | 425.26 | 34863.03 | 122.13 | 175.16 | 71.16 | 3209.11
146 | 030404004008 | 出线柜1AA8 1.开关柜型号：GCS 2.开关柜尺寸：600×1000×2200 3.柜内元器件详见系统图 4.满足供电局验收规范 5.含带形母线 6.安装方式：落地安装 7.品牌：参照或相当于“施耐德 ABB 西门子” | 台 | 1 | 27777.28 | 425.26 | 24690.03 | 122.13 | 175.16 | 71.16 | 2293.54
| B4-0085换 | 低压成套配电柜 配电（电源）屏低压开关柜 | 台 | 1 | 27777.28 | 425.26 | 24690.03 | 122.13 | 175.16 | 71.16 | 2293.54
147 | 030404004009 | 出线柜1AA9 1.开关柜型号：GCS 2.开关柜尺寸：600×1000×2200 3.柜内元器件详见系统图 | 台 | 1 | 34306.38 | 425.26 | 30680.03 | 122.13 | 175.16 | 71.16 | 2832.64
注：一般计税法的增值税为增值税销项税（各项费用的价格不包含增值税进项税额） 简易计税法的增值税为应纳增值税（各项费用的价格包含增值税进项税额）
表－09
综合单价分析表
工程名称:广西革命纪念馆(广西革命军事馆)修缮加固项目 | [9 empty] | 第34页 共507页
序号 | 定额编号 | 定额子目名称 | 单位 | 工程量 | 综合单价 (元) | 综合单价
[6 empty] | 人工费 | 材料费 | 机械费 | 管理费 | 利润 | 增值税
4.满足供电局验收规范 5.含带形母线 6.安装方式：落地安装 7.品牌：参照或相当于“施耐德 ABB 西门子”
| B4-0085换 | 低压成套配电柜 配电（电源）屏低压开关柜 | 台 | 1 | 34306.38 | 425.26 | 30680.03 | 122.13 | 175.16 | 71.16 | 2832.64
148 | 030404004010 | 出线柜1AA10 1.开关柜型号：GCS 2.开关柜尺寸：600×1000×2200 3.柜内元器件详见系统图 4.满足供电局验收规范 5.含带形母线 6.安装方式：落地安装 7.品牌：参照或相当于“施耐德 ABB 西门子” | 台 | 1 | 29228.07 | 425.26 | 26021.03 | 122.13 | 175.16 | 71.16 | 2413.33
| B4-0085换 | 低压成套配电柜 配电（电源）屏低压开关柜 | 台 | 1 | 29228.07 | 425.26 | 26021.03 | 122.13 | 175.16 | 71.16 | 2413.33
149 | 030404004011 | 进线柜2AA1 1.开关柜型号：GCS 2.开关柜尺寸：800×1000×2200 3.柜内元器件详见系统图 4.满足供电局验收规范 5.含带形母线 6.安装方式：落地安装 7.品牌：参照或相当于“施耐德” | 台 | 1 | 71456.85 | 425.26 | 64763.03 | 122.13 | 175.16 | 71.16 | 5900.11
| B4-0085换 | 低压成套配电柜 配电（电源）屏低压开关柜 | 台 | 1 | 71456.85 | 425.26 | 64763.03 | 122.13 | 175.16 | 71.16 | 5900.11
150 | 030404004012 | 电容器柜2AA2 1.开关柜型号：GCS 2.开关柜尺寸：800×1000×2200 3.柜内元器件详见系统图 4.满足供电局验收规范 5.含带形母线 | 台 | 1 | 43511.43 | 425.26 | 39125.03 | 122.13 | 175.16 | 71.16 | 3592.69
注：一般计税法的增值税为增值税销项税（各项费用的价格不包含增值税进项税额） 简易计税法的增值税为应纳增值税（各项费用的价格包含增值税进项税额）
表－09
综合单价分析表
工程名称:广西革命纪念馆(广西革命军事馆)修缮加固项目 | [9 empty] | 第35页 共507页
序号 | 定额编号 | 定额子目名称 | 单位 | 工程量 | 综合单价 (元) | 综合单价
[6 empty] | 人工费 | 材料费 | 机械费 | 管理费 | 利润 | 增值税
6.安装方式：落地安装 7.品牌：参照或相当于“施耐德 ABB 西门子”
| B4-0085换 | 低压成套配电柜 配电（电源）屏低压开关柜 | 台 | 1 | 43511.43 | 425.26 | 39125.03 | 122.13 | 175.16 | 71.16 | 3592.69
151 | 030404004013 | 电容器柜2AA3 1.开关柜型号：GCS 2.开关柜尺寸：800×1000×2200 3.柜内元器件详见系统图 4.满足供电局验收规范 5.含带形母线 6.安装方式：落地安装 7.品牌：参照或相当于“施耐德 ABB 西门子” | 台 | 1 | 33647.59 | 258.26 | 30282.7 | 146.32 | 129.47 | 52.6 | 2778.24
| B4-0086换 | 低压成套配电柜 低压电容器柜 | 台 | 1 | 33647.59 | 258.26 | 30282.7 | 146.32 | 129.47 | 52.6 | 2778.24
152 | 030404004014 | 出线柜2AA4 1.开关柜型号：GCS 2.开关柜尺寸：600×1000×2200 3.柜内元器件详见系统图 4.满足供电局验收规范 5.含带形母线 6.安装方式：落地安装 7.品牌：参照或相当于“施耐德 ABB 西门子” | 台 | 1 | 32081.69 | 425.26 | 28639.03 | 122.13 | 175.16 | 71.16 | 2648.95
| B4-0085换 | 低压成套配电柜 配电（电源）屏低压开关柜 | 台 | 1 | 32081.69 | 425.26 | 28639.03 | 122.13 | 175.16 | 71.16 | 2648.95
153 | 030404004015 | 出线柜2AA5 1.开关柜型号：GCS 2.开关柜尺寸：600×1000×2200 3.柜内元器件详见系统图 4.满足供电局验收规范 5.含带形母线 6.安装方式：落地安装 | 台 | 1 | 32387.98 | 425.26 | 28920.03 | 122.13 | 175.16 | 71.16 | 2674.24
注：一般计税法的增值税为增值税销项税（各项费用的价格不包含增值税进项税额） 简易计税法的增值税为应纳增值税（各项费用的价格包含增值税进项税额）
表－09
综合单价分析表
工程名称:广西革命纪念馆(广西革命军事馆)修缮加固项目 | [9 empty] | 第36页 共507页
序号 | 定额编号 | 定额子目名称 | 单位 | 工程量 | 综合单价 (元) | 综合单价
[6 empty] | 人工费 | 材料费 | 机械费 | 管理费 | 利润 | 增值税
7.品牌：参照或相当于“施耐德 ABB 西门子”
| B4-0085换 | 低压成套配电柜 配电（电源）屏低压开关柜 | 台 | 1 | 32387.98 | 425.26 | 28920.03 | 122.13 | 175.16 | 71.16 | 2674.24
154 | 030404004016 | 出线柜2AA6 1.开关柜型号：GCS 2.开关柜尺寸：600×1000×2200 3.柜内元器件详见系统图 4.满足供电局验收规范 5.含带形母线 6.安装方式：落地安装 7.品牌：参照或相当于“施耐德 ABB 西门子” | 台 | 1 | 35620.92 | 425.26 | 31886.03 | 122.13 | 175.16 | 71.16 | 2941.18
| B4-0085换 | 低压成套配电柜 配电（电源）屏低压开关柜 | 台 | 1 | 35620.92 | 425.26 | 31886.03 | 122.13 | 175.16 | 71.16 | 2941.18
155 | 030404004017 | 出线柜2AA7 1.开关柜型号：GCS 2.开关柜尺寸：600×1000×2200 3.柜内元器件详见系统图 4.满足供电局验收规范 5.含带形母线 6.安装方式：落地安装 7.品牌：参照或相当于“施耐德 ABB 西门子” | 台 | 1 | 32979.85 | 425.26 | 29463.03 | 122.13 | 175.16 | 71.16 | 2723.11
| B4-0085换 | 低压成套配电柜 配电（电源）屏低压开关柜 | 台 | 1 | 32979.85 | 425.26 | 29463.03 | 122.13 | 175.16 | 71.16 | 2723.11
156 | 030404004018 | 出线柜2AA8 1.开关柜型号：GCS 2.开关柜尺寸：600×1000×2200 3.柜内元器件详见系统图 4.满足供电局验收规范 5.含带形母线 6.安装方式：落地安装 | 台 | 1 | 32777.11 | 425.26 | 29277.03 | 122.13 | 175.16 | 71.16 | 2706.37
注：一般计税法的增值税为增值税销项税（各项费用的价格不包含增值税进项税额） 简易计税法的增值税为应纳增值税（各项费用的价格包含增值税进项税额）
表－09
综合单价分析表
工程名称:广西革命纪念馆(广西革命军事馆)修缮加固项目 | [9 empty] | 第37页 共507页
序号 | 定额编号 | 定额子目名称 | 单位 | 工程量 | 综合单价 (元) | 综合单价
[6 empty] | 人工费 | 材料费 | 机械费 | 管理费 | 利润 | 增值税
7.品牌：参照或相当于“施耐德 ABB 西门子”
| B4-0085换 | 低压成套配电柜 配电（电源）屏低压开关柜 | 台 | 1 | 32777.11 | 425.26 | 29277.03 | 122.13 | 175.16 | 71.16 | 2706.37
157 | 030404004019 | 出线柜2AA9 1.开关柜型号：GCS 2.开关柜尺寸：600×1000×2200 3.柜内元器件详见系统图 4.满足供电局验收规范 5.含带形母线 6.安装方式：落地安装 7.品牌：参照或相当于“施耐德 ABB 西门子” | 台 | 1 | 37775.85 | 425.26 | 33863.03 | 122.13 | 175.16 | 71.16 | 3119.11
| B4-0085换 | 低压成套配电柜 配电（电源）屏低压开关柜 | 台 | 1 | 37775.85 | 425.26 | 33863.03 | 122.13 | 175.16 | 71.16 | 3119.11
158 | 030404004020 | 出线柜2AA10 1.开关柜型号：GCS 2.开关柜尺寸：600×1000×2200 3.柜内元器件详见系统图 4.满足供电局验收规范 5.含带形母线 6.安装方式：落地安装 7.品牌：参照或相当于“施耐德 ABB 西门子” | 台 | 1 | 37831.44 | 425.26 | 33914.03 | 122.13 | 175.16 | 71.16 | 3123.7
| B4-0085换 | 低压成套配电柜 配电（电源）屏低压开关柜 | 台 | 1 | 37831.44 | 425.26 | 33914.03 | 122.13 | 175.16 | 71.16 | 3123.7
159 | 030404004021 | 联络柜2AA11 1.开关柜型号：GCS 2.开关柜尺寸：600×1000×2200 3.柜内元器件详见系统图 4.满足供电局验收规范 5.含带形母线 6.安装方式：落地安装 | 台 | 1 | 66645.16 | 258.26 | 60555.7 | 146.32 | 129.47 | 52.6 | 5502.81
注：一般计税法的增值税为增值税销项税（各项费用的价格不包含增值税进项税额） 简易计税法的增值税为应纳增值税（各项费用的价格包含增值税进项税额）
表－09
综合单价分析表
工程名称:广西革命纪念馆(广西革命军事馆)修缮加固项目 | [9 empty] | 第38页 共507页
序号 | 定额编号 | 定额子目名称 | 单位 | 工程量 | 综合单价 (元) | 综合单价
[6 empty] | 人工费 | 材料费 | 机械费 | 管理费 | 利润 | 增值税
7.品牌：参照或相当于“施耐德 ABB 西门子”
| B4-0086换 | 低压成套配电柜 低压电容器柜 | 台 | 1 | 66645.16 | 258.26 | 60555.7 | 146.32 | 129.47 | 52.6 | 5502.81
160 | 030403006001 | 密集型母线 3150A/4P 1.包含过渡连接排、连接器、伸缩节、支架安装 | m | 6.61 | 4479.38 | 79.2 | 3962.62 | 22.11 | 32.42 | 13.17 | 369.86
| B4-0244 | 低压封闭式插接母线槽 每相电流（≤4000A） | 10m | 0.661 | 44793.62 | 791.95 | 39626.18 | 221.07 | 324.17 | 131.69 | 3698.56
161 | 030403007001 | 母线槽始端箱 3150A/4P 母线槽始端箱 3150A/4P | 台 | 4 | 1623.42 | 382.4 | 929.26 | 3.89 | 123.61 | 50.22 | 134.04
| B4-0253换 | 封闭母线槽进出分线箱及始端箱 始端箱（电流 ≤4000A） | 台 | 4 | 1623.42 | 382.4 | 929.26 | 3.89 | 123.61 | 50.22 | 134.04
162 | 030403003001 | 铜排安装 TMY-3【2×(120×10)+1×(120×10)】（只计安装费） 铜排安装 TMY-3 | m | 13.80 | 191.07 | 73.26 | 48.34 | 14.29 | 28.02 | 11.38 | 15.78
| B4-0156 | 矩形铜母线安装 每相三片 截面（≤1250m㎡） | 10m/单相 | 1.380 | 1910.64 | 732.56 | 483.45 | 142.91 | 280.15 | 113.81 | 157.76
163 | 030403003002 | 铜排安装 TMY-(120×10)（只计安装费） 铜排安装 TMY-(120×10) | m | 13.80 | 66.03 | 25.32 | 16.59 | 5.02 | 9.71 | 3.94 | 5.45
| B4-0148 | 矩形铜母线安装 每相一片 截面（≤1250m㎡） | 10m/单相 | 1.380 | 660.35 | 253.18 | 165.92 | 50.21 | 97.08 | 39.44 | 54.52
164 | 030403003003 | 铜排安装 TMY-(80×8)（只计安装费） 铜排安装 TMY-(80×8) | m | 5.55 | 49.56 | 19.76 | 10.81 | 4.14 | 7.65 | 3.11 | 4.09
| B4-0146 | 矩形铜母线安装 每相一片 截面（≤800m㎡） | 10m/单相 | 0.555 | 495.61 | 197.6 | 108.1 | 41.43 | 76.49 | 31.07 | 40.92
165 | 桂030404037002 | 低压柜基础型钢 1.规格：10#槽钢 | m | 27.60 | 72.7 | 18.8 | 38.43 | 0.69 | 6.24 | 2.53 | 6
| B4-2030 | 基础槽钢、角钢制作安装 槽钢 | 10m | 2.760 | 726.99 | 187.98 | 384.34 | 6.93 | 62.37 | 25.34 | 60.03
注：一般计税法的增值税为增值税销项税（各项费用的价格不包含增值税进项税额） 简易计税法的增值税为应纳增值税（各项费用的价格包含增值税进项税额）
表－09
综合单价分析表
工程名称:广西革命纪念馆(广西革命军事馆)修缮加固项目 | [9 empty] | 第39页 共507页
序号 | 定额编号 | 定额子目名称 | 单位 | 工程量 | 综合单价 (元) | 综合单价
[6 empty] | 人工费 | 材料费 | 机械费 | 管理费 | 利润 | 增值税
166 | 桂031002004002 | 电缆沟支架 1.型号：W600-1型 | 套 | 76 | 35.72 | 3.79 | 27.21 | 0.04 | 1.23 | 0.5 | 2.95
| B4-0883 | 复合电缆支架 | 10套 | 7.6 | 357.13 | 37.87 | 272.12 | 0.42 | 12.25 | 4.98 | 29.49
167 | 桂031002004003 | 电缆沟支架 1.型号：W800-1型 | 套 | 76 | 38.99 | 3.79 | 30.21 | 0.04 | 1.23 | 0.5 | 3.22
| B4-0883 | 复合电缆支架 | 10套 | 7.6 | 389.83 | 37.87 | 302.12 | 0.42 | 12.25 | 4.98 | 32.19
168 | 030611002001 | 负控装置安装及调试 1.由供电局提供，仅计安装费 | 个 | 1 | 369.68 | 205.05 | 40.15 | 1.16 | 65.99 | 26.81 | 30.52
| B5-0467 | 能耗监测系统 采集系统安装、调试 多表采集智能终端（含控制） | 个 | 1 | 116.51 | 47.32 | 37.43 | 0.58 | 15.33 | 6.23 | 9.62
| B5-0468 | 能耗监测系统 采集系统安装、调试 多表采集智能终端调试 | 个 | 1 | 253.17 | 157.73 | 2.72 | 0.58 | 50.66 | 20.58 | 20.9
169 | 030611002002 | 三相电度表 1.由供电局提供，仅计安装费 | 个 | 1 | 37.52 | 21.07 | 3.51 | 0.25 | 6.82 | 2.77 | 3.1
| B4-0359 | 仪表、电器、小母线安装 三相电度表 | 个 | 1 | 37.52 | 21.07 | 3.51 | 0.25 | 6.82 | 2.77 | 3.1
170 | 030402008001 | 高压电流互感器 300/5 0.5/10P30 1.由供电局提供，仅计安装费 | 台 | 3 | 607.13 | 136.67 | 101.25 | 177.64 | 100.58 | 40.86 | 50.13
| B4-0045 | 互感器安装 电压互感器 三相 | 台 | 3 | 607.13 | 136.67 | 101.25 | 177.64 | 100.58 | 40.86 | 50.13
171 | 030402008002 | 高压电流互感器 200/5 0.5/10P15 1.由供电局提供，仅计安装费 | 台 | 2 | 607.13 | 136.67 | 101.25 | 177.64 | 100.58 | 40.86 | 50.13
| B4-0045 | 互感器安装 电压互感器 三相 | 台 | 2 | 607.13 | 136.67 | 101.25 | 177.64 | 100.58 | 40.86 | 50.13
172 | 030402008003 | 高压电流互感器 300/5 0.2S级 1.由供电局提供，仅计安装费 | 台 | 2 | 607.13 | 136.67 | 101.25 | 177.64 | 100.58 | 40.86 | 50.13
| B4-0045 | 互感器安装 电压互感器 三相 | 台 | 2 | 607.13 | 136.67 | 101.25 | 177.64 | 100.58 | 40.86 | 50.13
173 | 03B001 | 配电房安健环 1.含高压配电室门牌、变压器室门牌、低压配电室门牌、电放运行管理制度牌 | 项 | 1 | 3815 |  | 3500 |  |  |  | 315
注：一般计税法的增值税为增值税销项税（各项费用的价格不包含增值税进项税额） 简易计税法的增值税为应纳增值税（各项费用的价格包含增值税进项税额）
表－09
综合单价分析表
工程名称:广西革命纪念馆(广西革命军事馆)修缮加固项目 | [9 empty] | 第40页 共507页
序号 | 定额编号 | 定额子目名称 | 单位 | 工程量 | 综合单价 (元) | 综合单价
[6 empty] | 人工费 | 材料费 | 机械费 | 管理费 | 利润 | 增值税
2.含“门口一带严禁停放车辆、堆放杂物等”、“未经许可不得入内”、“止步高压危险”标志牌 3.含“禁止烟火”、“注意通风”、“止步高压危险”、“紧急出口”标志牌 4.含安全警语牌、安全警示线、绝缘垫、消防沙桶、变压器位置标志牌、变压器固定围栏 5.含防鼠挡扳、灭火器箱、禁止阻塞线、10kV一次结线图、0.4kV一次结线图、防误装置解锁工具箱、工具箱
| B- | 配电房安健环 | 项 | 1 | 3815 |  | 3500 |  |  |  | 315
174 | 030414001001 | 电力变压器系统调试 电力变压器系统调试 | 系统 | 2 | 3960.28 | 1473.47 | 15.86 | 1021.3 | 798.33 | 324.32 | 327
| B4-2115 | 电力变压器系统调试 10kV以下变压器容量（≤2000kv.A） | 系统 | 2 | 3960.28 | 1473.47 | 15.86 | 1021.3 | 798.33 | 324.32 | 327
175 | 030414002002 | 送配电装置系统调试 1kV以下交流供电（综合） 送配电装置系统调试 1kV以下交流供电（综合） | 系统 | 19 | 1805.23 | 1051.5 | 4.18 | 87.8 | 364.58 | 148.11 | 149.06
| B4-2120 | 送配电装置系统调试 1kV以下 交流供电（综合） | 系统 | 19 | 1805.23 | 1051.5 | 4.18 | 87.8 | 364.58 | 148.11 | 149.06
176 | 030414002003 | 母线调试 1KV以下 母线调试 1KV以下 | 段 | 2 | 355.78 | 119.35 | 3.04 | 103.66 | 71.36 | 28.99 | 29.38
| B4-2126 | 母线系统调试 母线系统（≤1kV） | 段 | 2 | 355.78 | 119.35 | 3.04 | 103.66 | 71.36 | 28.99 | 29.38
照明工程
177 | 030404017001 | 变电所双电源配电箱 1AT-BD1 1.安装方式：底边距地1.5米明装 2.含箱内元器件，配置详见系统图 3.箱内元器件品牌：参照或相当于“正泰、德力西、人民电气” | 台 | 1 | 5101.27 | 187.98 | 4371.31 | 24.95 | 68.14 | 27.68 | 421.21
注：一般计税法的增值税为增值税销项税（各项费用的价格不包含增值税进项税额） 简易计税法的增值税为应纳增值税（各项费用的价格包含增值税进项税额）
表－09
综合单价分析表
工程名称:广西革命纪念馆(广西革命军事馆)修缮加固项目 | [9 empty] | 第41页 共507页
序号 | 定额编号 | 定额子目名称 | 单位 | 工程量 | 综合单价 (元) | 综合单价
[6 empty] | 人工费 | 材料费 | 机械费 | 管理费 | 利润 | 增值税
| B4-0090 | 成套配电箱安装 悬挂嵌入式半周长1.5m | 台 | 1 | 5101.27 | 187.98 | 4371.31 | 24.95 | 68.14 | 27.68 | 421.21
178 | 030404017002 | 变电所双电源配电箱 1AT-BD2 1.安装方式：底边距地1.5米明装 2.含箱内元器件，配置详见系统图 3.箱内元器件品牌：参照或相当于“正泰、德力西、人民电气” | 台 | 1 | 4485.42 | 187.98 | 3806.31 | 24.95 | 68.14 | 27.68 | 370.36
| B4-0090 | 成套配电箱安装 悬挂嵌入式半周长1.5m | 台 | 1 | 4485.42 | 187.98 | 3806.31 | 24.95 | 68.14 | 27.68 | 370.36
179 | 030404017003 | 消防泵房双电源配电箱 1AT-SHB1 1.安装方式：底边距地1.5米明装 2.含箱内元器件，配置详见系统图 3.箱内元器件品牌：参照或相当于“正泰、德力西、人民电气” | 台 | 1 | 5127.43 | 187.98 | 4395.31 | 24.95 | 68.14 | 27.68 | 423.37
| B4-0090 | 成套配电箱安装 悬挂嵌入式半周长1.5m | 台 | 1 | 5127.43 | 187.98 | 4395.31 | 24.95 | 68.14 | 27.68 | 423.37
180 | 030404017004 | 消防泵房双电源配电箱 1AT-XFB1 1.安装方式：底边距地1.5米明装 2.含箱内元器件，配置详见系统图 3.箱内元器件品牌：参照或相当于“正泰、德力西、人民电气” | 台 | 1 | 7231.13 | 187.98 | 6325.31 | 24.95 | 68.14 | 27.68 | 597.07
| B4-0090 | 成套配电箱安装 悬挂嵌入式半周长1.5m | 台 | 1 | 7231.13 | 187.98 | 6325.31 | 24.95 | 68.14 | 27.68 | 597.07
181 | 030404017005 | 消防泵房双电源配电箱 1AT-XFB2 1.安装方式：底边距地1.5米明装 2.含箱内元器件，配置详见系统图 3.箱内元器件品牌：参照或相当于“正泰、德力西、人民电气” | 台 | 1 | 6883.42 | 187.98 | 6006.31 | 24.95 | 68.14 | 27.68 | 568.36
| B4-0090 | 成套配电箱安装 悬挂嵌入式半周长1.5m | 台 | 1 | 6883.42 | 187.98 | 6006.31 | 24.95 | 68.14 | 27.68 | 568.36
182 | 030404017006 | 生活泵房照明箱 SHB-ZM 1.安装方式：底边距地1.5米明装 2.含箱内元器件，配置详见系统图 | 台 | 1 | 831.9 | 147.11 | 522.65 | 18.79 | 53.09 | 21.57 | 68.69
注：一般计税法的增值税为增值税销项税（各项费用的价格不包含增值税进项税额） 简易计税法的增值税为应纳增值税（各项费用的价格包含增值税进项税额）
表－09
综合单价分析表
工程名称:广西革命纪念馆(广西革命军事馆)修缮加固项目 | [9 empty] | 第42页 共507页
序号 | 定额编号 | 定额子目名称 | 单位 | 工程量 | 综合单价 (元) | 综合单价
[6 empty] | 人工费 | 材料费 | 机械费 | 管理费 | 利润 | 增值税
3.箱内元器件品牌：参照或相当于“正泰、德力西、人民电气”
| B4-0089 | 成套配电箱安装 悬挂嵌入式半周长1.0m | 台 | 1 | 831.9 | 147.11 | 522.65 | 18.79 | 53.09 | 21.57 | 68.69
183 | 030404017007 | 生活泵房照明箱 XFB-ZM 1.安装方式：底边距地1.5米明装 2.含箱内元器件，配置详见系统图 3.箱内元器件品牌：参照或相当于“正泰、德力西、人民电气” | 台 | 1 | 537.6 | 147.11 | 252.65 | 18.79 | 53.09 | 21.57 | 44.39
| B4-0089 | 成套配电箱安装 悬挂嵌入式半周长1.0m | 台 | 1 | 537.6 | 147.11 | 252.65 | 18.79 | 53.09 | 21.57 | 44.39
184 | 030404017008 | 应急照明用电 BDS-YJ 1.安装方式：底边距地1.5米明装 2.含箱内元器件，配置详见系统图 3.箱内元器件品牌：参照或相当于“正泰、德力西、人民电气” | 台 | 1 | 3642.85 | 187.98 | 3033.31 | 24.95 | 68.14 | 27.68 | 300.79
| B4-0090 | 成套配电箱安装 悬挂嵌入式半周长1.5m | 台 | 1 | 3642.85 | 187.98 | 3033.31 | 24.95 | 68.14 | 27.68 | 300.79
185 | 030404017009 | 应急照明用电 XFB-YJ 1.安装方式：底边距地1.5米明装 2.含箱内元器件，配置详见系统图 3.箱内元器件品牌：参照或相当于“正泰、德力西、人民电气” | 台 | 1 | 3642.85 | 187.98 | 3033.31 | 24.95 | 68.14 | 27.68 | 300.79
| B4-0090 | 成套配电箱安装 悬挂嵌入式半周长1.5m | 台 | 1 | 3642.85 | 187.98 | 3033.31 | 24.95 | 68.14 | 27.68 | 300.79
186 | 030411003001 | 防水型桥架 FR-300×150××1.2mm 1.含弯头、三通或四通、盖板、接地、附件安装 2.品牌：参照或相当于“南宁乔顿” | m | 9.65 | 155.45 | 41.68 | 79.4 | 1.91 | 13.95 | 5.67 | 12.84
| B4-0831换 | 钢制桥架 钢制槽式桥架(宽+高≤600mm） | 10m | 0.965 | 1554.47 | 416.82 | 794.06 | 19.08 | 139.49 | 56.67 | 128.35
187 | 030411003002 | 防水型桥架 FR-200×150×1.2mm 1.含弯头、三通或四通、盖板、接地、附件安装 | m | 9.80 | 113.92 | 25.99 | 64.99 | 1.27 | 8.72 | 3.54 | 9.41
注：一般计税法的增值税为增值税销项税（各项费用的价格不包含增值税进项税额） 简易计税法的增值税为应纳增值税（各项费用的价格包含增值税进项税额）
表－09
综合单价分析表
工程名称:广西革命纪念馆(广西革命军事馆)修缮加固项目 | [9 empty] | 第43页 共507页
序号 | 定额编号 | 定额子目名称 | 单位 | 工程量 | 综合单价 (元) | 综合单价
[6 empty] | 人工费 | 材料费 | 机械费 | 管理费 | 利润 | 增值税
| B4-0830换 | 钢制桥架 钢制槽式桥架(宽+高≤400mm） | 10m | 0.980 | 1139.26 | 259.9 | 649.88 | 12.73 | 87.24 | 35.44 | 94.07
188 | 030411003003 | 防水型桥架 FR-150×100×1.2mm 1.含弯头、三通或四通、盖板、接地、附件安装 | m | 12.39 | 98.83 | 25.99 | 51.15 | 1.27 | 8.72 | 3.54 | 8.16
| B4-0830换 | 钢制桥架 钢制槽式桥架(宽+高≤400mm） | 10m | 1.239 | 988.43 | 259.9 | 511.51 | 12.73 | 87.24 | 35.44 | 81.61
189 | 031002001001 | 桥架支撑架 1.材质:角钢,桥架支架制作安装 | kg | 25.93 | 20.55 | 7.03 | 7.95 | 0.49 | 2.4 | 0.98 | 1.7
| B4-2011 | 铁构件制作、安装及箱、盒制作 一般铁构件制作、安装 | 100kg | 0.2593 | 2055.03 | 702.87 | 795.75 | 48.58 | 240.46 | 97.69 | 169.68
190 | 桂031211003001 | 手工除锈 一般钢结构 轻锈 手工除锈 一般钢结构 轻锈 | kg | 25.93 | 0.71 | 0.37 | 0.03 | 0.09 | 0.12 | 0.04 | 0.06
| B11-0007 | 手工除锈 一般钢结构 轻锈 | 100kg | 0.2593 | 71.24 | 36.78 | 3.4 | 9.46 | 11.56 | 4.16 | 5.88
191 | 031201003001 | 桥架支架刷油 1.名称:金属结构刷油 2.油漆品种、涂刷遍数:红丹防锈漆二道，调和漆二道 | kg | 25.93 | 2.66 | 1.13 | 0.42 | 0.38 | 0.38 | 0.13 | 0.22
| B11-0117换 | 金属结构刷油 一般钢结构 红丹防锈漆 第一遍 | 100kg | 0.2593 | 69.63 | 27.97 | 13.72 | 9.46 | 9.36 | 3.37 | 5.75
| B11-0118换 | 金属结构刷油 一般钢结构 红丹防锈漆 第二遍 | 100kg | 0.2593 | 67.05 | 27.97 | 11.35 | 9.46 | 9.36 | 3.37 | 5.54
| B11-0126换 | 金属结构刷油 一般钢结构 调和漆 第一遍 | 100kg | 0.2593 | 66.06 | 28.88 | 9.23 | 9.46 | 9.59 | 3.45 | 5.45
| B11-0127换 | 金属结构刷油 一般钢结构 调和漆 第二遍 | 100kg | 0.2593 | 63.48 | 27.97 | 8.08 | 9.46 | 9.36 | 3.37 | 5.24
192 | 030412005001 | LED单管荧光灯 18W，IP54 1.规格型号: 250V 1×18W LED光源 2.安装方式:吸顶安装 3.含接线盒安装 4.品牌：参照或相当于“欧普、雷士、佛山照明” | 套 | 8 | 91.2 | 21.41 | 52.44 | 0.13 | 6.89 | 2.8 | 7.53
| B4-1799 | 荧光灯具安装 壁装式、吸顶式 单管 | 10套 | 0.8 | 911.96 | 214.13 | 524.35 | 1.26 | 68.92 | 28 | 75.3
注：一般计税法的增值税为增值税销项税（各项费用的价格不包含增值税进项税额） 简易计税法的增值税为应纳增值税（各项费用的价格包含增值税进项税额）
表－09
综合单价分析表
工程名称:广西革命纪念馆(广西革命军事馆)修缮加固项目 | [9 empty] | 第44页 共507页
序号 | 定额编号 | 定额子目名称 | 单位 | 工程量 | 综合单价 (元) | 综合单价
[6 empty] | 人工费 | 材料费 | 机械费 | 管理费 | 利润 | 增值税
193 | 030412005002 | LED双管荧光灯 2×18W 1.规格型号: 250V 2×18W LED光源 2.安装方式:吸顶安装 3.含接线盒安装 4.品牌：参照或相当于“欧普、雷士、佛山照明” | 套 | 11 | 101.14 | 25.99 | 54.91 | 0.13 | 8.36 | 3.4 | 8.35
| B4-1800 | 荧光灯具安装 壁装式、吸顶式 双管 | 10套 | 1.1 | 1011.27 | 259.9 | 549.09 | 1.26 | 83.57 | 33.95 | 83.5
194 | 030412005003 | LED单管荧光灯 1×18W 1.规格型号: 250V 1×18W LED光源 2.安装方式:吸顶安装 3.含接线盒安装 4.品牌：参照或相当于“欧普、雷士、佛山照明” | 套 | 5 | 75.18 | 21.41 | 37.74 | 0.13 | 6.89 | 2.8 | 6.21
| B4-1799 | 荧光灯具安装 壁装式、吸顶式 单管 | 10套 | 0.5 | 751.77 | 214.13 | 377.39 | 1.26 | 68.92 | 28 | 62.07
195 | 030412004001 | A型集中应急双向疏散指示灯 10W 1.规格型号：220V 2.安装方式：底边距地0.4m暗装 3.含接线盒安装 4.品牌：参照或相当于“欧普、雷士、佛山照明” | 套 | 3 | 88.38 | 22.39 | 48.43 | 0.13 | 7.2 | 2.93 | 7.3
| B4-1760 | 装饰灯具安装 荧光艺术装饰灯具 标志、诱导装饰灯、应急灯 墙壁式 示意图号171、172、173、174 | 10套 | 0.3 | 883.65 | 223.85 | 484.28 | 1.26 | 72.04 | 29.26 | 72.96
196 | 030412004002 | A型集中应急单向疏散指示灯 10W 1.规格型号：220V 2.安装方式：底边距地0.4m暗装 3.含接线盒安装 4.品牌：参照或相当于“欧普、雷士、佛山照明” | 套 | 1 | 88.38 | 22.39 | 48.43 | 0.13 | 7.2 | 2.93 | 7.3
| B4-1760 | 装饰灯具安装 荧光艺术装饰灯具 标志、诱导装饰灯、应急灯 墙壁式 示意图号171、172、173、174 | 10套 | 0.1 | 883.65 | 223.85 | 484.28 | 1.26 | 72.04 | 29.26 | 72.96
注：一般计税法的增值税为增值税销项税（各项费用的价格不包含增值税进项税额） 简易计税法的增值税为应纳增值税（各项费用的价格包含增值税进项税额）
表－09
综合单价分析表
工程名称:广西革命纪念馆(广西革命军事馆)修缮加固项目 | [9 empty] | 第45页 共507页
序号 | 定额编号 | 定额子目名称 | 单位 | 工程量 | 综合单价 (元) | 综合单价
[6 empty] | 人工费 | 材料费 | 机械费 | 管理费 | 利润 | 增值税
197 | 030412004003 | A型集中应急安全出口指示灯 10W 1.规格型号：220V 2.安装方式：门框上0.1m暗装 3.含接线盒安装 4.品牌：参照或相当于“欧普、雷士、佛山照明” | 套 | 3 | 88.38 | 22.39 | 48.43 | 0.13 | 7.2 | 2.93 | 7.3
| B4-1760 | 装饰灯具安装 荧光艺术装饰灯具 标志、诱导装饰灯、应急灯 墙壁式 示意图号171、172、173、174 | 10套 | 0.3 | 883.65 | 223.85 | 484.28 | 1.26 | 72.04 | 29.26 | 72.96
198 | 030404035001 | 安全型二三极插座 10A ~250V 1.安装方式：距地0.3m暗装 2.含接线盒安装 4.品牌：参照或相当于“欧普、雷士、佛山照明” | 套 | 8 | 36.68 | 14.57 | 12.53 |  | 4.66 | 1.89 | 3.03
| B4-1981 | 照明开关、按钮、插座安装 插座 单、三相暗插座 单相暗插座10A 5孔 | 10套 | 0.8 | 366.8 | 145.66 | 125.3 |  | 46.61 | 18.94 | 30.29
199 | 030404034001 | 照明开关 单控双联 250V 10A 1.安装方式：距地1.3m暗装 2.含接线盒安装 | 套 | 4 | 30.91 | 12.6 | 10.09 |  | 4.03 | 1.64 | 2.55
| B4-1957 | 照明开关、按钮、插座安装 开关及按钮 跷板暗开关（单控）双联 | 10套 | 0.4 | 309.05 | 125.95 | 100.91 |  | 40.3 | 16.37 | 25.52
200 | 030408001002 | 低烟无卤阻燃耐火铜芯电力电缆 普通敷设 WDZB-YJY-B1-0.6/1KV-3×2.5mm2 1.品牌：参照或相当于“桂林国际、顺业、金杯” 2.具有3C认证 IS00009认证 | m | 92.76 | 21.62 | 3.64 | 14.34 | 0.15 | 1.21 | 0.49 | 1.79
| B4-0915 | 铜芯电力电缆敷设 电缆截面（≤10m㎡） | 100m | 0.9276 | 2162.04 | 363.69 | 1433.84 | 15.4 | 121.31 | 49.28 | 178.52
201 | 030408001003 | 低烟无卤阻燃耐火铜芯电力电缆 普通敷设 WDZB-YJY-B1-0.6/1KV-3×4mm2 1.品牌：参照或相当于“桂林国际、顺业、金杯” 2.具有3C认证 IS00009认证 | m | 45.05 | 27.68 | 3.64 | 19.9 | 0.15 | 1.21 | 0.49 | 2.29
注：一般计税法的增值税为增值税销项税（各项费用的价格不包含增值税进项税额） 简易计税法的增值税为应纳增值税（各项费用的价格包含增值税进项税额）
表－09
综合单价分析表
工程名称:广西革命纪念馆(广西革命军事馆)修缮加固项目 | [9 empty] | 第46页 共507页
序号 | 定额编号 | 定额子目名称 | 单位 | 工程量 | 综合单价 (元) | 综合单价
[6 empty] | 人工费 | 材料费 | 机械费 | 管理费 | 利润 | 增值税
| B4-0915 | 铜芯电力电缆敷设 电缆截面（≤10m㎡） | 100m | 0.4505 | 2768.63 | 363.69 | 1990.35 | 15.4 | 121.31 | 49.28 | 228.6
202 | 030408001004 | 低烟无卤阻燃耐火铜芯电力电缆 普通敷设 WDZB-YJY-B1-0.6/1KV-3×6mm2 1.品牌：参照或相当于“桂林国际” 2.具有3C认证 IS00009认证 | m | 7.83 | 34.89 | 3.64 | 26.52 | 0.15 | 1.21 | 0.49 | 2.88
| B4-0915 | 铜芯电力电缆敷设 电缆截面（≤10m㎡） | 100m | 0.0783 | 3489.72 | 363.69 | 2651.9 | 15.4 | 121.31 | 49.28 | 288.14
203 | 030408001005 | 低烟无卤阻燃耐火铜芯电力电缆 普通敷设 WDZA-YJY-B1-0.6/1KV-5×6mm2 1.品牌：参照或相当于“桂林国际、顺业、金杯” 2.具有3C认证 IS00009认证 | m | 53.30 | 59.45 | 4.73 | 47.39 | 0.2 | 1.58 | 0.64 | 4.91
| B4-0915换 | 铜芯电力电缆敷设 电缆截面（≤10m㎡） | 100m | 0.5330 | 5944.83 | 472.8 | 4739.38 | 20.02 | 157.7 | 64.07 | 490.86
204 | 030408001006 | 矿物质铜芯电力电缆敷设 普通敷设 BTGY-0.6/1KV-5×6mm2 1.品牌：参照或相当于“桂林国际、顺业、金杯” 2.具有3C认证 IS00009认证 | m | 53.30 | 63.39 | 4.73 | 51.01 | 0.2 | 1.58 | 0.64 | 5.23
| B4-0915换 | 铜芯电力电缆敷设 电缆截面（≤10m㎡） | 100m | 0.5330 | 6338.95 | 472.8 | 5100.96 | 20.02 | 157.7 | 64.07 | 523.4
205 | 030411004001 | 管内穿线 WDZBN-BYJ-450/750V-2.5mm2 1.品牌：参照或相当于“桂林国际、顺业、金杯” 2.具有3C认证 IS00009认证 | m | 166.82 | 5.01 | 0.71 | 3.57 |  | 0.23 | 0.09 | 0.41
| B4-1478 | 管内穿线 照明线路 铜芯 导线截面（≤2.5m㎡） | 100m单线 | 1.6682 | 500.56 | 70.83 | 356.52 |  | 22.67 | 9.21 | 41.33
206 | 030411004002 | 管内穿线 WDZB-BYJ-450/750V-2.5mm2 1.品牌：参照或相当于“桂林国际、顺业、金杯” 2.具有3C认证 IS00009认证 | m | 109.05 | 4.69 | 0.71 | 3.27 |  | 0.23 | 0.09 | 0.39
注：一般计税法的增值税为增值税销项税（各项费用的价格不包含增值税进项税额） 简易计税法的增值税为应纳增值税（各项费用的价格包含增值税进项税额）
表－09
综合单价分析表
工程名称:广西革命纪念馆(广西革命军事馆)修缮加固项目 | [9 empty] | 第47页 共507页
序号 | 定额编号 | 定额子目名称 | 单位 | 工程量 | 综合单价 (元) | 综合单价
[6 empty] | 人工费 | 材料费 | 机械费 | 管理费 | 利润 | 增值税
| B4-1478 | 管内穿线 照明线路 铜芯 导线截面（≤2.5m㎡） | 100m单线 | 1.0905 | 467.6 | 70.83 | 326.28 |  | 22.67 | 9.21 | 38.61
207 | 030411004003 | 管内穿线 WDZB1N-RYSP-450/750V-2×2.5mm2 1.品牌：参照或相当于“桂林国际、顺业、金杯” 2.具有3C认证 IS00009认证 | m | 101.56 | 8.64 | 0.84 | 6.71 |  | 0.27 | 0.11 | 0.71
| B4-1526换 | 管内穿线 多芯软导线 WDZB1N-RYSP-2x2.5 | 100m束 | 1.0156 | 865.06 | 84.45 | 671.18 |  | 27.02 | 10.98 | 71.43
208 | 030411001001 | 砖、混凝土结构暗配 电气钢导管SC20 1.厚度符合国家相关规范及验收标准 | m | 380.59 | 17.19 | 7.62 | 4.63 | 0.06 | 2.46 | 1 | 1.42
| B4-1381 | 钢管敷设 砖、混凝土结构暗配 钢管公称直径（≤20mm） | 100m | 3.8059 | 1719.87 | 762.35 | 463.29 | 6.32 | 245.97 | 99.93 | 142.01
209 | 030411001002 | 砖、混凝土结构暗配 电气钢导管SC25 1.厚度符合国家相关规范及验收标准 | m | 39.41 | 20.03 | 8.72 | 5.58 | 0.11 | 2.82 | 1.15 | 1.65
| B4-1382 | 钢管敷设 砖、混凝土结构暗配 钢管公称直径（≤25mm） | 100m | 0.3941 | 2003.25 | 872.05 | 557.76 | 10.76 | 282.5 | 114.77 | 165.41
210 | 030411001003 | 砖、混凝土结构暗配 电气钢导管SC32 1.厚度符合国家相关规范及验收标准 | m | 71.33 | 22.04 | 9.28 | 6.61 | 0.11 | 3 | 1.22 | 1.82
| B4-1383换 | 钢管敷设 砖、混凝土结构暗配 钢管公称直径（≤32mm） | 100m | 0.7133 | 2204.36 | 927.99 | 661.16 | 10.76 | 300.4 | 122.04 | 182.01
211 | 030408010001 | 防火堵料 1.管口堵防火泥 | 根 | 78 | 35.87 | 21.61 | 1.57 |  | 6.92 | 2.81 | 2.96
| B4-0884 | 防火涂料、堵洞、隔板及阻燃槽盒 防火堵洞 盘柜箱 | 根 | 78 | 35.78 | 21.61 | 1.49 |  | 6.92 | 2.81 | 2.95
| B- | 防火胶泥 | kg | 2.56 | 2.51 |  | 2.3 |  |  |  | 0.21
防雷接地工程
212 | 030409002001 | 接地母线敷设 利用基础钢筋做接地母线 接地母线敷设 | m | 190.82 | 19.28 | 9.44 | 1.31 | 1.85 | 3.62 | 1.47 | 1.59
| B4-1131 | 接地母线敷设 利用基础钢筋做接地母线 | 10m | 19.082 | 192.84 | 94.44 | 13.08 | 18.55 | 36.16 | 14.69 | 15.92
注：一般计税法的增值税为增值税销项税（各项费用的价格不包含增值税进项税额） 简易计税法的增值税为应纳增值税（各项费用的价格包含增值税进项税额）
表－09
综合单价分析表
工程名称:广西革命纪念馆(广西革命军事馆)修缮加固项目 | [9 empty] | 第48页 共507页
序号 | 定额编号 | 定额子目名称 | 单位 | 工程量 | 综合单价 (元) | 综合单价
[6 empty] | 人工费 | 材料费 | 机械费 | 管理费 | 利润 | 增值税
213 | 030409002002 | 等电位带(利用-63×5mm热镀锌扁钢距地 0.5m明敷,过门暗敷) 等电位带(利用-63×5mm热镀锌扁钢距地 0.5m明敷 | m | 144.66 | 32.31 | 11.2 | 12.66 | 0.51 | 3.75 | 1.52 | 2.67
| B4-1129换 | 接地母线敷设 户内钢接地母线敷设 | 10m | 14.466 | 322.97 | 111.97 | 126.55 | 5.1 | 37.46 | 15.22 | 26.67
214 | 桂030409013001 | 接地跨接线安装 扁钢接地跨接线 接地跨接线安装 扁钢接地跨接线 | 处 | 2 | 25.96 | 9.07 | 7.09 | 2.46 | 3.69 | 1.5 | 2.15
| B4-1147 | 接地跨接线安装 扁钢接地跨接线 | 10处 | 0.200 | 259.52 | 90.72 | 70.9 | 24.58 | 36.9 | 14.99 | 21.43
215 | 030409005001 | 采用φ12热浸镀锌圆钢作接闪带 采用φ12热浸镀锌圆钢作接闪带 | m | 285.34 | 39.05 | 13.89 | 13.08 | 1.8 | 5.02 | 2.04 | 3.22
| B4-1159换 | 避雷网 接闪带,采用C12热浸镀锌圆钢 | 10m | 28.534 | 390.6 | 138.94 | 130.86 | 17.95 | 50.2 | 20.4 | 32.25
216 | 030409003001 | 避雷引下线 利用建筑物主筋引下 避雷引下线 利用建筑物主筋引下 | m | 50.00 | 17.07 | 7.45 | 0.62 | 2.92 | 3.32 | 1.35 | 1.41
| B4-1154 | 避雷引下线敷设 利用建筑物主筋引下 | 10m | 5.000 | 170.6 | 74.46 | 6.19 | 29.21 | 33.17 | 13.48 | 14.09
217 | 030409008001 | 总等电位端子联接箱 MEB 1.工程内容:测位、除锈、下料、箱体安装、焊接、接地。 | 台 | 2 | 229.48 | 108.97 | 49.84 | 1.85 | 35.46 | 14.41 | 18.95
| B4-1202换 | 等电位联结 总等电位端子联结箱 | 台 | 2 | 229.48 | 108.97 | 49.84 | 1.85 | 35.46 | 14.41 | 18.95
218 | 030409008002 | 局部等电位端子联接箱 LEB 1.工程内容:测位、除锈、下料、箱体安装、焊接、接地。 | 台 | 1 | 98.56 | 45.41 | 21.53 | 2.1 | 15.2 | 6.18 | 8.14
| B4-1203换 | 等电位联结 局部等电位端子联接箱 | 台 | 1 | 98.56 | 45.41 | 21.53 | 2.1 | 15.2 | 6.18 | 8.14
219 | 030409008003 | 接地测试板 接地测试板 | 块 | 6 | 55.15 | 25.43 | 9 | 3.26 | 9.18 | 3.73 | 4.55
| B4-1204 | 接地测试板 | 块 | 6 | 55.15 | 25.43 | 9 | 3.26 | 9.18 | 3.73 | 4.55
220 | 030414011001 | 接地装置调试 接地网 接地装置调试 接地网 | 系统 | 1 | 1206.13 | 630.9 | 4.18 | 129.35 | 243.28 | 98.83 | 99.59
注：一般计税法的增值税为增值税销项税（各项费用的价格不包含增值税进项税额） 简易计税法的增值税为应纳增值税（各项费用的价格包含增值税进项税额）
表－09
综合单价分析表
工程名称:广西革命纪念馆(广西革命军事馆)修缮加固项目 | [9 empty] | 第49页 共507页
序号 | 定额编号 | 定额子目名称 | 单位 | 工程量 | 综合单价 (元) | 综合单价
[6 empty] | 人工费 | 材料费 | 机械费 | 管理费 | 利润 | 增值税
| B4-2144 | 接地装置调试 接地网 | 系统 | 1 | 1206.13 | 630.9 | 4.18 | 129.35 | 243.28 | 98.83 | 99.59
广西革命纪念馆配套用房给排水工程
分部分项工程
给水工程
221 | 031006001001 | 叠压生活供水设备 1.两台变频调速泵组，一用一备，Q=32m3/h、H=20m、N=4kW 2.配稳流补偿器CYQ60×130 3.落地安装，含减振垫，含检查接线 4.包含与其相连的各类阀门11个、软接头2个、恒压罐1个等附件安装 5.品牌：参照或相当于“上海凯泉、东方泵业、南方泵业” | 套 | 1 | 62406.23 | 1269.55 | 55367.38 | 31.17 | 416.23 | 169.09 | 5152.81
| B9-0684 | 叠压生活供水设备 Q=32m3/h、H=20m、N=4kW | 套 | 1 | 62033.38 | 1081.57 | 55334.07 | 6.22 | 348.09 | 141.41 | 5122.02
| B4-0090 | 生活供水设备设备控制箱 一拖二 | 台 | 1 | 372.85 | 187.98 | 33.31 | 24.95 | 68.14 | 27.68 | 30.79
222 | 031006013001 | 紫外线消毒器 DN100 1.参数：32m3/h、N=720W 5.品牌：参照或相当于“上海凯泉、东方泵业、南方泵业” | 台 | 1 | 2763.41 | 138.12 | 2310.61 | 16.8 | 49.57 | 20.14 | 228.17
| B9-0717 | 紫外线杀菌器安装 进口管公称直径(100mm) | 台 | 1 | 2763.41 | 138.12 | 2310.61 | 16.8 | 49.57 | 20.14 | 228.17
223 | 031001003001 | SUS304薄壁不锈钢管及管件安装 DN100 1.连接形式:氩弧焊接 2.工程内容:水压试验、管道冲洗、通水、消毒 | m | 47.04 | 230.73 | 40.62 | 141.54 | 7.75 | 15.48 | 6.29 | 19.05
| B9-0056 | 不锈钢管安装 不锈钢管（氩弧焊接）安装 公称直径（100mm以内） | 10m | 4.704 | 2307.25 | 406.19 | 1415.35 | 77.53 | 154.79 | 62.88 | 190.51
224 | 031001007001 | 衬塑钢管给水管及管件安装 DN100 1.连接形式:法兰连接 2.工程内容:水压试验、管道冲洗、通水、消毒 | m | 27.03 | 183.59 | 41.16 | 108.34 | 0.28 | 13.26 | 5.39 | 15.16
注：一般计税法的增值税为增值税销项税（各项费用的价格不包含增值税进项税额） 简易计税法的增值税为应纳增值税（各项费用的价格包含增值税进项税额）
表－09
综合单价分析表
工程名称:广西革命纪念馆(广西革命军事馆)修缮加固项目 | [9 empty] | 第50页 共507页
序号 | 定额编号 | 定额子目名称 | 单位 | 工程量 | 综合单价 (元) | 综合单价
[6 empty] | 人工费 | 材料费 | 机械费 | 管理费 | 利润 | 增值税
3.品牌：参照或相当于“联塑、伟星、新兴”
| B9-0246 | 复合管安装 钢塑复合给水管（沟槽连接）公称直径（100mm以内） | 10m | 2.703 | 1835.83 | 411.55 | 1083.46 | 2.79 | 132.59 | 53.86 | 151.58
225 | 031001007002 | 衬塑钢管给水管及管件安装 DN25 1.连接形式:螺纹连接 2.工程内容:水压试验、管道冲洗、通水、消毒 3.品牌：参照或相当于“联塑、伟星、新兴” | m | 15.65 | 69.18 | 29.07 | 20.77 | 0.38 | 9.42 | 3.83 | 5.71
| B9-0236 | 复合管安装 钢塑复合给水管（螺纹连接）安装 公称直径（25mm以内） | 10m | 1.565 | 691.87 | 290.68 | 207.76 | 3.79 | 94.23 | 38.28 | 57.13
226 | 031002001001 | 管道支架制作、安装 1.材质：角钢 | kg | 25.14 | 21.77 | 7.96 | 7.28 | 0.79 | 2.8 | 1.14 | 1.8
| B9-0261换 | 管道支架制作、安装 管道支架 | 100kg | 0.2514 | 2176.59 | 796.31 | 728.26 | 78.59 | 279.97 | 113.74 | 179.72
227 | 031201003001 | 管道支架刷油 1.除锈，红丹防锈漆二道，调和漆二道 | kg | 25.14 | 3.37 | 1.5 | 0.45 | 0.47 | 0.49 | 0.18 | 0.28
| B11-0007 | 手工除锈 一般钢结构 轻锈 | 100kg | 0.2514 | 71.24 | 36.78 | 3.4 | 9.46 | 11.56 | 4.16 | 5.88
| B11-0117 | 金属结构刷油 一般钢结构 红丹防锈漆 第一遍 | 100kg | 0.2514 | 69.63 | 27.97 | 13.72 | 9.46 | 9.36 | 3.37 | 5.75
| B11-0118 | 金属结构刷油 一般钢结构 红丹防锈漆 第二遍 | 100kg | 0.2514 | 67.05 | 27.97 | 11.35 | 9.46 | 9.36 | 3.37 | 5.54
| B11-0126 | 金属结构刷油 一般钢结构 调和漆 第一遍 | 100kg | 0.2514 | 66.06 | 28.88 | 9.23 | 9.46 | 9.59 | 3.45 | 5.45
| B11-0127 | 金属结构刷油 一般钢结构 调和漆 第二遍 | 100kg | 0.2514 | 63.48 | 27.97 | 8.08 | 9.46 | 9.36 | 3.37 | 5.24
228 | 031003013001 | 远传智能水表 DN100 PN=1.0MPa 1.连接形式:法兰连接 2.品牌：参照或相当于“埃美柯、欧姆龙、西克” | 个 | 1 | 2105.98 | 66.11 | 1824.33 | 8.21 | 23.78 | 9.66 | 173.89
| B9-0575 | 水表安装 焊接法兰水表 公称直径(100mm以内) | 个 | 1 | 2105.98 | 66.11 | 1824.33 | 8.21 | 23.78 | 9.66 | 173.89
229 | 031003006001 | 不锈钢阀芯减压器 DN100 PN=1.0MPa 1.连接形式:法兰连接 | 个 | 1 | 1443.16 | 87 | 1173.49 | 16.8 | 33.22 | 13.49 | 119.16
注：一般计税法的增值税为增值税销项税（各项费用的价格不包含增值税进项税额） 简易计税法的增值税为应纳增值税（各项费用的价格包含增值税进项税额）
表－09
综合单价分析表
工程名称:广西革命纪念馆(广西革命军事馆)修缮加固项目 | [9 empty] | 第51页 共507页
序号 | 定额编号 | 定额子目名称 | 单位 | 工程量 | 综合单价 (元) | 综合单价
[6 empty] | 人工费 | 材料费 | 机械费 | 管理费 | 利润 | 增值税
2.品牌参照或相当于“上海冠龙、天津塘沽、瑞克”
| B9-0412 | 焊接法兰阀门安装 焊接法兰阀 公称直径（100mm以内） | 个 | 1 | 1443.16 | 87 | 1173.49 | 16.8 | 33.22 | 13.49 | 119.16
230 | 031003003001 | 不锈钢阀芯明杆闸阀 DN100 PN=1.0MPa 1.连接形式:法兰连接 2.品牌参照或相当于“上海冠龙、天津塘沽、瑞克” | 个 | 9 | 1071.73 | 87 | 832.73 | 16.8 | 33.22 | 13.49 | 88.49
| B9-0412 | 焊接法兰阀门安装 焊接法兰阀 公称直径（100mm以内） | 个 | 9 | 1071.73 | 87 | 832.73 | 16.8 | 33.22 | 13.49 | 88.49
231 | 031003003002 | 不锈钢阀芯Y型过滤器 DN100 PN=1.0MPa 1.连接形式:法兰连接 2.品牌参照或相当于“上海冠龙、天津塘沽、瑞克” | 个 | 3 | 719.65 | 87 | 509.72 | 16.8 | 33.22 | 13.49 | 59.42
| B9-0412 | 焊接法兰阀门安装 焊接法兰阀 公称直径（100mm以内） | 个 | 3 | 719.65 | 87 | 509.72 | 16.8 | 33.22 | 13.49 | 59.42
232 | 031003003003 | 不锈钢阀芯倒流防止器 DN100 PN=1.0MPa 1.连接形式:法兰连接 2.品牌参照或相当于“上海冠龙、天津塘沽、瑞克” | 个 | 1 | 1577.23 | 87 | 1296.49 | 16.8 | 33.22 | 13.49 | 130.23
| B9-0412 | 焊接法兰阀门安装 焊接法兰阀 公称直径（100mm以内） | 个 | 1 | 1577.23 | 87 | 1296.49 | 16.8 | 33.22 | 13.49 | 130.23
233 | 031003003004 | 不锈钢阀芯电动阀 DN100 PN=1.0MPa 1.连接形式:法兰连接 2.含检查接线 2.品牌参照或相当于“上海冠龙、天津塘沽、瑞克” | 个 | 2 | 1806 | 100.62 | 1484.39 | 18.34 | 38.07 | 15.46 | 149.12
| B9-0412 | 焊接法兰阀门安装 焊接法兰阀 公称直径（100mm以内） | 个 | 2 | 1781.06 | 87 | 1483.49 | 16.8 | 33.22 | 13.49 | 147.06
| B4-0370 | 一般小型电器及风机盘管检查接线 一般小型电器检查接线 | 台 | 2 | 24.94 | 13.62 | 0.9 | 1.54 | 4.85 | 1.97 | 2.06
注：一般计税法的增值税为增值税销项税（各项费用的价格不包含增值税进项税额） 简易计税法的增值税为应纳增值税（各项费用的价格包含增值税进项税额）
表－09
综合单价分析表
工程名称:广西革命纪念馆(广西革命军事馆)修缮加固项目 | [9 empty] | 第52页 共507页
序号 | 定额编号 | 定额子目名称 | 单位 | 工程量 | 综合单价 (元) | 综合单价
[6 empty] | 人工费 | 材料费 | 机械费 | 管理费 | 利润 | 增值税
234 | 桂031003018001 | 浮球阀 DN25 PN=1.0MPa 1.连接形式:螺纹连接 2.品牌参照或相当于“上海冠龙、天津塘沽、瑞克” | 个 | 2 | 77.19 | 10.9 | 55.01 |  | 3.49 | 1.42 | 6.37
| B9-0394 | 螺纹阀门安装 螺纹浮球阀 公称直径(25mm以内) | 个 | 2 | 77.19 | 10.9 | 55.01 |  | 3.49 | 1.42 | 6.37
235 | 031003010001 | 可曲挠橡胶软接头 DN100 PN=1.0MPa 1.连接形式:法兰连接 2.品牌参照或相当于“上海冠龙、天津塘沽、瑞克” | 个 | 1 | 466.3 | 86.27 | 278.35 | 16.8 | 32.98 | 13.4 | 38.5
| B9-0522 | 可曲挠橡胶接头安装 可曲挠橡胶接头安装(法兰连接) 公称直径(100mm以内) | 个 | 1 | 466.3 | 86.27 | 278.35 | 16.8 | 32.98 | 13.4 | 38.5
236 | 031002003001 | 过墙钢套管制作、安装 DN150 过墙钢套管制作、安装 DN150 | 个 | 3 | 108.71 | 36.33 | 46.16 | 0.62 | 11.82 | 4.8 | 8.98
| B9-0323换 | 套管 过楼板钢套管制作、安装 公称直径(150mm以内){换:水泥防水砂浆(加防水粉5％) 1∶2.5} | 个 | 3 | 108.71 | 36.33 | 46.16 | 0.62 | 11.82 | 4.8 | 8.98
排水工程
237 | 030109011001 | 潜污泵 1.Q=10m3/h H=10m P=0.75KW 2.包含排污泵控制箱、随泵电缆 5.品牌：参照或相当于“上海凯泉、东方泵业、南方泵业” | 台 | 2 | 2785.11 | 921.22 | 1217.22 | 71.68 | 252.96 | 92.07 | 229.96
| B1-0805换 | 潜污泵 Q=10m3/h H=10m P=0.75KW | 台 | 2 | 2308.54 | 859.92 | 878.05 | 65.36 | 231.32 | 83.28 | 190.61
| B4-0088 | 排污泵控制箱 | 台 | 1 | 953.1 | 122.59 | 678.33 | 12.63 | 43.27 | 17.58 | 78.7
238 | 031001001001 | 热浸镀锌钢管及管件安装 DN50 PN=1.0MPa 1.连接形式：焊接连接 2.工程内容：水压试验、管道冲洗、通水、消毒 | m | 15.45 | 76.86 | 30.18 | 23.44 | 2.28 | 10.39 | 4.22 | 6.35
| B9-0011 | 钢管安装 钢管（焊接）安装 公称直径（50mm以内） | 10m | 1.545 | 768.53 | 301.76 | 234.38 | 22.85 | 103.88 | 42.2 | 63.46
注：一般计税法的增值税为增值税销项税（各项费用的价格不包含增值税进项税额） 简易计税法的增值税为应纳增值税（各项费用的价格包含增值税进项税额）
表－09
综合单价分析表
工程名称:广西革命纪念馆(广西革命军事馆)修缮加固项目 | [9 empty] | 第53页 共507页
序号 | 定额编号 | 定额子目名称 | 单位 | 工程量 | 综合单价 (元) | 综合单价
[6 empty] | 人工费 | 材料费 | 机械费 | 管理费 | 利润 | 增值税
239 | 031001001002 | 热浸镀锌钢管及管件安装 DN65 PN=1.0MPa 1.连接形式：焊接连接 2.工程内容：水压试验、管道冲洗、通水、消毒 | m | 9.55 | 92.69 | 33.8 | 31.89 | 2.85 | 11.73 | 4.77 | 7.65
| B9-0012 | 钢管安装 钢管（焊接）安装 公称直径（65mm以内） | 10m | 0.955 | 926.89 | 337.99 | 318.92 | 28.52 | 117.28 | 47.65 | 76.53
240 | 031001001003 | 热浸镀锌钢管及管件安装 DN100 PN=1.0MPa 1.连接形式：焊接连接 2.工程内容：水压试验、管道冲洗、通水、消毒 | m | 2.00 | 138.29 | 46.87 | 53.7 | 3.59 | 16.15 | 6.56 | 11.42
| B9-0014 | 钢管安装 钢管（焊接）安装 公称直径（100mm以内） | 10m | 0.200 | 1382.71 | 468.67 | 537 | 35.84 | 161.44 | 65.59 | 114.17
241 | 031003001001 | 球墨铸铁闸阀 DN50 PN=1.0MPa 1.连接形式:螺纹连接 2.品牌参照或相当于“杭州南方、上海东方、上海凯泉” | 个 | 2 | 257.08 | 23.43 | 201.87 |  | 7.5 | 3.05 | 21.23
| B9-0384 | 螺纹阀门安装 螺纹阀 公称直径(50mm以内) | 个 | 2 | 257.08 | 23.43 | 201.87 |  | 7.5 | 3.05 | 21.23
242 | 031003001002 | 球墨铸铁止回阀 DN50 PN=1.0MPa 1.连接形式:螺纹连接 2.品牌参照或相当于“上海冠龙、天津塘沽、瑞克” | 个 | 2 | 203.83 | 23.43 | 153.02 |  | 7.5 | 3.05 | 16.83
| B9-0384 | 螺纹阀门安装 螺纹阀 公称直径(50mm以内) | 个 | 2 | 203.83 | 23.43 | 153.02 |  | 7.5 | 3.05 | 16.83
243 | 030601002001 | 压力表（含压力表弯安装） 2.品牌参照或相当于“上海冠龙、天津塘沽、瑞克” | 台 | 2 | 132.88 | 63.07 | 29.22 | 0.86 | 20.45 | 8.31 | 10.97
| B6-0024 | 压力仪表 压力表、真空表 就地 | 台(块） | 2 | 121.84 | 56.78 | 28.21 | 0.86 | 18.44 | 7.49 | 10.06
| B6-0622 | 辅助容器、附件制作安装 压力表弯安装 | 10套 | 0.2 | 110.35 | 62.88 | 10.07 |  | 20.12 | 8.17 | 9.11
雨水工程
注：一般计税法的增值税为增值税销项税（各项费用的价格不包含增值税进项税额） 简易计税法的增值税为应纳增值税（各项费用的价格包含增值税进项税额）
表－09
综合单价分析表
工程名称:广西革命纪念馆(广西革命军事馆)修缮加固项目 | [9 empty] | 第54页 共507页
序号 | 定额编号 | 定额子目名称 | 单位 | 工程量 | 综合单价 (元) | 综合单价
[6 empty] | 人工费 | 材料费 | 机械费 | 管理费 | 利润 | 增值税
244 | 031001006001 | HDPE雨水管及管件安装 De110 1.连接形式:电热熔连接 2.含灌水试验、通球试验 3.含通气帽、检查口安装 4.品牌：参照或相当于“联塑、伟星、新兴” | m | 105.96 | 72.81 | 23.74 | 31.2 | 0.81 | 7.86 | 3.19 | 6.01
| B9-0202换 | 塑料管安装 虹吸塑料雨水管（HDPE）安装（热熔连接）公称外径（110mm以内） | 10m | 10.596 | 728.04 | 237.38 | 311.97 | 8.11 | 78.56 | 31.91 | 60.11
245 | 031001006002 | HDPE雨水管及管件安装 De160 1.连接形式:电热熔连接 2.含灌水试验、通球试验 3.含通气帽、检查口安装 4.品牌：参照或相当于“联塑、伟星、新兴” | m | 3.00 | 108.59 | 31.38 | 52.64 | 1.02 | 10.37 | 4.21 | 8.97
| B9-0204换 | 塑料管安装 虹吸塑料雨水管（HDPE）安装（热熔连接）公称外径（160mm以内） | 10m | 0.300 | 1085.95 | 313.84 | 526.42 | 10.2 | 103.69 | 42.13 | 89.67
246 | 桂031004023001 | 过墙钢套管制作、安装 DN150 过墙钢套管制作、安装 DN150 | 个 | 9 | 116.09 | 44.95 | 41.33 |  | 14.38 | 5.84 | 9.59
| B9-0657换 | 87型雨水斗DN100{换:水泥防水砂浆(加防水粉5％) 1∶2.5} | 10个 | 0.9 | 1160.98 | 449.51 | 413.33 |  | 143.84 | 58.44 | 95.86
抗震支架
247 | 桂031002004001 | 水系统侧向（单向）抗震支架 DN100 1.材质：热镀锌钢 2.含安装费、调试费 | 套 | 3 | 212.23 | 44.59 | 128.79 | 0.87 | 14.55 | 5.91 | 17.52
| B4-2016换 | 抗震支架安装 单吊杆（通丝杆）无横梁抗震支架 单斜撑 | 套 | 3 | 212.23 | 44.59 | 128.79 | 0.87 | 14.55 | 5.91 | 17.52
248 | 桂031002004002 | 水系统双向抗震支架 DN100 1.材质：热镀锌钢 2.含安装费、调试费 | 套 | 2 | 260.32 | 49.04 | 165.75 | 1.36 | 16.13 | 6.55 | 21.49
| B4-2017换 | 抗震支架安装 单吊杆（通丝杆）无横梁抗震支架 双斜撑 | 套 | 2 | 260.32 | 49.04 | 165.75 | 1.36 | 16.13 | 6.55 | 21.49
广西革命纪念馆配套用房电消防工程
注：一般计税法的增值税为增值税销项税（各项费用的价格不包含增值税进项税额） 简易计税法的增值税为应纳增值税（各项费用的价格包含增值税进项税额）
表－09
综合单价分析表
工程名称:广西革命纪念馆(广西革命军事馆)修缮加固项目 | [9 empty] | 第55页 共507页
序号 | 定额编号 | 定额子目名称 | 单位 | 工程量 | 综合单价 (元) | 综合单价
[6 empty] | 人工费 | 材料费 | 机械费 | 管理费 | 利润 | 增值税
分部分项工程
火灾自动报警系统
249 | 030411005001 | 消防接线端子箱 1.安装方式：距顶0.3米，明装 2.产品符合当地消防部门验收标准 3.品牌：参照或相当于“北大青鸟、利达、海湾” | 个 | 2 | 146.59 | 41.01 | 64.33 | 7.38 | 15.48 | 6.29 | 12.1
| B5-1233 | 消防专用模块(模块箱)安装 端子箱 | 台 | 2 | 146.59 | 41.01 | 64.33 | 7.38 | 15.48 | 6.29 | 12.1
250 | 桂030904020001 | 区域显示器 1.安装方式：底边距地1.5m安装 2.产品符合当地消防部门验收标准 3.品牌：参照或相当于“北大青鸟、利达、海湾” | 台 | 1 | 1313.55 | 588.84 | 321.31 | 20.66 | 195.04 | 79.24 | 108.46
| B5-1244 | 远程控制箱(柜)安装 重复显示器 | 台 | 1 | 1313.55 | 588.84 | 321.31 | 20.66 | 195.04 | 79.24 | 108.46
251 | 030904001001 | 智能感烟探测器 1.安装方式：吸顶安装,含接线盒、底座 2.产品符合当地消防部门验收标准 3.品牌：参照或相当于“北大青鸟、利达、海湾” | 个 | 11 | 104.04 | 35.12 | 43.73 | 0.55 | 11.41 | 4.64 | 8.59
| B5-1205换 | 点型探测器安装 感烟、感温探测器 | 个 | 11 | 104.04 | 35.12 | 43.73 | 0.55 | 11.41 | 4.64 | 8.59
252 | 030904001002 | 智能感温探测器 1.安装方式：吸顶安装,含接线盒、底座 2.产品符合当地消防部门验收标准 3.品牌：参照或相当于“北大青鸟、利达、海湾” | 个 | 10 | 104.04 | 35.12 | 43.73 | 0.55 | 11.41 | 4.64 | 8.59
| B5-1205换 | 点型探测器安装 感烟、感温探测器 | 个 | 10 | 104.04 | 35.12 | 43.73 | 0.55 | 11.41 | 4.64 | 8.59
253 | 030904005001 | 编码型声光警报器 1.安装方式：底边距地大于2.2m安装,含接线盒 | 个 | 2 | 159.88 | 57.94 | 61.95 | 0.49 | 18.7 | 7.6 | 13.2
注：一般计税法的增值税为增值税销项税（各项费用的价格不包含增值税进项税额） 简易计税法的增值税为应纳增值税（各项费用的价格包含增值税进项税额）
表－09
综合单价分析表
工程名称:广西革命纪念馆(广西革命军事馆)修缮加固项目 | [9 empty] | 第56页 共507页
序号 | 定额编号 | 定额子目名称 | 单位 | 工程量 | 综合单价 (元) | 综合单价
[6 empty] | 人工费 | 材料费 | 机械费 | 管理费 | 利润 | 增值税
2.产品符合当地消防部门验收标准 3.品牌：参照或相当于“北大青鸟、利达、海湾”
| B5-1215换 | 消防警铃、声光报警器安装 声光报警器 | 个 | 2 | 159.88 | 57.94 | 61.95 | 0.49 | 18.7 | 7.6 | 13.2
254 | 030904006001 | 消防电话 1.安装方式：底边距地1.5m安装,含接线盒 2.产品符合当地消防部门验收标准 3.品牌：参照或相当于“北大青鸟、利达、海湾” | 个 | 3 | 148.99 | 25.97 | 98.32 | 0.49 | 8.47 | 3.44 | 12.3
| B5-1221 | 消防报警电话插孔(电话)安装 电话分机 | 个 | 3 | 148.99 | 25.97 | 98.32 | 0.49 | 8.47 | 3.44 | 12.3
255 | 030904008001 | 总线隔离模块 1.安装方式：接线端子箱内或吸顶安装,含接线盒 2.产品符合当地消防部门验收标准 3.品牌：参照或相当于“北大青鸟、利达、海湾” | 个 | 3 | 267.98 | 129.76 | 55.8 | 1.31 | 41.94 | 17.04 | 22.13
| B5-1226换 | 消防专用模块(模块箱)安装 模块 单输入 | 个 | 3 | 267.98 | 129.76 | 55.8 | 1.31 | 41.94 | 17.04 | 22.13
256 | 030904003001 | 消火栓按钮 1.安装方式：底边距地1.5m壁装,含接线盒 2.产品符合当地消防部门验收标准 3.品牌：参照或相当于“北大青鸟、利达、海湾” | 个 | 3 | 140.6 | 57.83 | 45.03 | 0.07 | 18.53 | 7.53 | 11.61
| B5-1212 | 按钮安装 火灾报警按钮 | 个 | 3 | 140.6 | 57.83 | 45.03 | 0.07 | 18.53 | 7.53 | 11.61
257 | 030904008002 | 输入模块 1.安装方式：控制箱附近距顶0.3M并设100X100的标识,含接线盒 2.产品符合当地消防部门验收标准 3.品牌：参照或相当于“北大青鸟、利达、海湾” | 个 | 4 | 279.66 | 129.76 | 66.52 | 1.31 | 41.94 | 17.04 | 23.09
注：一般计税法的增值税为增值税销项税（各项费用的价格不包含增值税进项税额） 简易计税法的增值税为应纳增值税（各项费用的价格包含增值税进项税额）
表－09
综合单价分析表
工程名称:广西革命纪念馆(广西革命军事馆)修缮加固项目 | [9 empty] | 第57页 共507页
序号 | 定额编号 | 定额子目名称 | 单位 | 工程量 | 综合单价 (元) | 综合单价
[6 empty] | 人工费 | 材料费 | 机械费 | 管理费 | 利润 | 增值税
| B5-1226换 | 消防专用模块(模块箱)安装 模块 单输入 | 个 | 4 | 279.66 | 129.76 | 66.52 | 1.31 | 41.94 | 17.04 | 23.09
258 | 030904008003 | 输入输出模块 1.安装方式：控制箱附近距顶0.3M并设100X100的标识,含接线盒 2.产品符合当地消防部门验收标准 3.品牌：参照或相当于“北大青鸟、利达、海湾” | 个 | 6 | 331.68 | 160.77 | 69.27 | 1.31 | 51.87 | 21.07 | 27.39
| B5-1230 | 消防专用模块(模块箱)安装 模块 单输入单输出 | 个 | 6 | 331.68 | 160.77 | 69.27 | 1.31 | 51.87 | 21.07 | 27.39
259 | 030411003001 | 不锈钢（防水型）桥架 200×100×1.2mm 1.含弯头、三通或四通、盖板、接地、附件安装 | m | 27.19 | 106.66 | 25.99 | 58.33 | 1.27 | 8.72 | 3.54 | 8.81
| B4-0830 | 钢制桥架 钢制槽式桥架(宽+高≤400mm） | 10m | 2.719 | 1066.6 | 259.9 | 583.22 | 12.73 | 87.24 | 35.44 | 88.07
260 | 031002001001 | 桥架支撑架 U型吊架 1.材质：综合型钢 | kg | 28.63 | 20.55 | 7.03 | 7.95 | 0.49 | 2.4 | 0.98 | 1.7
| B4-2011换 | 铁构件制作、安装及箱、盒制作 一般铁构件制作、安装 | 100kg | 0.2863 | 2055.03 | 702.87 | 795.75 | 48.58 | 240.46 | 97.69 | 169.68
261 | 桂031211003001 | 手工除锈 一般钢结构 轻锈 手工除锈 一般钢结构 轻锈 | kg | 28.63 | 0.71 | 0.37 | 0.03 | 0.09 | 0.12 | 0.04 | 0.06
| B11-0007 | 手工除锈 一般钢结构 轻锈 | 100kg | 0.2863 | 71.24 | 36.78 | 3.4 | 9.46 | 11.56 | 4.16 | 5.88
262 | 031201003001 | 桥架支架刷油 1.油漆品种、涂刷遍数:红丹防锈漆二道，调和漆二道 | kg | 28.63 | 3.32 | 1.5 | 0.41 | 0.47 | 0.49 | 0.18 | 0.27
| B11-0007 | 手工除锈 一般钢结构 轻锈 | 100kg | 0.2863 | 71.24 | 36.78 | 3.4 | 9.46 | 11.56 | 4.16 | 5.88
| B11-0119换 | 金属结构刷油 一般钢结构 防锈漆 第一遍 | 100kg | 0.2863 | 66.9 | 27.97 | 11.22 | 9.46 | 9.36 | 3.37 | 5.52
| B11-0120换 | 金属结构刷油 一般钢结构 防锈漆 第二遍 | 100kg | 0.2863 | 65.16 | 27.97 | 9.62 | 9.46 | 9.36 | 3.37 | 5.38
| B11-0126换 | 金属结构刷油 一般钢结构 调和漆 第一遍 | 100kg | 0.2863 | 66.06 | 28.88 | 9.23 | 9.46 | 9.59 | 3.45 | 5.45
注：一般计税法的增值税为增值税销项税（各项费用的价格不包含增值税进项税额） 简易计税法的增值税为应纳增值税（各项费用的价格包含增值税进项税额）
表－09
综合单价分析表
工程名称:广西革命纪念馆(广西革命军事馆)修缮加固项目 | [9 empty] | 第58页 共507页
序号 | 定额编号 | 定额子目名称 | 单位 | 工程量 | 综合单价 (元) | 综合单价
[6 empty] | 人工费 | 材料费 | 机械费 | 管理费 | 利润 | 增值税
| B11-0127换 | 金属结构刷油 一般钢结构 调和漆 第二遍 | 100kg | 0.2863 | 63.48 | 27.97 | 8.08 | 9.46 | 9.36 | 3.37 | 5.24
263 | 030411001001 | 砖、混凝土结构暗配 电气钢导管SC20 1.厚度符合国家相关规范及验收标准 | m | 106.99 | 17.23 | 7.52 | 4.91 |  | 2.4 | 0.98 | 1.42
| B4-1350 | 砖、混凝土结构暗配 扣压式（KBG）、紧定式（JDG）电气钢导管外径（≤20mm） | 100m | 1.0699 | 1723.51 | 751.54 | 491.47 |  | 240.49 | 97.7 | 142.31
264 | 030413002001 | 凿(压)槽及恢复 砖结构（公称管径20mm以内） 凿(压)槽及恢复 砖结构（公称管径20mm以内） | m | 32.30 | 14.51 | 6.9 | 2.94 | 0.25 | 2.29 | 0.93 | 1.2
| B4-2032 | 凿槽、刨沟 凿槽、刨沟 砖结构公称管径（≤20mm） | 10m | 3.230 | 81.87 | 43.59 | 9.49 | 1.67 | 14.48 | 5.88 | 6.76
| B4-2044 | 凿槽、刨沟 所凿沟槽恢复 沟槽尺寸公称管径（≤20mm）{水泥砂浆 1∶2.5 水泥砂浆 1∶3} | 10m | 3.230 | 63.13 | 25.43 | 19.9 | 0.79 | 8.39 | 3.41 | 5.21
265 | 030411004001 | 管内穿线 消防报警总线 WDZB1N-RYJS-2×1.5mm2 1.具有3C认证 IS00009认证 2.品牌：参照或相当于“桂林国际、顺业、金杯” | m | 206.69 | 4.81 | 0.83 | 3.2 |  | 0.27 | 0.11 | 0.4
| B4-1525 | 管内穿线 多芯软导线 二芯 导线截面（≤1.5m㎡） | 100m束 | 2.0669 | 480.81 | 83.45 | 320.11 |  | 26.7 | 10.85 | 39.7
266 | 030411004002 | 管内穿线 消防电源线 WDZB1N-BYJ-450/750V-2.5mm2 1.具有3C认证 IS00009认证 2.品牌：参照或相当于“桂林国际、顺业、金杯” | m | 187.00 | 4.87 | 0.7 | 3.45 |  | 0.23 | 0.09 | 0.4
| B4-1496 | 管内穿线 动力线路 铜芯 导线截面（≤2.5m㎡） | 100m单线 | 1.8700 | 486.63 | 70.38 | 344.4 |  | 22.52 | 9.15 | 40.18
267 | 桂030905005001 | 火灾事故广播、消防通信系统调试 通信分机 火灾事故广播、消防通信系统调试 通信分机调试 | 只 | 3 | 58.78 | 29.44 | 7.37 | 2.67 | 10.28 | 4.17 | 4.85
| B5-1301 | 火灾事故广播、消防通信系统调试 通信分机 | 部 | 3.00 | 58.78 | 29.44 | 7.37 | 2.67 | 10.28 | 4.17 | 4.85
注：一般计税法的增值税为增值税销项税（各项费用的价格不包含增值税进项税额） 简易计税法的增值税为应纳增值税（各项费用的价格包含增值税进项税额）
表－09
综合单价分析表
工程名称:广西革命纪念馆(广西革命军事馆)修缮加固项目 | [9 empty] | 第59页 共507页
序号 | 定额编号 | 定额子目名称 | 单位 | 工程量 | 综合单价 (元) | 综合单价
[6 empty] | 人工费 | 材料费 | 机械费 | 管理费 | 利润 | 增值税
| 030904 | 消防设备电源监控系统
268 | 030904008004 | 消防设备电源监控模块 1.安装方式：配电箱外附近壁装,含接线盒 2.产品符合当地消防部门验收标准 3.品牌：参照或相当于“北大青鸟、利达、海湾” | 个 | 5 | 537.9 | 160.77 | 258.47 | 1.31 | 51.87 | 21.07 | 44.41
| B5-1230 | 消防专用模块(模块箱)安装 模块 单输入单输出 | 个 | 5 | 537.9 | 160.77 | 258.47 | 1.31 | 51.87 | 21.07 | 44.41
269 | 030411001002 | 砖、混凝土结构暗配 电气钢导管SC25 1.厚度符合国家相关规范及验收标准 | m | 497.20 | 19.67 | 8.27 | 5.98 | 0.04 | 2.66 | 1.08 | 1.62
| B4-1351 | 砖、混凝土结构暗配 扣压式（KBG）、紧定式（JDG）电气钢导管外径（≤25mm） | 100m | 4.9720 | 1966.73 | 827.46 | 598.08 | 4.44 | 266.21 | 108.15 | 162.39
270 | 030413002002 | 凿(压)槽及恢复 砖结构（公称管径20mm以内） 凿(压)槽及恢复 砖结构（公称管径20mm以内） | m | 3.00 | 14.5 | 6.9 | 2.94 | 0.25 | 2.29 | 0.93 | 1.2
| B4-2032 | 凿槽、刨沟 凿槽、刨沟 砖结构公称管径（≤20mm） | 10m | 0.300 | 81.87 | 43.59 | 9.49 | 1.67 | 14.48 | 5.88 | 6.76
| B4-2044 | 凿槽、刨沟 所凿沟槽恢复 沟槽尺寸公称管径（≤20mm）{水泥砂浆 1∶2.5 水泥砂浆 1∶3} | 10m | 0.300 | 63.13 | 25.43 | 19.9 | 0.79 | 8.39 | 3.41 | 5.21
271 | 030411004003 | 管内穿线 消防设备电源电控线 WDZAN-BYJ-450/750V-4mm2 1.具有3C认证 IS00009认证 2.品牌：参照或相当于“桂林国际、顺业、金杯” | m | 1006.40 | 6.48 | 0.75 | 4.85 |  | 0.24 | 0.1 | 0.53
| B4-1497 | 管内穿线 动力线路 铜芯 导线截面（≤4m㎡） | 100m单线 | 10.0640 | 647.53 | 75.37 | 484.77 |  | 24.12 | 9.8 | 53.47
272 | 030411004004 | 管内穿线 消防设备电源电控线 WDZAN-RYJS-B1-2×1.5mm2 1.具有3C认证 IS00009认证 2.品牌：参照或相当于“桂林国际、顺业、金杯” | m | 503.20 | 4.81 | 0.83 | 3.2 |  | 0.27 | 0.11 | 0.4
注：一般计税法的增值税为增值税销项税（各项费用的价格不包含增值税进项税额） 简易计税法的增值税为应纳增值税（各项费用的价格包含增值税进项税额）
表－09
综合单价分析表
工程名称:广西革命纪念馆(广西革命军事馆)修缮加固项目 | [9 empty] | 第60页 共507页
序号 | 定额编号 | 定额子目名称 | 单位 | 工程量 | 综合单价 (元) | 综合单价
[6 empty] | 人工费 | 材料费 | 机械费 | 管理费 | 利润 | 增值税
| B4-1525 | 管内穿线 多芯软导线 二芯 导线截面（≤1.5m㎡） | 100m束 | 5.0320 | 480.81 | 83.45 | 320.11 |  | 26.7 | 10.85 | 39.7
| 030904 | 电气火灾监控系统
273 | 030904008005 | 电气火灾监控模块 1.安装方式：配电箱外附近壁装,含接线盒 2.产品符合当地消防部门验收标准 3.品牌：参照或相当于“北大青鸟、利达、海湾” | 个 | 2 | 413.16 | 160.77 | 144.03 | 1.31 | 51.87 | 21.07 | 34.11
| B5-1230 | 消防专用模块(模块箱)安装 模块 单输入单输出 | 个 | 2 | 413.16 | 160.77 | 144.03 | 1.31 | 51.87 | 21.07 | 34.11
274 | 030411001003 | 砖、混凝土结构暗配 电气钢导管SC20 1.厚度符合国家相关规范及验收标准 | m | 259.70 | 17.24 | 7.52 | 4.91 |  | 2.4 | 0.98 | 1.42
| B4-1350 | 砖、混凝土结构暗配 扣压式（KBG）、紧定式（JDG）电气钢导管外径（≤20mm） | 100m | 2.5970 | 1723.51 | 751.54 | 491.47 |  | 240.49 | 97.7 | 142.31
275 | 030413002003 | 凿(压)槽及恢复 砖结构（公称管径20mm以内） 凿(压)槽及恢复 砖结构（公称管径20mm以内） | m | 8.10 | 14.5 | 6.9 | 2.94 | 0.25 | 2.29 | 0.93 | 1.2
| B4-2032 | 凿槽、刨沟 凿槽、刨沟 砖结构公称管径（≤20mm） | 10m | 0.810 | 81.87 | 43.59 | 9.49 | 1.67 | 14.48 | 5.88 | 6.76
| B4-2044 | 凿槽、刨沟 所凿沟槽恢复 沟槽尺寸公称管径（≤20mm）{水泥砂浆 1∶2.5 水泥砂浆 1∶3} | 10m | 0.810 | 63.13 | 25.43 | 19.9 | 0.79 | 8.39 | 3.41 | 5.21
276 | 030411004005 | 管内穿线 电气火灾监控线 WDZAN-RYJS-B1-2×2.5mm2 1.具有3C认证 IS00009认证 2.品牌：参照或相当于“桂林国际、顺业、金杯” | m | 262.70 | 6.97 | 0.84 | 5.17 |  | 0.27 | 0.11 | 0.58
| B4-1526 | 管内穿线 多芯软导线 二芯 导线截面（≤2.5m㎡） | 100m束 | 2.6270 | 696.72 | 84.45 | 516.74 |  | 27.02 | 10.98 | 57.53
抗震支架
277 | 桂031002004001 | 电缆桥架侧向（单向）抗震支架 底宽200mm 1.钢材强度等级为Q235,已综合考虑所有相关配件 | 套 | 2 | 232.07 | 44.59 | 146.99 | 0.87 | 14.55 | 5.91 | 19.16
注：一般计税法的增值税为增值税销项税（各项费用的价格不包含增值税进项税额） 简易计税法的增值税为应纳增值税（各项费用的价格包含增值税进项税额）
表－09
综合单价分析表
工程名称:广西革命纪念馆(广西革命军事馆)修缮加固项目 | [9 empty] | 第61页 共507页
序号 | 定额编号 | 定额子目名称 | 单位 | 工程量 | 综合单价 (元) | 综合单价
[6 empty] | 人工费 | 材料费 | 机械费 | 管理费 | 利润 | 增值税
| B4-2016 | 抗震支架安装 单吊杆（通丝杆）无横梁抗震支架 单斜撑 | 副 | 2.00 | 232.07 | 44.59 | 146.99 | 0.87 | 14.55 | 5.91 | 19.16
278 | 桂031002004002 | 电缆桥架双抗震支架 底宽200mm 1.钢材强度等级为Q235,已综合考虑所有相关配件 | 套 | 2 | 344.47 | 49.04 | 242.95 | 1.36 | 16.13 | 6.55 | 28.44
| B4-2017 | 抗震支架安装 单吊杆（通丝杆）无横梁抗震支架 双斜撑 | 副 | 2.00 | 344.47 | 49.04 | 242.95 | 1.36 | 16.13 | 6.55 | 28.44
广西革命纪念馆配套用房水消防工程
分部分项工程
消火栓工程
279 | 030901002001 | 室内消火栓热浸镀锌钢管及管件安装 DN65 PN=1.6MPa 1.连接形式：沟槽连接 2.工程内容：水压试验、管道冲洗、通水、消毒 | m | 9.90 | 96.78 | 34.22 | 38.52 | 0.45 | 11.09 | 4.51 | 7.99
| B9-0037换 | 热浸镀锌钢管及管件安装DN65 PN=1.2MPa | 10m | 0.990 | 967.77 | 342.17 | 385.19 | 4.5 | 110.93 | 45.07 | 79.91
280 | 030901010001 | 薄型单栓带灭火器箱软管卷盘组合式消防柜 1.尺寸：1800×700×180mm（嵌墙安装） 2.内置DN65消火栓(SG18E65Z-J )1个,喷嘴直径19mm消防水枪1个, DN65内衬里消防水带(25m长)一条,消防软管卷盘一套(JPS1.6-19型号,内径19mm,长度30m),直流喷雾喷枪1只(当量喷嘴直径6mm),消防按钮一个,以及快速接口、接头及配套阀门、管套等 3.箱体采用钢-铝合金材质，水枪采用铝合金材质，快速接头采用铜材质,其余配件材质与15S202-P21中配件材质要求保持一致 4.箱内放置两具手提式磷酸铵盐干粉灭火器 MF/ABC4灭火器,栓后设置φ24不锈钢减压孔板 5.产品符合当地消防部门验收标准 | 套 | 3 | 958.64 | 174.13 | 625.66 | 0.92 | 56.02 | 22.76 | 79.15
注：一般计税法的增值税为增值税销项税（各项费用的价格不包含增值税进项税额） 简易计税法的增值税为应纳增值税（各项费用的价格包含增值税进项税额）
表－09
综合单价分析表
工程名称:广西革命纪念馆(广西革命军事馆)修缮加固项目 | [9 empty] | 第62页 共507页
序号 | 定额编号 | 定额子目名称 | 单位 | 工程量 | 综合单价 (元) | 综合单价
[6 empty] | 人工费 | 材料费 | 机械费 | 管理费 | 利润 | 增值税
6.品牌：参照或相当于“白沙、利达、松江”
| B9-0912换 | 薄型单栓带灭火器箱软管卷盘组合式消防柜 | 套 | 3 | 958.64 | 174.13 | 625.66 | 0.92 | 56.02 | 22.76 | 79.15
281 | 030901013001 | 灭火器放置箱安装 1.手提式磷酸铵盐干粉灭火器 MF/ABC4kg，2个设于灭火器箱内 2.安装方式:放置式 3.产品符合当地消防部门验收标准 4.品牌：参照或相当于“白沙、利达、松江” | 套 | 4 | 266.41 | 17.88 | 218.48 |  | 5.72 | 2.33 | 22
| B9-0936 | 灭火器箱 含2具磷酸铵盐干粉灭火器MF/ABC4 | 10个 | 0.4 | 2663.99 | 178.8 | 2184.77 |  | 57.22 | 23.24 | 219.96
282 | 桂031003020001 | 球墨铸铁闸阀DN65 PN=1.6MPa 1.连接形式:沟槽连接 | 个 | 3 | 454.61 | 29.97 | 373.61 |  | 9.59 | 3.9 | 37.54
| B9-0447 | 沟槽阀门安装 公称直径(65mm以内) | 个 | 3 | 454.61 | 29.97 | 373.61 |  | 9.59 | 3.9 | 37.54
283 | 030905002001 | 消火栓灭火系统调试 消火栓灭火系统调试 | 点 | 3.00 | 96.81 | 54.68 | 1.18 | 5.76 | 19.34 | 7.86 | 7.99
| B5-1302 | 水灭火控制装置调试 消火栓灭火系统 | 点 | 3.00 | 96.81 | 54.68 | 1.18 | 5.76 | 19.34 | 7.86 | 7.99
消防水泵房
284 | 030109001001 | 消火栓水泵 Q=30L/s,H=70m,N=37kW 1.参数:Q=30L/s,H=70m,N=37kw 2.品牌：参照或相当于“上海凯泉、东方泵业、南方泵业” 3.含二用一备控制柜 | 台 | 3 | 13388.97 | 1079.5 | 10709.14 | 76.43 | 305.12 | 113.27 | 1105.51
| B1-0805换 | 消火栓水泵 Q=30L/s,H=70m,N=37kw | 台 | 3 | 11525.7 | 859.92 | 9334.16 | 65.36 | 231.32 | 83.28 | 951.66
| B4-0090 | 成套配电箱安装 悬挂嵌入式半周长1.5m | 台 | 1 | 4771 | 187.98 | 4068.31 | 24.95 | 68.14 | 27.68 | 393.94
| B4-0554 | 小型交流异步电机检查接线 交流异步电机检查接线 (功率:≤100kW) | 台 | 3 | 272.94 | 156.92 | 18.88 | 2.75 | 51.09 | 20.76 | 22.54
285 | 030109001002 | 自喷水泵 Q=30L/s,H=70m,N=37kw 1.参数:Q=30L/s,H=70m,N=37kw | 台 | 2 | 13892.58 | 1110.83 | 11119.7 | 80.59 | 316.48 | 117.88 | 1147.1
注：一般计税法的增值税为增值税销项税（各项费用的价格不包含增值税进项税额） 简易计税法的增值税为应纳增值税（各项费用的价格包含增值税进项税额）
表－09
综合单价分析表
工程名称:广西革命纪念馆(广西革命军事馆)修缮加固项目 | [9 empty] | 第63页 共507页
序号 | 定额编号 | 定额子目名称 | 单位 | 工程量 | 综合单价 (元) | 综合单价
[6 empty] | 人工费 | 材料费 | 机械费 | 管理费 | 利润 | 增值税
2.品牌：参照或相当于“上海凯泉、东方泵业、南方泵业” 3.含一用一备控制柜
| B1-0805换 | 自喷水泵 Q=30L/s,H=70m,N=37kw | 台 | 2 | 11525.7 | 859.92 | 9334.16 | 65.36 | 231.32 | 83.28 | 951.66
| B4-0090 | 成套配电箱安装 悬挂嵌入式半周长1.5m | 台 | 1 | 4187.85 | 187.98 | 3533.31 | 24.95 | 68.14 | 27.68 | 345.79
| B4-0554 | 小型交流异步电机检查接线 交流异步电机检查接线 (功率:≤100kW) | 台 | 2 | 272.94 | 156.92 | 18.88 | 2.75 | 51.09 | 20.76 | 22.54
286 | 031006002001 | 消火栓给水稳压设备 XW(L)-II-2.0-45-ADL 1.水泵参数：Q=2.0L/s H=45m N=2.2KW一用一备 2.含气压罐：气压罐有效容积V=900L 3.含控制箱及与其相连的电缆 4.含与其相连的管道及各类阀门、软接头、气压罐、远传压力表等附件 5.安装方式：落地安装，含减震垫安装、电机检查接线 6.含底座制作、安装、刷油防腐 7.品牌：参照或相当于“上海凯泉、东方泵业、南方泵业” | 套 | 1 | 18581.62 | 1626.2 | 14251.75 | 303.46 | 615.97 | 249.97 | 1534.27
| B9-0690换 | 消火栓给水稳压设备 XW(L)-II-2.0-45-ADL Q=2.0L/s H=45m N=2.2KW一用一备 气压罐有效容积V=900L及配套电控柜 设计压力P=0.45Mpa | 套 | 1 | 16778.33 | 1115.42 | 13404.52 | 255.92 | 438.83 | 178.27 | 1385.37
| B9-0692 | 增压、稳压设备安装 立式增压稳压设备底座制作安装 罐体公称直径（800mm以内）甲型 | 套 | 1 | 1273.78 | 235.2 | 799.6 | 19.29 | 81.44 | 33.08 | 105.17
| B4-0090 | 成套配电箱安装 悬挂嵌入式半周长1.5m | 台 | 1 | 372.85 | 187.98 | 33.31 | 24.95 | 68.14 | 27.68 | 30.79
| B1-1434 | 减振器、隔震垫安装 隔震垫 | 块 | 2 | 15.98 | 10.94 |  |  | 2.74 | 0.98 | 1.32
| B4-0551 | 小型交流异步电机检查接线 交流异步电机检查接线 (功率:≤3kW) | 台 | 2 | 62.35 | 32.86 | 7.16 | 1.65 | 11.04 | 4.49 | 5.15
287 | 031006002002 | 自喷给水增压稳压设备 XW(L)-II-1.0-45-ADL | 套 | 1 | 17549.39 | 1626.2 | 13304.75 | 303.46 | 615.97 | 249.97 | 1449.04
注：一般计税法的增值税为增值税销项税（各项费用的价格不包含增值税进项税额） 简易计税法的增值税为应纳增值税（各项费用的价格包含增值税进项税额）
表－09
综合单价分析表
工程名称:广西革命纪念馆(广西革命军事馆)修缮加固项目 | [9 empty] | 第64页 共507页
序号 | 定额编号 | 定额子目名称 | 单位 | 工程量 | 综合单价 (元) | 综合单价
[6 empty] | 人工费 | 材料费 | 机械费 | 管理费 | 利润 | 增值税
1.水泵参数：Q=1.0L/s H=45m N=1.1KW一用一备 2.含气压罐：气压罐有效容积V=900L 3.含控制箱及与其相连的电缆 4.含与其相连的管道及各类阀门、软接头、气压罐、远传压力表等附件 5.安装方式：落地安装，含减震垫安装、电机检查接线 6.含底座制作、安装、刷油防腐 7.品牌：参照或相当于“上海凯泉、东方泵业、南方泵业”
| B9-0690换 | 自喷给水增压稳压设备 XW(L)-II-1.0-45-ADL Q=1.0L/s H=45m N=1.1KW一用一备 气压罐有效容积V=900L及配套电控柜 设计压力P=0.45Mpa | 套 | 1 | 15746.1 | 1115.42 | 12457.52 | 255.92 | 438.83 | 178.27 | 1300.14
| B9-0692 | 增压、稳压设备安装 立式增压稳压设备底座制作安装 罐体公称直径（800mm以内）甲型 | 套 | 1 | 1273.78 | 235.2 | 799.6 | 19.29 | 81.44 | 33.08 | 105.17
| B4-0090 | 成套配电箱安装 悬挂嵌入式半周长1.5m | 台 | 1 | 372.85 | 187.98 | 33.31 | 24.95 | 68.14 | 27.68 | 30.79
| B1-1434 | 减振器、隔震垫安装 隔震垫 | 块 | 2 | 15.98 | 10.94 |  |  | 2.74 | 0.98 | 1.32
| B4-0551 | 小型交流异步电机检查接线 交流异步电机检查接线 (功率:≤3kW) | 台 | 2 | 62.35 | 32.86 | 7.16 | 1.65 | 11.04 | 4.49 | 5.15
288 | 030104007001 | 手动起重设备 SDQ-2 起重量:2T 手动起重设备 SDQ-2 起重量:2T | 台 | 1 | 763 |  | 700 |  |  |  | 63
| B- | 手动起重设备 SDQ-2 起重量:2T | 个 | 1 | 763 |  | 700 |  |  |  | 63
289 | 030901001001 | 室内消防热浸镀锌钢管及管件安装 DN200 PN=1.6MPa 1.连接形式:法兰连接 2.工程内容:水压试验、管道冲洗、通水、消毒 | m | 16.80 | 533.75 | 133.83 | 240.91 | 37.74 | 54.9 | 22.3 | 44.07
| B9-0034换 | 钢管安装 钢管（法兰连接）安装 公称直径（200mm以内） | 10m | 1.680 | 5337.52 | 1338.27 | 2409.06 | 377.42 | 549.02 | 223.04 | 440.71
注：一般计税法的增值税为增值税销项税（各项费用的价格不包含增值税进项税额） 简易计税法的增值税为应纳增值税（各项费用的价格包含增值税进项税额）
表－09
综合单价分析表
工程名称:广西革命纪念馆(广西革命军事馆)修缮加固项目 | [9 empty] | 第65页 共507页
序号 | 定额编号 | 定额子目名称 | 单位 | 工程量 | 综合单价 (元) | 综合单价
[6 empty] | 人工费 | 材料费 | 机械费 | 管理费 | 利润 | 增值税
290 | 030901001002 | 室内消防热浸镀锌钢管及管件安装 DN150 PN=1.6MPa 1.连接形式:法兰连接 2.工程内容:水压试验、管道冲洗、通水、消毒 | m | 36.28 | 339.79 | 107.07 | 125.65 | 21.26 | 41.07 | 16.68 | 28.06
| B9-0033 | 钢管安装 钢管（法兰连接）安装 公称直径（150mm以内） | 10m | 3.628 | 3397.94 | 1070.74 | 1256.5 | 212.62 | 410.68 | 166.84 | 280.56
291 | 030901001003 | 室内消防热浸镀锌钢管及管件安装 DN300 PN=1.6MPa 1.连接形式:沟槽连接 2.工程内容:水压试验、管道冲洗、通水、消毒 | m | 28.52 | 578.56 | 69.77 | 409.02 | 14.21 | 26.87 | 10.92 | 47.77
| B9-0043 | 钢管安装 钢管（沟槽连接）安装 公称直径（300mm以内） | 10m | 2.852 | 5785.63 | 697.69 | 4090.19 | 142.12 | 268.74 | 109.18 | 477.71
292 | 030901001004 | 室内消防热浸镀锌钢管及管件安装 DN200 PN=1.6MPa 1.连接形式:沟槽连接 2.工程内容:水压试验、管道冲洗、通水、消毒 | m | 105.60 | 333.01 | 52.04 | 215.26 | 10.2 | 19.92 | 8.09 | 27.5
| B9-0041 | 钢管安装 钢管（沟槽连接）安装 公称直径（200mm以内） | 10m | 10.560 | 3330.06 | 520.43 | 2152.56 | 102.01 | 199.18 | 80.92 | 274.96
293 | 030901001005 | 室内消防热浸镀锌钢管及管件安装 DN150 PN=1.6MPa 1.连接形式:沟槽连接 2.工程内容:水压试验、管道冲洗、通水、消毒 | m | 71.96 | 189.58 | 45.52 | 107.52 | 0.28 | 14.66 | 5.95 | 15.65
| B9-0040换 | 钢管安装 钢管（沟槽连接）安装 公称直径（150mm以内） | 10m | 7.196 | 1895.95 | 455.23 | 1075.26 | 2.8 | 146.57 | 59.54 | 156.55
294 | 030901001006 | 室内消防热浸镀锌钢管及管件安装 DN100 PN=1.6MPa 1.连接形式:沟槽连接 2.工程内容:水压试验、管道冲洗、通水、消毒 | m | 20.84 | 132.53 | 37.44 | 66.86 | 0.3 | 12.08 | 4.91 | 10.94
| B9-0038换 | 钢管安装 钢管（沟槽连接）安装 公称直径（100mm以内） | 10m | 2.084 | 1325.32 | 374.41 | 668.69 | 2.97 | 120.76 | 49.06 | 109.43
注：一般计税法的增值税为增值税销项税（各项费用的价格不包含增值税进项税额） 简易计税法的增值税为应纳增值税（各项费用的价格包含增值税进项税额）
表－09
综合单价分析表
工程名称:广西革命纪念馆(广西革命军事馆)修缮加固项目 | [9 empty] | 第66页 共507页
序号 | 定额编号 | 定额子目名称 | 单位 | 工程量 | 综合单价 (元) | 综合单价
[6 empty] | 人工费 | 材料费 | 机械费 | 管理费 | 利润 | 增值税
295 | 030901001007 | 室内消防热浸镀锌钢管及管件安装 DN70 PN=1.6MPa 1.连接形式:沟槽连接 2.工程内容:水压试验、管道冲洗、通水、消毒 | m | 45.15 | 96.78 | 34.22 | 38.52 | 0.45 | 11.09 | 4.51 | 7.99
| B9-0037换 | 钢管安装 钢管（沟槽连接）安装 公称直径（80mm以内） | 10m | 4.515 | 967.77 | 342.17 | 385.19 | 4.5 | 110.93 | 45.07 | 79.91
296 | 030901001008 | 室内消防热浸镀锌钢管及管件安装 DN50 PN=1.6MPa 1.连接形式:螺纹连接 2.工程内容:水压试验、管道冲洗、通水、消毒 | m | 8.94 | 83.94 | 33.54 | 27.21 | 0.8 | 10.99 | 4.47 | 6.93
| B9-0005换 | 钢管安装 钢管（螺纹连接）安装 公称直径（50mm以内） | 10m | 0.894 | 839.41 | 335.45 | 272.1 | 8 | 109.9 | 44.65 | 69.31
297 | 031201001001 | 管道刷油 1.油漆品种:红色调和漆两道 | ㎡ | 190.20 | 11.36 | 6.07 | 2.28 |  | 1.52 | 0.55 | 0.94
| B11-0060 | 管道刷油 调和漆 第一遍 | 10㎡ | 19.020 | 58.23 | 30.88 | 12.04 |  | 7.72 | 2.78 | 4.81
| B11-0061 | 管道刷油 调和漆 第二遍 | 10㎡ | 19.020 | 55.25 | 29.79 | 10.77 |  | 7.45 | 2.68 | 4.56
298 | 031002001001 | 管道支架制作、安装 1.材质：角钢 | kg | 308.49 | 21.77 | 7.96 | 7.28 | 0.79 | 2.8 | 1.14 | 1.8
| B9-0261换 | 管道支架制作、安装 管道支架 | 100kg | 3.0849 | 2176.59 | 796.31 | 728.26 | 78.59 | 279.97 | 113.74 | 179.72
299 | 031201003001 | 管道支架刷油 1.名称:管道支架刷油 2.油漆品种、涂刷遍数:除锈，红丹防锈漆二道，调和漆二道 | kg | 308.49 | 3.37 | 1.5 | 0.45 | 0.47 | 0.49 | 0.18 | 0.28
| B11-0007 | 手工除锈 一般钢结构 轻锈 | 100kg | 3.0849 | 71.24 | 36.78 | 3.4 | 9.46 | 11.56 | 4.16 | 5.88
| B11-0117换 | 金属结构刷油 一般钢结构 红丹防锈漆 第一遍 | 100kg | 3.0849 | 69.63 | 27.97 | 13.72 | 9.46 | 9.36 | 3.37 | 5.75
| B11-0118换 | 金属结构刷油 一般钢结构 红丹防锈漆 第二遍 | 100kg | 3.0849 | 67.05 | 27.97 | 11.35 | 9.46 | 9.36 | 3.37 | 5.54
| B11-0126换 | 金属结构刷油 一般钢结构 调和漆 第一遍 | 100kg | 3.0849 | 66.06 | 28.88 | 9.23 | 9.46 | 9.59 | 3.45 | 5.45
注：一般计税法的增值税为增值税销项税（各项费用的价格不包含增值税进项税额） 简易计税法的增值税为应纳增值税（各项费用的价格包含增值税进项税额）
表－09
综合单价分析表
工程名称:广西革命纪念馆(广西革命军事馆)修缮加固项目 | [9 empty] | 第67页 共507页
序号 | 定额编号 | 定额子目名称 | 单位 | 工程量 | 综合单价 (元) | 综合单价
[6 empty] | 人工费 | 材料费 | 机械费 | 管理费 | 利润 | 增值税
| B11-0127换 | 金属结构刷油 一般钢结构 调和漆 第二遍 | 100kg | 3.0849 | 63.48 | 27.97 | 8.08 | 9.46 | 9.36 | 3.37 | 5.24
300 | 031003003001 | 球墨铸铁明杆闸阀DN300 PN=1.6MPa 1.连接形式:法兰连接 2.品牌参照或相当于“上海冠龙、天津塘沽、瑞克” | 个 | 3 | 3797.68 | 254.45 | 2917.69 | 136.19 | 125 | 50.78 | 313.57
| B9-0417换 | 焊接法兰阀门安装 焊接法兰阀 公称直径（300mm以内） | 个 | 3 | 3797.68 | 254.45 | 2917.69 | 136.19 | 125 | 50.78 | 313.57
301 | 031003003002 | 球墨铸铁明杆闸阀DN200 PN=1.6MPa 1.连接形式:法兰连接 2.品牌参照或相当于“上海冠龙、天津塘沽、瑞克” | 个 | 3 | 1748.74 | 191.79 | 1266.7 | 41.07 | 74.52 | 30.27 | 144.39
| B9-0415 | 焊接法兰阀门安装 焊接法兰阀 公称直径（200mm以内） | 个 | 3 | 1748.74 | 191.79 | 1266.7 | 41.07 | 74.52 | 30.27 | 144.39
302 | 031003003003 | 球墨铸铁明杆闸阀DN150 PN=1.6MPa 1.连接形式:法兰连接 2.品牌参照或相当于“上海冠龙、天津塘沽、瑞克” | 个 | 8 | 984.86 | 131.86 | 685.27 | 18.67 | 48.17 | 19.57 | 81.32
| B9-0414 | 焊接法兰阀门安装 焊接法兰阀 公称直径（150mm以内） | 个 | 8 | 984.86 | 131.86 | 685.27 | 18.67 | 48.17 | 19.57 | 81.32
303 | 031003003004 | 球墨铸铁明杆闸阀DN100 PN=1.6MPa 1.连接形式:法兰连接 2.品牌参照或相当于“上海冠龙、天津塘沽、瑞克” | 个 | 6 | 748.59 | 87 | 536.27 | 16.8 | 33.22 | 13.49 | 61.81
| B9-0412 | 焊接法兰阀门安装 焊接法兰阀 公称直径（100mm以内） | 个 | 6 | 748.59 | 87 | 536.27 | 16.8 | 33.22 | 13.49 | 61.81
304 | 031003003005 | 球墨铸铁明杆闸阀DN70 PN=1.6MPa 1.连接形式:法兰连接 2.品牌参照或相当于“上海冠龙、天津塘沽、瑞克” | 个 | 5 | 586.08 | 61.75 | 427.4 | 14.31 | 24.34 | 9.89 | 48.39
| B9-0410 | 焊接法兰阀门安装 焊接法兰阀 公称直径（65mm以内） | 个 | 5 | 586.08 | 61.75 | 427.4 | 14.31 | 24.34 | 9.89 | 48.39
注：一般计税法的增值税为增值税销项税（各项费用的价格不包含增值税进项税额） 简易计税法的增值税为应纳增值税（各项费用的价格包含增值税进项税额）
表－09
综合单价分析表
工程名称:广西革命纪念馆(广西革命军事馆)修缮加固项目 | [9 empty] | 第68页 共507页
序号 | 定额编号 | 定额子目名称 | 单位 | 工程量 | 综合单价 (元) | 综合单价
[6 empty] | 人工费 | 材料费 | 机械费 | 管理费 | 利润 | 增值税
305 | 031003001001 | 球墨铸铁明杆闸阀DN50 PN=1.6MPa 1.连接形式:螺纹连接 2.品牌参照或相当于“上海冠龙、天津塘沽、瑞克” | 个 | 1 | 255.03 | 23.43 | 199.99 |  | 7.5 | 3.05 | 21.06
| B9-0384 | 螺纹阀门安装 螺纹阀 公称直径(50mm以内) | 个 | 1 | 255.03 | 23.43 | 199.99 |  | 7.5 | 3.05 | 21.06
306 | 031003003006 | 球墨铸铁消声止回阀DN150 PN=1.6MPa 1.连接形式:法兰连接 2.品牌参照或相当于“上海冠龙、天津塘沽、瑞克” | 个 | 5 | 871.05 | 131.86 | 580.86 | 18.67 | 48.17 | 19.57 | 71.92
| B9-0414 | 焊接法兰阀门安装 焊接法兰阀 公称直径（150mm以内） | 个 | 5 | 871.05 | 131.86 | 580.86 | 18.67 | 48.17 | 19.57 | 71.92
307 | 031003003007 | 球墨铸铁Y型过滤器DN100 PN=1.6MPa 1.连接形式:法兰连接 2.品牌参照或相当于“上海冠龙、天津塘沽、瑞克” | 个 | 2 | 468.85 | 87 | 279.63 | 16.8 | 33.22 | 13.49 | 38.71
| B9-0412 | 焊接法兰阀门安装 焊接法兰阀 公称直径（100mm以内） | 个 | 2 | 468.85 | 87 | 279.63 | 16.8 | 33.22 | 13.49 | 38.71
308 | 031003003008 | 球墨铸铁泄压阀DN100 PN=1.6MPa 1.连接形式:法兰连接 2.开启压力0.84MPa 2.品牌参照或相当于“上海冠龙、天津塘沽、瑞克” | 个 | 2 | 1139.26 | 87 | 894.68 | 16.8 | 33.22 | 13.49 | 94.07
| B9-0412 | 焊接法兰阀门安装 焊接法兰阀 公称直径（100mm以内） | 个 | 2 | 1139.26 | 87 | 894.68 | 16.8 | 33.22 | 13.49 | 94.07
309 | 031003010001 | 可曲挠橡胶软接头 DN200 1.连接形式:法兰连接 2.品牌参照或相当于“上海冠龙、天津塘沽、瑞克” | 个 | 5 | 1128.04 | 189.79 | 700.15 | 41.07 | 73.88 | 30.01 | 93.14
| B9-0525 | 可曲挠橡胶接头安装 可曲挠橡胶接头安装(法兰连接) 公称直径(200mm以内) | 个 | 5 | 1128.04 | 189.79 | 700.15 | 41.07 | 73.88 | 30.01 | 93.14
注：一般计税法的增值税为增值税销项税（各项费用的价格不包含增值税进项税额） 简易计税法的增值税为应纳增值税（各项费用的价格包含增值税进项税额）
表－09
综合单价分析表
工程名称:广西革命纪念馆(广西革命军事馆)修缮加固项目 | [9 empty] | 第69页 共507页
序号 | 定额编号 | 定额子目名称 | 单位 | 工程量 | 综合单价 (元) | 综合单价
[6 empty] | 人工费 | 材料费 | 机械费 | 管理费 | 利润 | 增值税
310 | 031003010002 | 可曲挠橡胶软接头 DN150 1.连接形式:法兰连接 2.品牌参照或相当于“上海冠龙、天津塘沽、瑞克” | 个 | 5 | 726.1 | 118.96 | 459.36 | 23.65 | 45.64 | 18.54 | 59.95
| B9-0524 | 可曲挠橡胶接头安装 可曲挠橡胶接头安装(法兰连接) 公称直径(150mm以内) | 个 | 5 | 726.1 | 118.96 | 459.36 | 23.65 | 45.64 | 18.54 | 59.95
311 | 031003003009 | 同心异径管 DN200 1.连接形式:法兰连接 | 个 | 5 | 699.81 | 191.79 | 304.38 | 41.07 | 74.52 | 30.27 | 57.78
| B9-0415 | 焊接法兰阀门安装 焊接法兰阀 公称直径（200mm以内） | 个 | 5 | 699.81 | 191.79 | 304.38 | 41.07 | 74.52 | 30.27 | 57.78
312 | 031003003010 | 偏心异径管 DN150 1.连接形式:法兰连接 | 个 | 5 | 458.53 | 131.86 | 202.4 | 18.67 | 48.17 | 19.57 | 37.86
| B9-0414 | 焊接法兰阀门安装 焊接法兰阀 公称直径（150mm以内） | 个 | 5 | 458.53 | 131.86 | 202.4 | 18.67 | 48.17 | 19.57 | 37.86
313 | 030601002001 | 压力开关（灵敏型） 1.开启压力：0.32MPa | 台 | 2 | 606.35 | 78.65 | 430.03 | 8.42 | 27.86 | 11.32 | 50.07
| B6-0031 | 压力仪表 压力开关压力控制器 | 台(块） | 2.00 | 606.35 | 78.65 | 430.03 | 8.42 | 27.86 | 11.32 | 50.07
314 | 030601002002 | 压力表（含压力表弯安装） 1.压力范围：0~1.6MPa | 台 | 5 | 147.53 | 63.07 | 42.66 | 0.86 | 20.45 | 8.31 | 12.18
| B6-0024 | 压力仪表 压力表、真空表 就地 | 台(块） | 5.00 | 136.49 | 56.78 | 41.65 | 0.86 | 18.44 | 7.49 | 11.27
| B6-0622 | 辅助容器、附件制作安装 压力表弯安装 | 10套 | 0.5 | 110.35 | 62.88 | 10.07 |  | 20.12 | 8.17 | 9.11
315 | 030601002003 | 压力表（含压力表弯安装） 1.压力范围：-0.1~0.7MPa | 台 | 5 | 132.27 | 63.07 | 28.66 | 0.86 | 20.45 | 8.31 | 10.92
| B6-0024 | 压力仪表 压力表、真空表 就地 | 台(块） | 5.00 | 121.23 | 56.78 | 27.65 | 0.86 | 18.44 | 7.49 | 10.01
| B6-0622 | 辅助容器、附件制作安装 压力表弯安装 | 10套 | 0.5 | 110.35 | 62.88 | 10.07 |  | 20.12 | 8.17 | 9.11
316 | 桂030503017001 | 流量测量装置 0~70L/s 流量测量装置 0~70L/s | 套 | 2 | 455.41 | 143.21 | 203.11 | 4.86 | 47.38 | 19.25 | 37.6
注：一般计税法的增值税为增值税销项税（各项费用的价格不包含增值税进项税额） 简易计税法的增值税为应纳增值税（各项费用的价格包含增值税进项税额）
表－09
综合单价分析表
工程名称:广西革命纪念馆(广西革命军事馆)修缮加固项目 | [9 empty] | 第70页 共507页
序号 | 定额编号 | 定额子目名称 | 单位 | 工程量 | 综合单价 (元) | 综合单价
[6 empty] | 人工费 | 材料费 | 机械费 | 管理费 | 利润 | 增值税
| B6-0040 | 差压、流量仪表 差压、流量仪表 金属转子流量计 电远传式 | 台 | 2 | 455.41 | 143.21 | 203.11 | 4.86 | 47.38 | 19.25 | 37.6
317 | 桂030503016001 | 侧装式磁性浮球液位计 UHZ-50/C型 侧装式磁性浮球液位计 UHZ-50/C型 | 套 | 2 | 2445.4 | 241.42 | 1874.01 | 13.39 | 81.54 | 33.13 | 201.91
| B6-0088 | 物位检测仪表 双色磁翻板液位计(标尺长1m以下) | 台 | 2 | 2445.4 | 241.42 | 1874.01 | 13.39 | 81.54 | 33.13 | 201.91
318 | 桂031003023001 | 吸水喇叭口 DN300 1.含支架制作安装 | 个 | 2 | 496.48 | 156.67 | 223.23 | 16.66 | 43.33 | 15.6 | 40.99
| B8-3392 | 钢制排水漏斗制作安装 公称直径（200mm以内） | 个 | 2 | 414.73 | 156.67 | 148.23 | 16.66 | 43.33 | 15.6 | 34.24
| B-换 | 含吸水喇叭口支架制作安装 | 个 | 2 | 81.75 |  | 75 |  |  |  | 6.75
319 | 桂031003023002 | 吸水喇叭口 DN50 1.含支架制作安装 | 个 | 1 | 126.41 | 48.79 | 41.67 | 6.66 | 13.86 | 4.99 | 10.44
| B8-3389 | 钢制排水漏斗制作安装 公称直径（50mm以内） | 个 | 1 | 93.71 | 48.79 | 11.67 | 6.66 | 13.86 | 4.99 | 7.74
| B-换 | 含吸水喇叭口支架制作安装 | 个 | 1 | 32.7 |  | 30 |  |  |  | 2.7
320 | 桂031003023003 | 18目防虫网罩 18目防虫网罩 | 个 | 2 | 41.64 |  | 38.2 |  |  |  | 3.44
| B- | 18目防虫网罩 | 个 | 2 | 41.64 |  | 38.2 |  |  |  | 3.44
321 | 031002003001 | 柔性防水套管制作、安装 DN300 柔性防水套管制作、安装 DN300 | 个 | 2 | 1402.14 | 446.57 | 521.02 | 81.26 | 168.9 | 68.62 | 115.77
| B9-0269 | 套管 柔性防水套管制作与安装 柔性防水套管制作 公称直径（300mm以内） | 个 | 2 | 1295.79 | 384.11 | 519.89 | 77.21 | 147.62 | 59.97 | 106.99
| B9-0285 | 套管 柔性防水套管制作与安装 柔性防水套管安装 公称直径（300mm以内） | 个 | 2 | 106.35 | 62.46 | 1.13 | 4.05 | 21.28 | 8.65 | 8.78
322 | 031002003002 | 柔性防水套管制作、安装 DN200 柔性防水套管制作、安装 DN200 | 个 | 2 | 1062.17 | 368.97 | 344.59 | 65.43 | 139.01 | 56.47 | 87.7
| B9-0267 | 套管 柔性防水套管制作与安装 柔性防水套管制作 公称直径（200mm以内） | 个 | 2 | 965.42 | 312.19 | 343.64 | 61.65 | 119.63 | 48.6 | 79.71
注：一般计税法的增值税为增值税销项税（各项费用的价格不包含增值税进项税额） 简易计税法的增值税为应纳增值税（各项费用的价格包含增值税进项税额）
表－09
综合单价分析表
工程名称:广西革命纪念馆(广西革命军事馆)修缮加固项目 | [9 empty] | 第71页 共507页
序号 | 定额编号 | 定额子目名称 | 单位 | 工程量 | 综合单价 (元) | 综合单价
[6 empty] | 人工费 | 材料费 | 机械费 | 管理费 | 利润 | 增值税
| B9-0284 | 套管 柔性防水套管制作与安装 柔性防水套管安装 公称直径（200mm以内） | 个 | 2 | 96.75 | 56.78 | 0.95 | 3.78 | 19.38 | 7.87 | 7.99
323 | 031002003003 | 柔性防水套管制作、安装 DN50 柔性防水套管制作、安装 DN50 | 个 | 1 | 488.22 | 203.47 | 108.9 | 30.33 | 74.81 | 30.4 | 40.31
| B9-0262 | 套管 柔性防水套管制作与安装 柔性防水套管制作 公称直径（50mm以内） | 个 | 1 | 381.87 | 141.01 | 107.77 | 26.28 | 53.53 | 21.75 | 31.53
| B9-0285 | 套管 柔性防水套管制作与安装 柔性防水套管安装 公称直径（300mm以内） | 个 | 1 | 106.35 | 62.46 | 1.13 | 4.05 | 21.28 | 8.65 | 8.78
324 | 031002003004 | 刚性防水套管制作、安装 DN300 刚性防水套管制作、安装 DN300 | 个 | 2 | 1019.92 | 324.49 | 405.48 | 41.18 | 117.02 | 47.54 | 84.21
| B9-0298换 | 套管 刚性防水套管制作安装 刚性防水套管制作 公称直径（300mm以内） | 个 | 2 | 772.71 | 220.39 | 335.5 | 37.13 | 82.41 | 33.48 | 63.8
| B9-0314 | 套管 刚性防水套管制作安装 刚性防水套管安装 公称直径(300mm以内) | 个 | 2 | 247.21 | 104.1 | 69.98 | 4.05 | 34.61 | 14.06 | 20.41
325 | 031002003005 | 刚性防水套管制作、安装 DN150 刚性防水套管制作、安装 DN150 | 个 | 3 | 484.93 | 189.27 | 132.58 | 26.12 | 68.92 | 28 | 40.04
| B9-0295 | 套管 刚性防水套管制作安装 刚性防水套管制作 公称直径（150mm以内） | 个 | 3 | 330.32 | 120.19 | 95.6 | 22.88 | 45.78 | 18.6 | 27.27
| B9-0312 | 套管 刚性防水套管制作安装 刚性防水套管安装 公称直径(150mm以内) | 个 | 3 | 154.61 | 69.08 | 36.98 | 3.24 | 23.14 | 9.4 | 12.77
326 | 031002003006 | 刚性防水套管制作、安装 DN100 刚性防水套管制作、安装 DN100 | 个 | 4 | 390.81 | 158.99 | 94.96 | 22.79 | 58.17 | 23.63 | 32.27
| B9-0293 | 套管 刚性防水套管制作安装 刚性防水套管制作 公称直径（100mm以内） | 个 | 4 | 251.09 | 93.69 | 65.64 | 19.91 | 36.35 | 14.77 | 20.73
| B9-0310 | 套管 刚性防水套管制作安装 刚性防水套管安装 公称直径(100mm以内) | 个 | 4 | 139.72 | 65.3 | 29.32 | 2.88 | 21.82 | 8.86 | 11.54
327 | 031002003007 | 刚性防水套管制作、安装 DN70 刚性防水套管制作、安装 DN70 | 个 | 1 | 324.88 | 134.39 | 79.6 | 16.27 | 48.22 | 19.58 | 26.82
| B9-0292 | 套管 刚性防水套管制作安装 刚性防水套管制作 公称直径（80mm以内） | 个 | 1 | 192.59 | 70.98 | 54.09 | 13.57 | 27.06 | 10.99 | 15.9
注：一般计税法的增值税为增值税销项税（各项费用的价格不包含增值税进项税额） 简易计税法的增值税为应纳增值税（各项费用的价格包含增值税进项税额）
表－09
综合单价分析表
工程名称:广西革命纪念馆(广西革命军事馆)修缮加固项目 | [9 empty] | 第72页 共507页
序号 | 定额编号 | 定额子目名称 | 单位 | 工程量 | 综合单价 (元) | 综合单价
[6 empty] | 人工费 | 材料费 | 机械费 | 管理费 | 利润 | 增值税
| B9-0309 | 套管 刚性防水套管制作安装 刚性防水套管安装 公称直径(80mm以内) | 个 | 1 | 132.29 | 63.41 | 25.51 | 2.7 | 21.16 | 8.59 | 10.92
328 | 031002003008 | 刚性防水套管制作、安装 DN50 刚性防水套管制作、安装 DN50 | 个 | 4 | 284.59 | 121.13 | 65.38 | 13.85 | 43.19 | 17.54 | 23.5
| B9-0291 | 套管 刚性防水套管制作安装 刚性防水套管制作 公称直径（50mm以内） | 个 | 4 | 159.74 | 59.62 | 43.68 | 11.33 | 22.7 | 9.22 | 13.19
| B9-0308 | 套管 刚性防水套管制作安装 刚性防水套管安装 公称直径(50mm以内) | 个 | 4 | 124.85 | 61.51 | 21.7 | 2.52 | 20.49 | 8.32 | 10.31
329 | 031002003009 | 过墙钢套管制作、安装 DN250 过墙钢套管制作、安装 DN250 | 个 | 2 | 164.43 | 46 | 83.25 | 0.62 | 14.92 | 6.06 | 13.58
| B9-0325换 | 套管 过楼板钢套管制作、安装 公称直径(250mm以内){换:水泥防水砂浆(加防水粉5％) 1∶2.5} | 个 | 2 | 164.43 | 46 | 83.25 | 0.62 | 14.92 | 6.06 | 13.58
330 | 031002003010 | 过墙钢套管制作、安装 DN200 过墙钢套管制作、安装 DN200 | 个 | 2 | 141.09 | 40.91 | 69.22 | 0.62 | 13.29 | 5.4 | 11.65
| B9-0324换 | 套管 过墙钢套管制作、安装 公称直径(200mm以内){换:水泥防水砂浆(加防水粉5％) 1∶2.5} | 个 | 2 | 141.09 | 40.91 | 69.22 | 0.62 | 13.29 | 5.4 | 11.65
331 | 031002003011 | 过墙钢套管制作、安装 DN150 过墙钢套管制作、安装 DN150 | 个 | 1 | 108.71 | 36.33 | 46.16 | 0.62 | 11.82 | 4.8 | 8.98
| B9-0323换 | 套管 过楼板钢套管制作、安装 公称直径(150mm以内){换:水泥防水砂浆(加防水粉5％) 1∶2.5} | 个 | 1 | 108.71 | 36.33 | 46.16 | 0.62 | 11.82 | 4.8 | 8.98
抗震支架
332 | 桂031002004001 | 水系统侧向（单向）抗震支架 DN65 1.材质：热镀锌钢 2.含安装费、调试费 | 套 | 1 | 199.26 | 44.59 | 116.89 | 0.87 | 14.55 | 5.91 | 16.45
| B4-2016换 | 抗震支架安装 单吊杆（通丝杆）无横梁抗震支架 单斜撑 | 套 | 1 | 199.26 | 44.59 | 116.89 | 0.87 | 14.55 | 5.91 | 16.45
333 | 桂031002004002 | 水系统双向抗震支架 DN65 1.材质：热镀锌钢 2.含安装费、调试费 | 套 | 1 | 247.24 | 49.04 | 153.75 | 1.36 | 16.13 | 6.55 | 20.41
注：一般计税法的增值税为增值税销项税（各项费用的价格不包含增值税进项税额） 简易计税法的增值税为应纳增值税（各项费用的价格包含增值税进项税额）
表－09
综合单价分析表
工程名称:广西革命纪念馆(广西革命军事馆)修缮加固项目 | [9 empty] | 第73页 共507页
序号 | 定额编号 | 定额子目名称 | 单位 | 工程量 | 综合单价 (元) | 综合单价
[6 empty] | 人工费 | 材料费 | 机械费 | 管理费 | 利润 | 增值税
| B4-2017换 | 抗震支架安装 单吊杆（通丝杆）无横梁抗震支架 双斜撑 | 套 | 1 | 247.24 | 49.04 | 153.75 | 1.36 | 16.13 | 6.55 | 20.41
334 | 桂031002004003 | 水系统侧向（单向）抗震支架 DN150 1.材质：热镀锌钢 2.含安装费、调试费 | 套 | 3 | 224.22 | 44.59 | 139.79 | 0.87 | 14.55 | 5.91 | 18.51
| B4-2016换 | 抗震支架安装 单吊杆（通丝杆）无横梁抗震支架 单斜撑 | 套 | 3 | 224.22 | 44.59 | 139.79 | 0.87 | 14.55 | 5.91 | 18.51
335 | 桂031002004004 | 水系统双向抗震支架 DN150 1.材质：热镀锌钢 2.含安装费、调试费 | 套 | 2 | 275.8 | 49.04 | 179.95 | 1.36 | 16.13 | 6.55 | 22.77
| B4-2017换 | 抗震支架安装 单吊杆（通丝杆）无横梁抗震支架 双斜撑 | 套 | 2 | 275.8 | 49.04 | 179.95 | 1.36 | 16.13 | 6.55 | 22.77
广西革命纪念馆配套用房暖通工程
分部分项工程
| 7. | B7 通风空调工程
336 | 030701003001 | 5P分体空调（含室内机、室外机） 1.制冷14kW,功率4.1kW/220V，APF4.3 2.配冷媒管、冷凝水管、环保冷媒R410A 3.室内外机之间的控制器和室内机间的控制线由厂家配套提供 4.安装方式：落地安装，含减震垫安装、电机检查接线 5.含支吊架制作、安装、刷油防腐 6.中央空调品牌参照或优于“维克、开利、麦克维尔”，空调挂机品牌使用“格力” | 台 | 2 | 9685.76 | 220.03 | 8558.93 | 5.55 | 72.19 | 29.32 | 799.74
| B7-0018换 | 5P分体空调器安装 分体壁挂式 室外机 | 台 | 2 | 9537.41 | 128.31 | 8557.13 | 4.65 | 42.55 | 17.28 | 787.49
| B7-0019 | 5P分体空调器安装 分体壁挂式 室内机 | 台 | 2 | 148.35 | 91.72 | 1.8 | 0.9 | 29.64 | 12.04 | 12.25
337 | 030108003001 | 消防泵房排风机 | 台 | 1 | 2589.83 | 256.43 | 1985.62 | 12.79 | 86.15 | 35 | 213.84
注：一般计税法的增值税为增值税销项税（各项费用的价格不包含增值税进项税额） 简易计税法的增值税为应纳增值税（各项费用的价格包含增值税进项税额）
表－09
综合单价分析表
工程名称:广西革命纪念馆(广西革命军事馆)修缮加固项目 | [9 empty] | 第74页 共507页
序号 | 定额编号 | 定额子目名称 | 单位 | 工程量 | 综合单价 (元) | 综合单价
[6 empty] | 人工费 | 材料费 | 机械费 | 管理费 | 利润 | 增值税
1.参数：风量4000m3/h，功率1.1kW/220V，全压165Pa，风机效率75%，噪音76dB(A) 2.安装方式：吊式安装，含减震垫安装、电机检查接线 3.含支吊架制作、安装、刷油防腐 4.品牌：参照或相当于“科禄格、上海通用风机、浙江亿利达”
| B7-0064换 | 轴流式通风机（吊式）安装 轴流式通风机安装 5# | 台 | 1 | 2527.47 | 223.57 | 1978.45 | 11.14 | 75.11 | 30.51 | 208.69
| B4-0551换 | 小型交流异步电机检查接线 交流异步电机检查接线 (功率:≤3kW) | 台 | 1 | 62.36 | 32.86 | 7.17 | 1.65 | 11.04 | 4.49 | 5.15
338 | 030108003002 | 壁式风机 1.参数：1700m3/h，全压47Pa，功率0.06kW/220V，风机效率75%，噪音64dB(A) 2.内侧均设置防护罩 3.安装方式：落地安装，含减震垫安装、电机检查接线 4.含支吊架制作、安装、刷油防腐 5.品牌：参照或相当于“科禄格、上海通用风机、浙江亿利达” | 台 | 1 | 887.42 | 106.25 | 656.55 | 2.44 | 34.78 | 14.13 | 73.27
| B7-0089换 | 屋顶式通风机安装3.6# | 台 | 1 | 644.48 | 92.63 | 455.65 | 0.9 | 29.93 | 12.16 | 53.21
| B4-0370 | 一般小型电器及风机盘管检查接线 一般小型电器检查接线 | 台 | 1 | 24.94 | 13.62 | 0.9 | 1.54 | 4.85 | 1.97 | 2.06
| B- | 防护罩500*500 | 套 | 1 | 218 |  | 200 |  |  |  | 18
339 | 030108003003 | 壁式风机DZ-4.0 1.参数：5500m3/h，全压131Pa，功率0.37kW/220V，风机效率75%，噪音70dB(A) 2.内侧均设置防护罩 3.安装方式：落地安装，含减震垫安装、电机检查接线 4.含支吊架制作、安装、刷油防腐 | 台 | 2 | 1520.2 | 106.25 | 1237.08 | 2.44 | 34.78 | 14.13 | 125.52
注：一般计税法的增值税为增值税销项税（各项费用的价格不包含增值税进项税额） 简易计税法的增值税为应纳增值税（各项费用的价格包含增值税进项税额）
表－09
综合单价分析表
工程名称:广西革命纪念馆(广西革命军事馆)修缮加固项目 | [9 empty] | 第75页 共507页
序号 | 定额编号 | 定额子目名称 | 单位 | 工程量 | 综合单价 (元) | 综合单价
[6 empty] | 人工费 | 材料费 | 机械费 | 管理费 | 利润 | 增值税
5.品牌：参照或相当于“科禄格、上海通用风机、浙江亿利达”
| B7-0089换 | 屋顶式通风机安装3.6# | 台 | 2 | 1277.26 | 92.63 | 1036.18 | 0.9 | 29.93 | 12.16 | 105.46
| B4-0370 | 一般小型电器及风机盘管检查接线 一般小型电器检查接线 | 台 | 2 | 24.94 | 13.62 | 0.9 | 1.54 | 4.85 | 1.97 | 2.06
| B- | 防护罩600*600 | 套 | 2 | 218 |  | 200 |  |  |  | 18
340 | 030702001001 | 镀锌薄钢板矩形风管长边长（≤1000mm）δ=0.75mm 1.连接方式：法兰接口 2.含风管穿墙预留洞口与恢复等 3.含法兰、支吊架制作、安装及支吊架除轻锈、刷油漆 | ㎡ | 5.05 | 133.94 | 37.15 | 67.82 | 0.82 | 12.15 | 4.94 | 11.06
| B7-0177 | 镀锌薄钢板型钢法兰连接风管制作、安装 矩形风管（δ=1.2mm以内咬口）长边长（≤1000mm） | 10㎡ | 0.505 | 1339.42 | 371.5 | 678.2 | 8.24 | 121.52 | 49.37 | 110.59
341 | 030702001002 | 镀锌薄钢板矩形风管长边长（≤2000mm）δ=1.0mm 1.连接方式：法兰接口 2.含风管穿墙预留洞口与恢复等 3.含法兰、支吊架制作、安装及支吊架除轻锈、刷油漆 | ㎡ | 4.32 | 163.48 | 45.12 | 83.7 | 0.59 | 14.63 | 5.94 | 13.5
| B7-0179换 | 镀锌薄钢板型钢法兰连接风管制作、安装 矩形风管（δ=1.2mm以内咬口）长边长（≤2000mm） | 10㎡ | 0.432 | 1634.77 | 451.23 | 837.02 | 5.85 | 146.27 | 59.42 | 134.98
342 | 030703019001 | 柔性接头 帆布（皮革） 柔性接头 帆布（皮革） | ㎡ | 0.72 | 348.01 | 139.85 | 114.66 | 1.26 | 45.17 | 18.33 | 28.74
| B7-0495 | 柔性接口制作、安装 柔性接头 柔性接头 帆布（皮革） | ㎡ | 0.72 | 348 | 139.85 | 114.66 | 1.26 | 45.16 | 18.34 | 28.73
343 | 030703007001 | 铝合金单层百叶排风口1200×600mm 1.平时常闭,电讯号开启,远距离手动开启和复位(二层通高时,不带),输出信号开启排烟风机 2.空气温度280℃易熔片熔断关闭 | 个 | 1 | 284.78 | 61.21 | 172.51 |  | 19.59 | 7.96 | 23.51
注：一般计税法的增值税为增值税销项税（各项费用的价格不包含增值税进项税额） 简易计税法的增值税为应纳增值税（各项费用的价格包含增值税进项税额）
表－09
综合单价分析表
工程名称:广西革命纪念馆(广西革命军事馆)修缮加固项目 | [9 empty] | 第76页 共507页
序号 | 定额编号 | 定额子目名称 | 单位 | 工程量 | 综合单价 (元) | 综合单价
[6 empty] | 人工费 | 材料费 | 机械费 | 管理费 | 利润 | 增值税
| B7-0381 | 铝合金风口安装 百叶风口周长（≤4800mm） | 个 | 1 | 284.78 | 61.21 | 172.51 |  | 19.59 | 7.96 | 23.51
344 | 030703020001 | ZP-100铝合金消声器 630×400mm L=1000mm ZP-100铝合金消声器 630×400mm L=1000mm | 个 | 1 | 1089.34 | 193.43 | 712.94 | 4.12 | 63.22 | 25.68 | 89.95
| B7-0500换 | 消声器安装 片式消声器、微孔板式消声器 周长（≤2400mm） | 个 | 1 | 1089.34 | 193.43 | 712.94 | 4.12 | 63.22 | 25.68 | 89.95
345 | 030704001001 | 通风、防排烟工程检测、调试 通风、防排烟工程检测、调试 | 系统 | 1 | 185.8 | 117.56 |  |  | 37.62 | 15.28 | 15.34
| B7-0700 | 通风空调系统调试费（通风工程人工*7%） | 系统 | 1 | 185.8 | 117.56 |  |  | 37.62 | 15.28 | 15.34
广西革命纪念馆配套用房智能化工程
分部分项工程
计算机网络系统
346 | 030507008001 | 半球人脸识别摄像机 1.400万像素，最大分辨率1920×1080 2.含电源、支架安装 3.安装方式：吸顶安装 4.品牌：参照或相当于“海康威视、大华股份、安讯士” | 台 | 6 | 714.63 | 151.42 | 432.08 | 2.75 | 49.34 | 20.04 | 59
| B5-0962 | 电视监控设备安装、调试 监控摄像设备 半球型摄像机 | 台 | 6 | 563.1 | 88.33 | 384.54 | 2.75 | 29.15 | 11.84 | 46.49
| B5-0984 | 电视监控设备安装、调试 监控摄像设备 摄像机支架 壁式 | 套 | 6 | 117.4 | 42.06 | 46.72 |  | 13.46 | 5.47 | 9.69
| B5-0996 | 电视监控设备安装、调试 监控摄像设备 电源 | 台 | 6 | 34.13 | 21.03 | 0.82 |  | 6.73 | 2.73 | 2.82
347 | 030507007001 | 门禁控制器 双门 1.可外接2个韦根接口读卡器 2.报警输出电流：＜5A/每路（继电器触点） 3.开锁输出电流：＜5A/每路（继电器触点） 4.通讯接口： TCP/IP 5.与读卡器通讯距离：＜100米 | 台 | 4 | 841.53 | 189.27 | 494.24 | 2.32 | 61.31 | 24.91 | 69.48
注：一般计税法的增值税为增值税销项税（各项费用的价格不包含增值税进项税额） 简易计税法的增值税为应纳增值税（各项费用的价格包含增值税进项税额）
表－09
综合单价分析表
工程名称:广西革命纪念馆(广西革命军事馆)修缮加固项目 | [9 empty] | 第77页 共507页
序号 | 定额编号 | 定额子目名称 | 单位 | 工程量 | 综合单价 (元) | 综合单价
[6 empty] | 人工费 | 材料费 | 机械费 | 管理费 | 利润 | 增值税
6.与读卡器通讯接口：wiegand 26/34 7.存储器容量：100000个用户卡号 50000条记录数据 8.品牌：参照或相当于“海康威视、大华股份、安讯士”
| B5-0951 | 门禁控制器 双门 | 台 | 4 | 841.53 | 189.27 | 494.24 | 2.32 | 61.31 | 24.91 | 69.48
348 | 030507005001 | 读卡器 1.符合ISO14443-A标准，读卡频率13.56MHz，可读取Mifare卡号 2.安装方式：底边距地1.4m安装 3.品牌：参照或相当于“海康威视、大华股份、安讯士” | 台 | 4 | 175.5 | 52.58 | 83.93 | 0.58 | 17.01 | 6.91 | 14.49
| B5-0944 | 出入口设备安装、调试 出入口目标识别设备 读卡器 不带键盘 | 台 | 4 | 175.5 | 52.58 | 83.93 | 0.58 | 17.01 | 6.91 | 14.49
349 | 030507005002 | 出门按钮 1.长86×宽86结构，塑料面板性能，最大耐电流1.25a_电压250v输出 2.安装方式：底边距地1.4m安装 3.品牌：参照或相当于“海康威视、大华股份、安讯士” | 台 | 4 | 28.62 | 10.52 | 11 |  | 3.37 | 1.37 | 2.36
| B5-0949 | 出入口设备安装、调试 出入口目标识别设备 出入口按钮 | 台 | 4 | 28.62 | 10.52 | 11 |  | 3.37 | 1.37 | 2.36
350 | 030507007002 | 双门磁力锁 1.最大静态直线拉力：280kg_±_15%_×_2 2.工作电压：12V/400mA_x_2(±10%)_24V/200mA_x_2(±10%) 3.含LZ支架 4.安装方式：门框上安装 3.品牌：参照或相当于“海康威视、大华股份、安讯士” | 台 | 4 | 425.17 | 36.8 | 336.45 | 0.17 | 11.83 | 4.81 | 35.11
| B5-0956 | 出入口执行机构设备 电磁吸力锁 | 台 | 4 | 425.17 | 36.8 | 336.45 | 0.17 | 11.83 | 4.81 | 35.11
注：一般计税法的增值税为增值税销项税（各项费用的价格不包含增值税进项税额） 简易计税法的增值税为应纳增值税（各项费用的价格包含增值税进项税额）
表－09
综合单价分析表
工程名称:广西革命纪念馆(广西革命军事馆)修缮加固项目 | [9 empty] | 第78页 共507页
序号 | 定额编号 | 定额子目名称 | 单位 | 工程量 | 综合单价 (元) | 综合单价
[6 empty] | 人工费 | 材料费 | 机械费 | 管理费 | 利润 | 增值税
351 | 桂030507020001 | 巡更点(含安装底座) 1.是一种不可写入的感应卡，含固定的编号，由工程塑料封装存储芯片，具有防水.防震.防撬，防磁，防电等特征。材料: 工塑 操作温度:-40-+80℃ 特殊功能：防金属干扰防屏蔽信号 2.安装方式:壁装，底边距地1.4m | 个 | 3 | 312.97 | 157.73 | 58 | 0.29 | 50.57 | 20.54 | 25.84
| B5-0960 | 巡更点(含安装底座) | 台 | 3 | 312.97 | 157.73 | 58 | 0.29 | 50.57 | 20.54 | 25.84
352 | 030502005001 | 管内穿线 六类非屏蔽网线 CAT6-UTP 管内穿线 六类非屏蔽网线 CAT6-UTP | m | 283.18 | 4.5 | 1.27 | 2.24 | 0.03 | 0.42 | 0.17 | 0.37
| B5-0255换 | 双绞线缆 管内穿放 4对以下 | 100m | 2.8318 | 450.19 | 127.24 | 224.1 | 3.05 | 41.69 | 16.94 | 37.17
353 | 030411004001 | 管内穿线 WDZB-RVVP-4×1.0mm2 管内穿线 WDZB-RVVP-4×1.0mm2 | m | 169.20 | 7.51 | 0.99 | 5.45 |  | 0.32 | 0.13 | 0.62
| B4-1528 | 管内穿线 多芯软导线 四芯 导线截面（≤1.0m㎡） | 100m束 | 1.6920 | 749.55 | 98.53 | 544.79 |  | 31.53 | 12.81 | 61.89
354 | 030411004002 | 管内穿线 WDZB-RYY-2×1.0mm2 管内穿线 WDZB-RYY-2×1.0mm2 | m | 172.00 | 3.9 | 0.82 | 2.39 |  | 0.26 | 0.11 | 0.32
| B4-1524 | 管内穿线 多芯软导线 二芯 导线截面（≤1.0m㎡） | 100m束 | 1.7200 | 390.98 | 82.46 | 239.13 |  | 26.39 | 10.72 | 32.28
355 | 030411004003 | 管内穿线 WDZ-RYY-4×1.0mm2 管内穿线 WDZ-RYY-4×1.0mm2 | m | 86.00 | 6.48 | 0.99 | 4.51 |  | 0.32 | 0.13 | 0.53
| B4-1528 | 管内穿线 多芯软导线 四芯 导线截面（≤1.0m㎡） | 100m束 | 0.8600 | 647.13 | 98.53 | 450.83 |  | 31.53 | 12.81 | 53.43
356 | 030411001001 | 砖、混凝土结构暗配 薄壁钢管JDG20 1.厚度符合国家相关规范及验收标准 | m | 276.68 | 17.23 | 7.52 | 4.91 |  | 2.4 | 0.98 | 1.42
| B4-1350 | 砖、混凝土结构暗配 扣压式（KBG）、紧定式（JDG）电气钢导管外径（≤20mm） | 100m | 2.7668 | 1723.51 | 751.54 | 491.47 |  | 240.49 | 97.7 | 142.31
357 | 030411001002 | 砖、混凝土结构暗配 薄壁钢管JDG25 1.厚度符合国家相关规范及验收标准 | m | 165.00 | 19.65 | 8.27 | 5.98 | 0.04 | 2.66 | 1.08 | 1.62
| B4-1351 | 砖、混凝土结构暗配 扣压式（KBG）、紧定式（JDG）电气钢导管外径（≤25mm） | 100m | 1.6500 | 1966.73 | 827.46 | 598.08 | 4.44 | 266.21 | 108.15 | 162.39
注：一般计税法的增值税为增值税销项税（各项费用的价格不包含增值税进项税额） 简易计税法的增值税为应纳增值税（各项费用的价格包含增值税进项税额）
表－09
综合单价分析表
工程名称:广西革命纪念馆(广西革命军事馆)修缮加固项目 | [9 empty] | 第79页 共507页
序号 | 定额编号 | 定额子目名称 | 单位 | 工程量 | 综合单价 (元) | 综合单价
[6 empty] | 人工费 | 材料费 | 机械费 | 管理费 | 利润 | 增值税
广西革命纪念馆土建工程
分部分项工程
| 1. | 土（石）方工程
358 | 010101002001 | 挖一般土方（边挖边运） 1.土壤类别:详地质勘察报告 2.弃土运距：投标人自行考虑 3.含表土、杂草、树、竹，树根及竹蔸，挖台阶、淸除杂草、桩成孔渣土、桩头渣、拆除产生的建筑垃圾等一切作业费用 4.投标人综合考虑施工费用，施工过程不对土石方类别、施工机械、转运、降水、排水等其他因素进行费用签证 5.含挖装运、加盖环保汽车、洒水等综合考虑 |  | 120.65 | 76.85 | 21.6 |  | 39.59 | 6.92 | 2.39 | 6.35
| A-1-5换 | 人工挖一般土方 深1.5m以内 三类土 | 100 | 0.3620 | 6045.9 | 4814.84 |  |  | 544.08 | 187.78 | 499.2
| A-1-17 | 液压挖掘机挖一般土方 斗容量（0.4） | 1000 | 0.08446 | 5977.64 | 673.06 |  | 4087.42 | 537.93 | 185.66 | 493.57
| A-1-101 | 人工运土方 运距20m以内（室内运输） | 100 | 0.3620 | 2318.95 | 1846.77 |  |  | 208.69 | 72.02 | 191.47
| A-1-127换 | 装载机装土斗容量（0.5）自卸汽车运土（运距1km以内）2t（室内运输） | 1000 | 0.08446 | 6501.01 | 673.06 |  | 4504.23 | 585.03 | 201.91 | 536.78
| A-1-127换 | 装载机装土斗容量（1）自卸汽车运土（运距1km以内）10t[实际运距=17]（场外运输） | 1000 | 0.12065 | 43014.06 | 673.06 | 4.31 | 33578.79 | 3870.46 | 1335.82 | 3551.62
359 | 010101002002 | 挖一般土方（留回填） 1.土壤类别:详地质勘察报告 2.土方堆放地点、堆放费用、场内平衡运距由投标人自行考虑 3.含表土、杂草、树、竹，树根及竹蔸，挖台阶、淸除杂草、桩成孔渣土、桩头渣、拆除产生的建筑垃圾等一切作业费用 |  | 4927.83 | 33.82 | 20.93 |  | 6.01 | 3.04 | 1.05 | 2.79
注：一般计税法的增值税为增值税销项税（各项费用的价格不包含增值税进项税额） 简易计税法的增值税为应纳增值税（各项费用的价格包含增值税进项税额）
表－09
综合单价分析表
工程名称:广西革命纪念馆(广西革命军事馆)修缮加固项目 | [9 empty] | 第80页 共507页
序号 | 定额编号 | 定额子目名称 | 单位 | 工程量 | 综合单价 (元) | 综合单价
[6 empty] | 人工费 | 材料费 | 机械费 | 管理费 | 利润 | 增值税
4.投标人综合考虑施工费用，施工过程不对土石方类别、施工机械、转运、降水、排水等其他因素进行费用签证
| A-1-5换 | 人工挖一般土方 深1.5m以内 三类土 | 100 | 14.7835 | 6045.9 | 4814.84 |  |  | 544.08 | 187.78 | 499.2
| A-1-17 | 液压挖掘机挖一般土方 斗容量（0.4） | 1000 | 3.44948 | 5977.64 | 673.06 |  | 4087.42 | 537.93 | 185.66 | 493.57
| A-1-101 | 人工运土方 运距20m以内（室内运输） | 100 | 14.7835 | 2318.95 | 1846.77 |  |  | 208.69 | 72.02 | 191.47
| A-1-127换 | 装载机装土斗容量（0.5）自卸汽车运土（运距1km以内）2t（室内运输） | 1000 | 3.44948 | 6501.01 | 673.06 |  | 4504.23 | 585.03 | 201.91 | 536.78
360 | 010101003001 | 挖沟槽（基坑）土方（边挖边运） 1.土壤类别:详地质勘察报告 2.弃土运距：投标人自行考虑 3.含表土、杂草、树、竹，树根及竹蔸，挖台阶、淸除杂草、桩成孔渣土、桩头渣、拆除产生的建筑垃圾等一切作业费用 4.投标人综合考虑施工费用，施工过程不对土石方类别、施工机械、转运、降水、排水等其他因素进行费用签证 5.含挖装运、加盖汽车摊销费、洒水等综合考虑 |  | 934.48 | 91.17 | 33.41 |  | 39.2 | 8.2 | 2.83 | 7.53
| A-1-10换 | 人工挖沟槽（基坑） 三类土 深2m以内 | 100 | 3.7379 | 7709.24 | 6135.44 |  | 4.06 | 693.76 | 239.44 | 636.54
| A-1-24 | 液压挖掘机挖沟槽（基坑）土方 斗容量（0.4） | 1000 | 0.56069 | 6913.92 | 673.06 |  | 4833.06 | 622.19 | 214.74 | 570.87
| A-1-101 | 人工运土方 运距20m以内（室内运输） | 100 | 3.7379 | 2318.95 | 1846.77 |  |  | 208.69 | 72.02 | 191.47
| A-1-127换 | 装载机装土斗容量（0.5）自卸汽车运土（运距1km以内）2t（室内运输） | 1000 | 0.56069 | 6501.01 | 673.06 |  | 4504.23 | 585.03 | 201.91 | 536.78
| A-1-127换 | 装载机装土斗容量（1）自卸汽车运土（运距1km以内）10t[实际运距=17]（场外运输） | 1000 | 0.93448 | 43014.06 | 673.06 | 4.31 | 33578.79 | 3870.46 | 1335.82 | 3551.62
361 | 010101003002 | 挖沟槽（基坑）土方（留回填） 1.土壤类别:详地质勘察报告 |  | 4363.59 | 48.17 | 32.74 |  | 5.62 | 4.33 | 1.5 | 3.98
注：一般计税法的增值税为增值税销项税（各项费用的价格不包含增值税进项税额） 简易计税法的增值税为应纳增值税（各项费用的价格包含增值税进项税额）
表－09
综合单价分析表
工程名称:广西革命纪念馆(广西革命军事馆)修缮加固项目 | [9 empty] | 第81页 共507页
序号 | 定额编号 | 定额子目名称 | 单位 | 工程量 | 综合单价 (元) | 综合单价
[6 empty] | 人工费 | 材料费 | 机械费 | 管理费 | 利润 | 增值税
2.土方堆放地点、堆放费用、场内平衡运距由投标人自行考虑 3.含表土、杂草、树、竹，树根及竹蔸，挖台阶、淸除杂草、桩成孔渣土、桩头渣、拆除产生的建筑垃圾等一切作业费用 4.投标人综合考虑施工费用，施工过程不对土石方类别、施工机械、转运、降水、排水等其他因素进行费用签证
| A-1-10换 | 人工挖沟槽（基坑） 三类土 深2m以内 | 100 | 17.4544 | 7709.24 | 6135.44 |  | 4.06 | 693.76 | 239.44 | 636.54
| A-1-24 | 液压挖掘机挖沟槽（基坑）土方 斗容量（0.4） | 1000 | 2.61815 | 6913.92 | 673.06 |  | 4833.06 | 622.19 | 214.74 | 570.87
| A-1-101 | 人工运土方 运距20m以内（室内运输） | 100 | 17.4544 | 2318.95 | 1846.77 |  |  | 208.69 | 72.02 | 191.47
| A-1-127换 | 装载机装土斗容量（0.5）自卸汽车运土（运距1km以内）2t（室内运输） | 1000 | 2.61815 | 6501.01 | 673.06 |  | 4504.23 | 585.03 | 201.91 | 536.78
362 | 010103001001 | 回填方 1.土质要求：合格土源，满足设计要求 2.夯填（碾压）:满足设计及规范要求 3.填方来源:场内取土 |  | 7204.88 | 19.91 | 9.7 | 0.38 | 5.83 | 1.75 | 0.61 | 1.64
| A-1-91 | 人工打夯 回填土 | 100 | 21.6146 | 1615.84 | 1071.28 |  | 215.54 | 145.41 | 50.19 | 133.42
| A-1-94 | 挖掘机回填 土 | 100 | 50.4342 | 506.85 | 67.31 | 53.85 | 289.59 | 40.33 | 13.92 | 41.85
| A-1-101 | 人工运土方 运距20m以内 | 100 | 21.6146 | 2318.95 | 1846.77 |  |  | 208.69 | 72.02 | 191.47
| A-1-127换 | 装载机装土斗容量（0.5）自卸汽车运土（运距1km以内）2t | 1000 | 5.04342 | 6501.01 | 673.06 |  | 4504.23 | 585.03 | 201.91 | 536.78
363 | 010103002001 | 建筑垃圾消纳费 建筑垃圾消纳费 |  | 1055.13 | 9.81 |  | 9 |  |  |  | 0.81
| B- | 建筑垃圾消纳费 |  | 1055.13 | 9.81 |  | 9 |  |  |  | 0.81
| 4. | 砌筑工程
注：一般计税法的增值税为增值税销项税（各项费用的价格不包含增值税进项税额） 简易计税法的增值税为应纳增值税（各项费用的价格包含增值税进项税额）
表－09
综合单价分析表
工程名称:广西革命纪念馆(广西革命军事馆)修缮加固项目 | [9 empty] | 第82页 共507页
序号 | 定额编号 | 定额子目名称 | 单位 | 工程量 | 综合单价 (元) | 综合单价
[6 empty] | 人工费 | 材料费 | 机械费 | 管理费 | 利润 | 增值税
364 | 010401012001 | 砖胎膜 1.砖品种、规格、强度等级:MU20混凝土实心砖 2.砂浆种类、强度等级:预拌砌筑砂浆 WM M10 |  | 231.05 | 565.1 | 172.21 | 277.35 |  | 51.32 | 17.56 | 46.66
| A-4-2换 | 砖基础 多孔砖 240×115×90{换:湿拌砌筑砂浆 WM M10} | 10 | 23.105 | 5651.02 | 1722.08 | 2773.51 |  | 513.18 | 175.65 | 466.6
365 | 010401012002 | 砖基础 1.砖品种、规格、强度等级:MU20混凝土实心砖 2.墙体厚度:240 3.砂浆种类、强度等级:预拌砌筑砂浆 WM M10 |  | 153.80 | 565.11 | 172.21 | 277.35 |  | 51.32 | 17.57 | 46.66
| A-4-2换 | 砖基础 多孔砖 240×115×90{换:湿拌砌筑砂浆 WM M10} | 10 | 15.380 | 5651.02 | 1722.08 | 2773.51 |  | 513.18 | 175.65 | 466.6
366 | 010402001001 | 砌块墙 1.砖品种、规格、强度等级:蒸压加气混凝土砌块B06级 2.墙体厚度:240 3.砂浆种类、强度等级:预拌砌筑砂浆 WM M5 |  | 1006.58 | 519.45 | 178.16 | 227.14 |  | 53.09 | 18.17 | 42.89
| A-4-59换 | 蒸压加气混凝土砌块墙 厚层砌筑砂浆 墙体墙厚(240mm) 以内{换:预拌砌筑砂浆 WM M5} | 10 | 100.658 | 5194.47 | 1781.57 | 2271.37 |  | 530.91 | 181.72 | 428.9
367 | 010402001002 | 砌块墙 1.砖品种、规格、强度等级:蒸压加气混凝土砌块B06级 2.墙体厚度:100 3.砂浆种类、强度等级:预拌砌筑砂浆 WM M5 |  | 69.90 | 585.46 | 218.16 | 231.7 |  | 65.01 | 22.25 | 48.34
| A-4-57换 | 蒸压加气混凝土砌块墙 厚层砌筑砂浆 墙体墙厚(120mm) 以内{换:预拌砌筑砂浆 WM M5} | 10 | 6.990 | 5854.56 | 2181.57 | 2316.96 |  | 650.11 | 222.52 | 483.4
368 | 010401004001 | 多孔砖墙 1.砖品种、规格、强度等级:MU10烧结页岩多孔砖 2.墙体类型:240 3.砂浆种类、强度等级:预拌砌筑砂浆 WM M5 |  | 37.82 | 621.72 | 216.21 | 267.69 |  | 64.43 | 22.05 | 51.34
注：一般计税法的增值税为增值税销项税（各项费用的价格不包含增值税进项税额） 简易计税法的增值税为应纳增值税（各项费用的价格包含增值税进项税额）
表－09
综合单价分析表
工程名称:广西革命纪念馆(广西革命军事馆)修缮加固项目 | [9 empty] | 第83页 共507页
序号 | 定额编号 | 定额子目名称 | 单位 | 工程量 | 综合单价 (元) | 综合单价
[6 empty] | 人工费 | 材料费 | 机械费 | 管理费 | 利润 | 增值税
| A-4-11换 | 混水砖墙 多孔砖 240×115×90 墙体厚度(240mm){换:预拌砌筑砂浆 WM M5} | 10 | 3.782 | 6217.19 | 2162.08 | 2676.93 |  | 644.3 | 220.53 | 513.35
369 | 010401004002 | 多孔砖墙 1.砖品种、规格、强度等级:MU10烧结页岩多孔砖 2.墙体类型:120 3.砂浆种类、强度等级:预拌砌筑砂浆 WM M5 |  | 36.32 | 652.78 | 238.95 | 264.35 |  | 71.21 | 24.37 | 53.9
| A-4-10换 | 混水砖墙 多孔砖 240×115×90 墙体厚度(115mm){换:预拌砌筑砂浆 WM M5} | 10 | 3.632 | 6527.84 | 2389.51 | 2643.53 |  | 712.07 | 243.73 | 539
370 | 010401012003 | 砌砖台阶 1.砖品种、规格、强度等级：MU20混凝土实心砖 2.砂浆种类、强度等级:预拌砌筑砂浆 WM M10 | ㎡ | 11.83 | 206 | 67.45 | 94.56 |  | 20.1 | 6.88 | 17.01
| A-4-37换 | 零星砌体 砖砌台阶 标准砖 240×115×53{换:湿拌砌筑砂浆 WM M10} | 10㎡ | 1.183 | 2059.99 | 674.48 | 945.62 |  | 201 | 68.8 | 170.09
371 | 010402001003 | 室外台阶挡墙 1.砖品种、规格、强度等级：MU20混凝土实心砖 2.砂浆种类、强度等级:预拌砌筑砂浆 WM M10 |  | 87.29 | 587.76 | 178.16 | 289.81 |  | 53.09 | 18.17 | 48.53
| A-4-59换 | 蒸压加气混凝土砌块墙 厚层砌筑砂浆 墙体墙厚(240mm) 以内{换:湿拌砌筑砂浆 WM M10} | 10 | 8.729 | 5877.64 | 1781.57 | 2898.13 |  | 530.91 | 181.72 | 485.31
372 | 010404001001 | 垫层 1.部位：入户门台阶挡墙 2.150厚3:7灰土 |  | 16.69 | 419.72 | 90.97 | 263.12 | 0.99 | 22.35 | 7.63 | 34.66
| A-10-1 | 垫层 灰土 3 ：7 | 10 | 1.669 | 4197.28 | 909.75 | 2631.23 | 9.93 | 223.48 | 76.33 | 346.56
373 | 010404001002 | 垫层 1.部位：室外地面平台、入户门台阶、无障碍坡道 2.300厚粒径10~40砾石预拌砌筑砂浆 WM M5分两步灌注 3.素土夯实 |  | 39.00 | 331.63 | 85.78 | 189.72 | 0.59 | 20.99 | 7.17 | 27.38
注：一般计税法的增值税为增值税销项税（各项费用的价格不包含增值税进项税额） 简易计税法的增值税为应纳增值税（各项费用的价格包含增值税进项税额）
表－09
综合单价分析表
工程名称:广西革命纪念馆(广西革命军事馆)修缮加固项目 | [9 empty] | 第84页 共507页
序号 | 定额编号 | 定额子目名称 | 单位 | 工程量 | 综合单价 (元) | 综合单价
[6 empty] | 人工费 | 材料费 | 机械费 | 管理费 | 利润 | 增值税
| A-10-11换 | 垫层 碎石 灌浆{换:预拌砌筑砂浆 WM M5} | 10 | 3.900 | 3316.26 | 857.81 | 1897.2 | 5.87 | 209.87 | 71.69 | 273.82
374 | 010404001003 | 垫层 1.部位：基础砂垫层 2.300厚级配砂垫层,震动夯实,密实度不小于95% |  | 554.45 | 341.79 | 52.27 | 243.78 | 0.36 | 12.79 | 4.37 | 28.22
| A-10-3 | 垫层 砂 | 10 | 55.445 | 3417.95 | 522.74 | 2437.79 | 3.61 | 127.9 | 43.69 | 282.22
375 | 010404001004 | 垫层 1.部位：地面1~地面6 2.300厚砂砾石垫层,震动夯实,密实度不小于95% |  | 738.77 | 214.01 | 75.16 | 95.97 | 0.54 | 18.39 | 6.28 | 17.67
| A-10-5换 | 垫层 砂石 天然级配 | 10 | 73.877 | 2140.15 | 751.58 | 959.66 | 5.42 | 183.95 | 62.83 | 176.71
376 | 010404001005 | 垫层 1.部位：楼面6、电梯出入口、会议室左右两侧 2.LC5.0轻集料混凝土回填 |  | 16.17 | 642.74 | 130.24 | 424.3 |  | 26.17 | 8.96 | 53.07
| A-10-16换 | 垫层 陶粒混凝土{换:中砂 陶粒 水泥32.5 LC5} | 10 | 1.617 | 5898.13 | 880.96 | 4242.98 |  | 214.07 | 73.12 | 487
| A-18-13 | 非泵送混凝土浇捣增加费 | 100 | 0.1649 | 5189.48 | 4132.8 |  |  | 467.01 | 161.18 | 428.49
377 | 010404001006 | 垫层 1.部位：屋面W1~屋面W3 2.LC7.0轻集料混凝土找平层 |  | 125.23 | 652.66 | 130.25 | 433.39 |  | 26.17 | 8.96 | 53.89
| A-10-16换 | 垫层 陶粒混凝土{换:中砂 陶粒 水泥32.5 LC7.0} | 10 | 12.523 | 5997.19 | 880.96 | 4333.86 |  | 214.07 | 73.12 | 495.18
| A-18-13 | 非泵送混凝土浇捣增加费 | 100 | 1.2774 | 5189.48 | 4132.8 |  |  | 467.01 | 161.18 | 428.49
| 5. | 混凝土及钢筋混凝土工程
378 | 010501001001 | 垫层 1.混凝土种类:商品砼 2.混凝土强度等级:C20 |  | 402.46 | 499.51 | 73.52 | 354.25 | 0.78 | 22.14 | 7.58 | 41.24
| A-5-3 | 混凝土垫层{预拌普通混凝土 C20} | 10 | 40.246 | 4995.22 | 735.2 | 3542.5 | 7.85 | 221.43 | 75.79 | 412.45
注：一般计税法的增值税为增值税销项税（各项费用的价格不包含增值税进项税额） 简易计税法的增值税为应纳增值税（各项费用的价格包含增值税进项税额）
表－09
综合单价分析表
工程名称:广西革命纪念馆(广西革命军事馆)修缮加固项目 | [9 empty] | 第85页 共507页
序号 | 定额编号 | 定额子目名称 | 单位 | 工程量 | 综合单价 (元) | 综合单价
[6 empty] | 人工费 | 材料费 | 机械费 | 管理费 | 利润 | 增值税
379 | 010501003001 | 独立基础 1.混凝土种类:商品砼 2.混凝土强度等级:C20 |  | 84.43 | 449.35 | 40.63 | 354.32 | 0.75 | 12.33 | 4.22 | 37.1
| A-5-7换 | 独立基础 混凝土{换:预拌普通混凝土 C20} | 10 | 8.443 | 4493.57 | 406.32 | 3543.17 | 7.52 | 123.32 | 42.21 | 371.03
380 | 010501003002 | 独立基础 1.混凝土种类:商品砼 2.混凝土强度等级:C30 |  | 363.51 | 470.84 | 40.63 | 374.03 | 0.75 | 12.33 | 4.22 | 38.88
| A-5-7换 | 独立基础 混凝土{换:预拌普通混凝土 C30} | 10 | 36.351 | 4708.42 | 406.32 | 3740.28 | 7.52 | 123.32 | 42.21 | 388.77
381 | 010501003003 | 独立基础 1.混凝土种类:特种加固灌浆料 2.混凝土强度等级:C40 |  | 113.40 | 1690.08 | 40.63 | 1492.6 | 0.75 | 12.33 | 4.22 | 139.55
| A-5-7换 | 独立基础 混凝土{换:预拌普通混凝土 C40特种加固} | 10 | 11.340 | 16900.84 | 406.32 | 14925.99 | 7.52 | 123.32 | 42.21 | 1395.48
382 | 010501002001 | 带形基础 1.混凝土种类:商品砼 2.混凝土强度等级:C30 |  | 47.22 | 469.88 | 40.05 | 373.96 | 0.75 | 12.16 | 4.16 | 38.8
| A-5-5换 | 带形基础 混凝土{换:预拌普通混凝土 C30} | 10 | 4.722 | 4698.7 | 400.47 | 3739.55 | 7.52 | 121.58 | 41.61 | 387.97
383 | 010501004001 | 满堂基础 1.混凝土种类:防水商品砼 2.混凝土强度等级:C30，抗渗等级P8 |  | 4.11 | 495.22 | 38.15 | 399.87 | 0.75 | 11.59 | 3.97 | 40.89
| A-5-10换 | 混凝土满堂基础 无梁式{换:预拌防水混凝土 C30 P8以内} | 10 | 0.411 | 4952.23 | 381.5 | 3998.7 | 7.52 | 115.93 | 39.68 | 408.9
384 | 010503001001 | 基础梁 1.混凝土种类:商品砼 2.混凝土强度等级:C30 |  | 49.41 | 468.29 | 38.15 | 374.5 | 1.22 | 11.73 | 4.02 | 38.67
| A-5-21换 | 混凝土 基础梁{换:预拌普通混凝土 C30} | 10 | 4.941 | 4682.84 | 381.5 | 3745 | 12.2 | 117.32 | 40.16 | 386.66
385 | 010502001001 | 矩形柱 1.混凝土种类:商品砼 2.混凝土强度等级:C30 |  | 303.89 | 525.79 | 76.17 | 374.05 | 1.21 | 23.06 | 7.89 | 43.41
注：一般计税法的增值税为增值税销项税（各项费用的价格不包含增值税进项税额） 简易计税法的增值税为应纳增值税（各项费用的价格包含增值税进项税额）
表－09
综合单价分析表
工程名称:广西革命纪念馆(广西革命军事馆)修缮加固项目 | [9 empty] | 第86页 共507页
序号 | 定额编号 | 定额子目名称 | 单位 | 工程量 | 综合单价 (元) | 综合单价
[6 empty] | 人工费 | 材料费 | 机械费 | 管理费 | 利润 | 增值税
| A-5-18换 | 混凝土柱 矩形{换:预拌普通混凝土 C30} | 10 | 30.389 | 5257.93 | 761.68 | 3740.49 | 12.1 | 230.59 | 78.93 | 434.14
386 | 010502001002 | 矩形柱 1.混凝土种类:特种加固灌浆料 2.混凝土强度等级:C40 |  | 324.32 | 1745.04 | 76.17 | 1492.62 | 1.21 | 23.06 | 7.89 | 144.09
| A-5-18换 | 混凝土柱 矩形{换:预拌普通混凝土 C40特种加固} | 10 | 32.432 | 17450.36 | 761.68 | 14926.2 | 12.1 | 230.59 | 78.93 | 1440.86
387 | 010502002001 | 构造柱 1.混凝土种类:商品砼 2.混凝土强度等级:C25 |  | 19.10 | 606.18 | 143.36 | 364.14 | 1.21 | 35.32 | 12.1 | 50.05
| A-5-20换 | 混凝土柱 构造柱{换:预拌普通混凝土 C25[商品砼]} | 10 | 1.910 | 5535.03 | 1014.07 | 3641.37 | 12.1 | 305.8 | 104.67 | 457.02
| A-18-13 | 非泵送混凝土浇捣增加费 | 100 | 0.1939 | 5189.48 | 4132.8 |  |  | 467.01 | 161.18 | 428.49
388 | 010502002002 | 构造柱 1.混凝土种类:特种加固灌浆料 2.混凝土强度等级:C40 |  | 24.52 | 1836.16 | 143.36 | 1492.56 | 1.21 | 35.32 | 12.1 | 151.61
| A-5-20换 | 混凝土柱 构造柱{换:预拌普通混凝土 C40特种加固[商品砼]} | 10 | 2.452 | 17834.87 | 1014.07 | 14925.63 | 12.1 | 305.8 | 104.67 | 1472.6
| A-18-13 | 非泵送混凝土浇捣增加费 | 100 | 0.2489 | 5189.48 | 4132.8 |  |  | 467.01 | 161.18 | 428.49
389 | 010504001001 | 直形墙 1.混凝土种类:商品砼 2.混凝土强度等级:C30，抗渗等级P8 |  | 6.45 | 508.71 | 46.78 | 399.56 | 1.19 | 14.29 | 4.89 | 42
| A-5-28换 | 混凝土墙 直形{换:预拌防水混凝土 C30 P8以内} | 10 | 0.645 | 5087.25 | 467.77 | 3995.65 | 11.91 | 142.94 | 48.93 | 420.05
390 | 010503005001 | 过梁 1.混凝土种类:商品砼 2.混凝土强度等级:C25 |  | 13.91 | 629.41 | 157 | 366.33 | 1.22 | 39.39 | 13.5 | 51.97
| A-5-25换 | 混凝土 过梁{换:预拌普通混凝土 C25[商品砼]} | 10 | 1.391 | 5767.28 | 1150.52 | 3663.27 | 12.2 | 346.49 | 118.6 | 476.2
| A-18-13 | 非泵送混凝土浇捣增加费 | 100 | 0.1412 | 5189.48 | 4132.8 |  |  | 467.01 | 161.18 | 428.49
注：一般计税法的增值税为增值税销项税（各项费用的价格不包含增值税进项税额） 简易计税法的增值税为应纳增值税（各项费用的价格包含增值税进项税额）
表－09
综合单价分析表
工程名称:广西革命纪念馆(广西革命军事馆)修缮加固项目 | [9 empty] | 第87页 共507页
序号 | 定额编号 | 定额子目名称 | 单位 | 工程量 | 综合单价 (元) | 综合单价
[6 empty] | 人工费 | 材料费 | 机械费 | 管理费 | 利润 | 增值税
391 | 010503004001 | 门槛 1.混凝土种类:商品砼 2.混凝土强度等级:C20 |  | 1.11 | 586.99 | 137.95 | 354.77 | 0.75 | 33.55 | 11.5 | 48.47
| A-5-24换 | 混凝土 圈梁{换:预拌普通混凝土 C20[商品砼]} | 10 | 0.111 | 5341.62 | 958.77 | 3547.77 | 7.52 | 287.95 | 98.56 | 441.05
| A-18-13 | 非泵送混凝土浇捣增加费 | 100 | 0.0113 | 5189.48 | 4132.8 |  |  | 467.01 | 161.18 | 428.49
392 | 010503004002 | 圈梁 1.混凝土种类:细石商品砼 2.混凝土强度等级:C20 |  | 4.57 | 613.71 | 137.84 | 379.42 | 0.75 | 33.54 | 11.49 | 50.67
| A-5-24换 | 混凝土 圈梁{换:预拌细石混凝土 C20[商品砼]} | 10 | 0.457 | 5610.24 | 958.77 | 3794.21 | 7.52 | 287.95 | 98.56 | 463.23
| A-18-13 | 非泵送混凝土浇捣增加费 | 100 | 0.0464 | 5189.48 | 4132.8 |  |  | 467.01 | 161.18 | 428.49
393 | 010503004003 | 圈梁 1.混凝土种类:商品砼 2.混凝土强度等级:C25 |  | 30.88 | 597.56 | 137.82 | 364.63 | 0.75 | 33.53 | 11.49 | 49.34
| A-5-24换 | 混凝土 圈梁{换:预拌普通混凝土 C25[商品砼]} | 10 | 3.088 | 5449.05 | 958.77 | 3646.33 | 7.52 | 287.95 | 98.56 | 449.92
| A-18-13 | 非泵送混凝土浇捣增加费 | 100 | 0.3134 | 5189.48 | 4132.8 |  |  | 467.01 | 161.18 | 428.49
394 | 010503002001 | 矩形梁 1.混凝土种类:特种加固灌浆料 2.混凝土强度等级:C40 |  | 263.30 | 1695.89 | 43.63 | 1493.06 | 1.22 | 13.37 | 4.58 | 140.03
| A-5-22换 | 混凝土 单梁、连续梁{换:预拌普通混凝土 C40特种加固} | 10 | 26.330 | 16958.84 | 436.32 | 14930.64 | 12.2 | 133.66 | 45.75 | 1400.27
395 | 010505001001 | 有梁板 1.混凝土种类:商品砼 2.混凝土强度等级:C30 |  | 1057.80 | 467.63 | 37.2 | 375.2 | 1.24 | 11.46 | 3.92 | 38.61
| A-5-30换 | 混凝土 有梁板{换:预拌普通混凝土 C30} | 10 | 105.780 | 4676.25 | 371.97 | 3752 | 12.41 | 114.55 | 39.21 | 386.11
396 | 010505001002 | 有梁板 1.混凝土种类:防水商品砼 2.混凝土强度等级:C30，抗渗等级P6 |  | 626.81 | 495.56 | 37.2 | 400.82 | 1.24 | 11.46 | 3.92 | 40.92
注：一般计税法的增值税为增值税销项税（各项费用的价格不包含增值税进项税额） 简易计税法的增值税为应纳增值税（各项费用的价格包含增值税进项税额）
表－09
综合单价分析表
工程名称:广西革命纪念馆(广西革命军事馆)修缮加固项目 | [9 empty] | 第88页 共507页
序号 | 定额编号 | 定额子目名称 | 单位 | 工程量 | 综合单价 (元) | 综合单价
[6 empty] | 人工费 | 材料费 | 机械费 | 管理费 | 利润 | 增值税
| A-5-30换 | 混凝土 有梁板{换:预拌防水混凝土 C30 P8以内} | 10 | 62.681 | 4955.5 | 371.97 | 4008.19 | 12.41 | 114.55 | 39.21 | 409.17
397 | 010505007001 | 天沟(檐沟)、挑檐板 1.混凝土种类:商品砼 2.混凝土强度等级:C25 |  | 1.02 | 645.64 | 159.31 | 366.56 | 1.95 | 48.06 | 16.45 | 53.31
| A-5-35 | 混凝土 天沟、挑檐板{预拌普通混凝土 C25} | 10 | 0.102 | 6456.32 | 1593.1 | 3665.56 | 19.52 | 480.56 | 164.49 | 533.09
398 | 010505008001 | 悬挑板 1.混凝土种类:商品砼 2.混凝土强度等级:C30 |  | 0.38 | 633.45 | 144.5 | 377.13 | 1.21 | 43.42 | 14.87 | 52.32
| A-5-36换 | 混凝土 悬挑板{换:预拌普通混凝土 C30} | 10 | 0.038 | 6334.52 | 1445.03 | 3771.37 | 12.2 | 434.25 | 148.64 | 523.03
399 | 010505006001 | 栏板 1.混凝土种类:商品砼 2.混凝土强度等级:C25 |  | 0.81 | 636.38 | 156.59 | 364.6 |  | 46.67 | 15.98 | 52.54
| A-5-34换 | 混凝土 栏板{换:预拌普通混凝土 C25} | 10 | 0.081 | 6363.8 | 1565.89 | 3646.1 |  | 466.64 | 159.72 | 525.45
400 | 010506001001 | 直形楼梯 1.混凝土种类:商品砼 2.混凝土强度等级:C30 | ㎡ | 278.03 | 128.45 | 28.73 | 77.06 | 0.4 | 8.68 | 2.97 | 10.61
| A-5-49换 | 混凝土 直行楼梯{换:预拌普通混凝土 C30} | 10 | 5.706 | 6258.95 | 1400 | 3754.83 | 19.52 | 423.02 | 144.79 | 516.79
401 | 010507005001 | 压顶 1.混凝土种类:商品砼 2.混凝土强度等级:C25 |  | 6.29 | 743.32 | 231.05 | 368.86 |  | 61.1 | 20.93 | 61.38
| A-5-52换 | 混凝土 压顶、扶手{换:预拌普通混凝土 C25[商品砼]} | 10 | 0.629 | 6906.68 | 1891.29 | 3688.6 |  | 563.6 | 192.91 | 570.28
| A-18-13 | 非泵送混凝土浇捣增加费 | 100 | 0.0638 | 5189.48 | 4132.8 |  |  | 467.01 | 161.18 | 428.49
402 | 010507001001 | 散水、坡道 1.最薄处100厚C20细石混凝土@3000设伸缩缝 2.100厚1：3石灰焦渣 3.100厚2:8灰土 | ㎡ | 472.43 | 187.96 | 46.34 | 108.84 | 0.1 | 12.79 | 4.37 | 15.52
注：一般计税法的增值税为增值税销项税（各项费用的价格不包含增值税进项税额） 简易计税法的增值税为应纳增值税（各项费用的价格包含增值税进项税额）
表－09
综合单价分析表
工程名称:广西革命纪念馆(广西革命军事馆)修缮加固项目 | [9 empty] | 第89页 共507页
序号 | 定额编号 | 定额子目名称 | 单位 | 工程量 | 综合单价 (元) | 综合单价
[6 empty] | 人工费 | 材料费 | 机械费 | 管理费 | 利润 | 增值税
| A-5-58换 | 混凝土 散水 60mm厚 随捣随光面{换:预拌细石混凝土 C20 换:湿拌地面砂浆 WS M20} | 100㎡ | 4.7243 | 7448.46 | 2022.66 | 4001.73 |  | 602.75 | 206.31 | 615.01
| A-5-59换 | 混凝土 散水 每增减10mm{换:预拌细石混凝土 C20} | 100㎡ | 4.7243 | 3942.66 | 714.59 | 2616.69 |  | 212.95 | 72.89 | 325.54
| A-10-15换 | 垫层 炉(矿)渣 石灰拌合1:3 | 10 | 4.724 | 4014.03 | 986.92 | 2373.95 |  | 239.82 | 81.91 | 331.43
| A-10-1换 | 垫层 灰土 2 ：8 | 10 | 4.724 | 3391.42 | 909.75 | 1891.9 | 9.93 | 223.48 | 76.33 | 280.03
403 | 010507004001 | 台阶 1.混凝土种类:商品砼 2.混凝土强度等级:C20 |  | 3.82 | 530.42 | 90.97 | 356.53 | 1.95 | 27.69 | 9.48 | 43.8
| A-5-56换 | 混凝土 台阶{换:预拌普通混凝土 C20} | 10 | 0.382 | 5304.28 | 909.75 | 3565.33 | 19.52 | 276.92 | 94.79 | 437.97
404 | 010515001001 | 现浇构件钢筋 1.钢筋种类、规格:HPB300 Φ10以内 | t | 4.395 | 5573.4 | 1012.27 | 3673.08 | 16.4 | 306.54 | 104.92 | 460.19
| A-5-289 | 现浇构件圆钢筋制作安装 HPB300 10以内 | t | 4.395 | 5573.4 | 1012.27 | 3673.08 | 16.4 | 306.54 | 104.92 | 460.19
405 | 010515001002 | 现浇构件钢筋 1.钢筋种类、规格:热轧带肋钢筋HRB400 10以内 | t | 240.997 | 5441.63 | 1065.55 | 3472.04 | 20.37 | 323.6 | 110.76 | 449.31
| A-5-291 | 现浇构件带肋钢筋制作安装 HRB400 10以内 | t | 240.997 | 5441.63 | 1065.55 | 3472.04 | 20.37 | 323.6 | 110.76 | 449.31
406 | 010515001003 | 现浇构件钢筋 1.钢筋种类、规格:热轧带肋钢筋HRB400 10以上 | t | 87.168 | 5041.09 | 807.33 | 3427.84 | 47.68 | 254.79 | 87.21 | 416.24
| A-5-292 | 现浇构件带肋钢筋制作安装 HRB400 10以上 | t | 87.168 | 5041.09 | 807.33 | 3427.84 | 47.68 | 254.79 | 87.21 | 416.24
407 | 010515001004 | 现浇构件钢筋 1.钢筋种类、规格:热轧带肋钢筋HRB400E 10以内 | t | 6.742 | 5470.54 | 1065.55 | 3498.56 | 20.37 | 323.6 | 110.76 | 451.7
| A-5-291换 | 现浇构件带肋钢筋制作安装 HRB400 10以内 | t | 6.742 | 5470.54 | 1065.55 | 3498.56 | 20.37 | 323.6 | 110.76 | 451.7
408 | 010515001005 | 现浇构件钢筋 | t | 194.181 | 5070.14 | 807.33 | 3454.49 | 47.68 | 254.79 | 87.21 | 418.64
注：一般计税法的增值税为增值税销项税（各项费用的价格不包含增值税进项税额） 简易计税法的增值税为应纳增值税（各项费用的价格包含增值税进项税额）
表－09
综合单价分析表
工程名称:广西革命纪念馆(广西革命军事馆)修缮加固项目 | [9 empty] | 第90页 共507页
序号 | 定额编号 | 定额子目名称 | 单位 | 工程量 | 综合单价 (元) | 综合单价
[6 empty] | 人工费 | 材料费 | 机械费 | 管理费 | 利润 | 增值税
1.钢筋种类、规格:热轧带肋钢筋HRB400E 10以上
| A-5-292换 | 现浇构件带肋钢筋制作安装 HRB400 10以上 | t | 194.181 | 5070.14 | 807.33 | 3454.49 | 47.68 | 254.79 | 87.21 | 418.64
409 | 桂010515011001 | 砌体加固筋 1.钢筋种类、规格:圆钢HPB300φ10以内 | t | 6.078 | 9151 | 3327.99 | 3715.87 | 14.54 | 996.07 | 340.94 | 755.59
| A-5-355 | 砌体加固钢筋 | t | 6.078 | 9151 | 3327.99 | 3715.87 | 14.54 | 996.07 | 340.94 | 755.59
410 | 桂010515013001 | 楼地面、屋面、墙面、护坡钢筋网片 1.部位：地面1~地面6 2.内配φ6.5@200单层双向钢筋 | ㎡ | 5207.05 | 15.9 | 3.39 | 9.78 | 0.05 | 1.02 | 0.35 | 1.31
| A-5-324换 | 楼地面、屋面及护坡钢筋网片制作安装 钢筋网片制安 间距（20x20cm） | 100㎡ | 52.0705 | 1589.65 | 338.58 | 978.08 | 4.5 | 102.24 | 34.99 | 131.26
411 | 桂010515013002 | 楼地面、屋面、墙面、护坡钢筋网片 1.部位：室外地面平台、入户门台阶、无障碍坡道 2.内配φ6@200单层双向钢筋 | ㎡ | 99.49 | 14.32 | 3.39 | 8.33 | 0.05 | 1.02 | 0.35 | 1.18
| A-5-324换 | 楼地面、屋面及护坡钢筋网片制作安装 钢筋网片制安 间距（20x20cm） | 100㎡ | 0.9949 | 1431 | 338.58 | 832.53 | 4.5 | 102.24 | 34.99 | 118.16
412 | 010516003001 | 机械连接 1.连接方式:直形螺纹套筒 | 个 | 792 | 17.05 | 6.96 | 4.98 | 0.65 | 2.27 | 0.78 | 1.41
| A-5-349 | 钢筋接头 套筒直形螺纹钢筋接头≤32 | 10个 | 79.2 | 170.27 | 69.55 | 49.79 | 6.47 | 22.65 | 7.75 | 14.06
413 | 桂010516004001 | 电渣压力焊接 1.规格:φ18以内 | 个 | 514 | 4.08 | 1.76 | 0.13 | 0.82 | 0.77 | 0.26 | 0.34
| A-5-346 | 钢筋接头 钢筋电渣压力焊接≤18 | 10个 | 51.4 | 40.77 | 17.63 | 1.29 | 8.16 | 7.69 | 2.63 | 3.37
414 | 桂010516004002 | 气压焊接 1.规格:φ25以内 | 个 | 1312 | 12.99 | 2.93 | 3.05 | 3.4 | 1.89 | 0.65 | 1.07
| A-5-347 | 钢筋接头 钢筋气压焊接头≤25 | 10个 | 131.2 | 129.82 | 29.3 | 30.45 | 34.02 | 18.87 | 6.46 | 10.72
415 | 010516002001 | 一般铁件 1.部位：墙上开洞加固 | t | 2.667 | 9120.14 | 1401.74 | 6020.77 | 274.21 | 499.43 | 170.95 | 753.04
注：一般计税法的增值税为增值税销项税（各项费用的价格不包含增值税进项税额） 简易计税法的增值税为应纳增值税（各项费用的价格包含增值税进项税额）
表－09
综合单价分析表
工程名称:广西革命纪念馆(广西革命军事馆)修缮加固项目 | [9 empty] | 第91页 共507页
序号 | 定额编号 | 定额子目名称 | 单位 | 工程量 | 综合单价 (元) | 综合单价
[6 empty] | 人工费 | 材料费 | 机械费 | 管理费 | 利润 | 增值税
2.加固构件规格：角钢、缀板，环氧树脂灌缝
| A-5-357 | 铁件 一般铁件 | t | 2.677 | 9086.08 | 1396.5 | 5998.28 | 273.19 | 497.57 | 170.31 | 750.23
416 | 010516002002 | 预埋铁件 预埋铁件 | t | 1.832 | 8996.85 | 1510.5 | 6139.29 |  | 450.13 | 154.07 | 742.86
| A-5-356 | 铁件 预埋铁件 | t | 1.832 | 8996.85 | 1510.5 | 6139.29 |  | 450.13 | 154.07 | 742.86
417 | 桂010516005001 | 对拉锚栓 1.部位：墙上开洞加固 2.M10对穿螺栓@300固定 | 个 | 292 | 4.2 | 1.25 | 1.41 | 0.49 | 0.52 | 0.18 | 0.35
| A-5-368 | 化学锚栓 植化学锚栓 M10 | 10套 | 29.2 | 41.9 | 12.5 | 14.08 | 4.9 | 5.19 | 1.77 | 3.46
| 6. | 金属结构工程
418 | 010603003001 | 钢管柱 1.钢材类型：箱型截面钢管 2.钢材品种:Q355B钢材 3.单根柱质量:3t以内 4.构件运距:自行考虑 5.含制作、安装、运输等 | t | 16.824 | 5556.77 | 499.06 | 4009.78 | 166.37 | 292.7 | 130.05 | 458.81
| A-6-37换 | 预制钢材构件安装 住宅钢结构 钢柱 质量（≤3t） | t | 16.824 | 5414.56 | 480.33 | 4005 | 95.32 | 265.95 | 120.89 | 447.07
| A-6-83换 | 钢构件运输 钢柱、钢梁、钢屋架构件运输 运距1km以内[实际运距=10] | 10t | 1.6824 | 1422.14 | 187.31 | 47.82 | 710.48 | 267.54 | 91.57 | 117.42
419 | 010604001001 | 钢梁 1.钢材类型：箱型截面钢管 2.钢材品种:Q355B钢材 3.单根柱质量:3t以内 4.构件运距:自行考虑 5.含制作、安装、运输等 | t | 87.112 | 5088.09 | 253.9 | 3998.7 | 160.99 | 176.95 | 77.43 | 420.12
| A-6-44换 | 预制钢材构件安装 住宅钢结构 钢梁 质量（≤5t） | t | 87.112 | 4945.88 | 235.17 | 3993.92 | 89.94 | 150.2 | 68.27 | 408.38
注：一般计税法的增值税为增值税销项税（各项费用的价格不包含增值税进项税额） 简易计税法的增值税为应纳增值税（各项费用的价格包含增值税进项税额）
表－09
综合单价分析表
工程名称:广西革命纪念馆(广西革命军事馆)修缮加固项目 | [9 empty] | 第92页 共507页
序号 | 定额编号 | 定额子目名称 | 单位 | 工程量 | 综合单价 (元) | 综合单价
[6 empty] | 人工费 | 材料费 | 机械费 | 管理费 | 利润 | 增值税
| A-6-83换 | 钢构件运输 钢柱、钢梁、钢屋架构件运输 运距1km以内[实际运距=10] | 10t | 8.7112 | 1422.14 | 187.31 | 47.82 | 710.48 | 267.54 | 91.57 | 117.42
420 | 010606001001 | 钢支撑 1.钢材类型：箱型截面钢管、热轧无缝钢管 2.钢材品种:Q355B钢材 3.单根柱质量:3t以内 4.构件运距:自行考虑 5.含制作、安装、运输等 | t | 10.146 | 5371.69 | 397.8 | 4023.65 | 155.41 | 243.25 | 108.05 | 443.53
| A-6-46换 | 预制钢材构件安装 住宅钢结构 钢支撑 质量（≤3t） | t | 10.146 | 5252.26 | 384.23 | 4019.37 | 93.77 | 220.84 | 100.38 | 433.67
| A-6-85换 | 钢构件运输 其他金属构件运输 运距1km以内[实际运距=10] | 10t | 1.0146 | 1194.42 | 135.74 | 42.83 | 616.38 | 224.13 | 76.72 | 98.62
| 8. | 屋面及防水工程
421 | 桂010901008001 | 干铺无纺布 1.部位：屋面W1~屋面W5 2.无纺布隔离层 | ㎡ | 4358.85 | 2.84 | 1.65 | 0.3 |  | 0.49 | 0.17 | 0.23
| A-8-21换 | 屋面工程 种植屋面 种植屋面排水 土工布过滤层 | 100㎡ | 43.5885 | 284.53 | 164.76 | 30.37 |  | 49.1 | 16.81 | 23.49
422 | 010902002001 | 屋面涂膜防水 1.部位：屋面W1~屋面W3、屋面W5 2.2厚非固化橡胶沥青防水涂料一道 | ㎡ | 4330.32 | 29.91 | 2.77 | 23.56 |  | 0.83 | 0.28 | 2.47
| A-8-69换 | 防水工程 聚合物复合改性沥青防水涂料 2mm厚 平面 | 100㎡ | 43.3032 | 2991.42 | 277.3 | 2356.2 |  | 82.64 | 28.28 | 247
423 | 010902002002 | 屋面涂膜防水 1.部位：屋面W4 2.1.5厚单组份聚氨酯防水涂料一道,表面均匀撒绿豆砂或粗砂 | ㎡ | 28.54 | 29.56 | 3.45 | 22.29 |  | 1.03 | 0.35 | 2.44
| A-8-81换 | 防水工程 高分子防水涂料 聚氨酯防水涂膜 2mm厚 平面[实际厚度=1.5] | 100㎡ | 0.2854 | 2956.36 | 345.48 | 2228.59 |  | 102.95 | 35.24 | 244.1
424 | 010902001001 | 屋面卷材防水 1.部位：屋面W1~屋面W3、屋面W5 | ㎡ | 4667.57 | 84.32 | 10.02 | 63.33 |  | 2.99 | 1.02 | 6.96
注：一般计税法的增值税为增值税销项税（各项费用的价格不包含增值税进项税额） 简易计税法的增值税为应纳增值税（各项费用的价格包含增值税进项税额）
表－09
综合单价分析表
工程名称:广西革命纪念馆(广西革命军事馆)修缮加固项目 | [9 empty] | 第93页 共507页
序号 | 定额编号 | 定额子目名称 | 单位 | 工程量 | 综合单价 (元) | 综合单价
[6 empty] | 人工费 | 材料费 | 机械费 | 管理费 | 利润 | 增值税
2.两道3厚自粘聚合物改性沥青防水卷材聚酯胎基(PY),面层带聚乙烯膜
| A-8-46换 | 防水工程 高聚物改性沥青自粘卷材 自粘法一层 平面[实际层数=2] | 100㎡ | 46.6757 | 8431.42 | 1001.73 | 6332.82 |  | 298.52 | 102.18 | 696.17
425 | 010902003001 | 屋面刚性层 1.部位：屋面W1、屋面W2 2.50厚C25细石混凝土上撒1:1干硬性水泥砂浆随捣随抹平，内配φ6.5@200双向钢筋，≤6米设20宽分仓缝 | ㎡ | 2744.28 | 74.95 | 26.86 | 32.81 | 0.05 | 6.74 | 2.3 | 6.19
| A-10-20换 | 楼地面细石混凝土找平层 30mm[实际厚度=50]{换:预拌细石混凝土 C25} | 100㎡ | 27.4428 | 4481.98 | 1643.06 | 1933.22 |  | 399.26 | 136.37 | 370.07
| A-10-28 | 整体面层 楼地面随捣随抹 加浆 | 100㎡ | 27.4428 | 1369.39 | 681.38 | 352.81 |  | 165.58 | 56.55 | 113.07
| A-5-324换 | 楼地面、屋面及护坡钢筋网片制作安装 钢筋网片制安 间距（20x20cm） | 100㎡ | 27.4428 | 1589.65 | 338.58 | 978.08 | 4.5 | 102.24 | 34.99 | 131.26
| A-5-71 | 混凝土地面 切缝 | 100m | 0.7623 | 799.7 | 336.53 | 215.77 | 33.4 | 110.24 | 37.73 | 66.03
| A-8-109 | 变形缝与止水带 嵌填缝 建筑油膏 平面 | 100m | 0.7623 | 1184.94 | 493.34 | 396.42 |  | 147.02 | 50.32 | 97.84
426 | 010903002001 | 墙面涂膜防水 1.部位：外墙面1~外墙面3、内墙3、顶棚3 2.1.5厚JS-Ⅱ型聚合物水泥防水涂料 | ㎡ | 4374.85 | 50.11 | 5.57 | 38.17 |  | 1.66 | 0.57 | 4.14
| A-8-86换 | 防水工程 高分子防水涂料 聚合物水泥防水涂料 1.0mm厚 立面[实际厚度=1.5] | 100㎡ | 43.7485 | 5010.76 | 557.28 | 3816.84 |  | 166.07 | 56.84 | 413.73
427 | 010903003001 | 墙面砂浆防水 1.部位：外墙面1~外墙面4 2.15厚预拌普通抹灰砂浆 WP-G M15抹平(掺5%防水剂) | ㎡ | 3791.83 | 27.77 | 13.3 | 7.85 |  | 3.23 | 1.1 | 2.29
| A-11-6换 | 找平层 内墙 找平层（15mm厚）{换:湿拌普通抹灰砂浆 WP-G M15} | 100㎡ | 37.9183 | 2777.95 | 1330.17 | 784.78 |  | 323.23 | 110.4 | 229.37
428 | 010903003002 | 墙面砂浆防水 1.部位：内墙3 | ㎡ | 569.88 | 33.76 | 14.72 | 11.45 |  | 3.58 | 1.22 | 2.79
注：一般计税法的增值税为增值税销项税（各项费用的价格不包含增值税进项税额） 简易计税法的增值税为应纳增值税（各项费用的价格包含增值税进项税额）
表－09
综合单价分析表
工程名称:广西革命纪念馆(广西革命军事馆)修缮加固项目 | [9 empty] | 第94页 共507页
序号 | 定额编号 | 定额子目名称 | 单位 | 工程量 | 综合单价 (元) | 综合单价
[6 empty] | 人工费 | 材料费 | 机械费 | 管理费 | 利润 | 增值税
4.20厚预拌普通抹灰砂浆 WP-G M15（掺5%防水剂）抹平，压实
| A-11-6换 | 找平层 内墙 找平层（15mm厚）[实际厚度=20]{换:湿拌普通抹灰砂浆 WP-G M15} | 100㎡ | 5.6988 | 3374.52 | 1471.58 | 1144.58 |  | 357.59 | 122.14 | 278.63
429 | 010904002001 | 楼(地)面涂膜防水 1.部位：地面2、楼面2 2.1.5厚JS-II 型聚合物水泥防水涂料,四周翻起高度≥250 | ㎡ | 339.02 | 3.1 | 0.53 | 2.1 |  | 0.16 | 0.05 | 0.26
| A-8-89换 | 防水工程 高分子防水涂料 水泥基渗透结晶型防水涂料 1.0mm厚 平面[实际厚度=1.5] | 100㎡ | 0.3902 | 2698.79 | 464.26 | 1825.99 |  | 138.35 | 47.35 | 222.84
430 | 010902008001 | 屋面变形缝 1.内填满聚苯乙烯泡沫塑料板 | m | 313.62 | 11.06 | 5.37 | 2.63 |  | 1.6 | 0.55 | 0.91
| A-8-114 | 变形缝与止水带 嵌填缝 泡沫塑料填塞 平面 | 100m | 3.1362 | 1105.87 | 536.97 | 262.8 |  | 160.02 | 54.77 | 91.31
431 | 010903004001 | 内墙面变形缝 1.做法详14J936-CN1-1、2 2.1.0厚铝合金盖板，铝合金基座，弹性胶条密缝 3.φ8塑料胀锚螺栓@400，防火带塞缝 | m | 175.20 | 87.26 | 26.13 | 43.47 |  | 7.79 | 2.67 | 7.2
| A-8-121 | 变形缝与止水带 变形缝盖板 铝合金盖板 立面 | 100m | 1.7520 | 7373.41 | 1914.72 | 4083.99 |  | 570.59 | 195.3 | 608.81
| A-8-115 | 变形缝与止水带 嵌填缝 泡沫塑料填塞 立面 | 100m | 1.7520 | 1351.69 | 698.06 | 262.8 |  | 208.02 | 71.2 | 111.61
432 | 010903004002 | 外墙面变形缝 1.做法详14J936-CQ2-1、2 2.1.0厚铝合金盖板，铝合金基座，防水胶条密缝 3.φ8塑料胀锚螺栓@400，保温材料塞缝，含止水带 | m | 64.20 | 166.23 | 49.86 | 82.04 | 0.47 | 15 | 5.13 | 13.73
| A-8-121 | 变形缝与止水带 变形缝盖板 铝合金盖板 立面 | 100m | 0.6420 | 7373.41 | 1914.72 | 4083.99 |  | 570.59 | 195.3 | 608.81
| A-8-115 | 变形缝与止水带 嵌填缝 泡沫塑料填塞 立面 | 100m | 0.6420 | 1351.69 | 698.06 | 262.8 |  | 208.02 | 71.2 | 111.61
注：一般计税法的增值税为增值税销项税（各项费用的价格不包含增值税进项税额） 简易计税法的增值税为应纳增值税（各项费用的价格包含增值税进项税额）
表－09
综合单价分析表
工程名称:广西革命纪念馆(广西革命军事馆)修缮加固项目 | [9 empty] | 第95页 共507页
序号 | 定额编号 | 定额子目名称 | 单位 | 工程量 | 综合单价 (元) | 综合单价
[6 empty] | 人工费 | 材料费 | 机械费 | 管理费 | 利润 | 增值税
| A-8-139 | 变形缝与止水带 止水带 钢板止水带 | 100m | 0.6420 | 7898.71 | 2373.72 | 3856.86 | 47.47 | 721.51 | 246.96 | 652.19
433 | 010903004003 | 天棚变形缝 1.做法详14J936-CN1-1、2 2.1.0厚铝合金盖板，铝合金基座，弹性胶条密缝 3.φ8塑料胀锚螺栓@400，防火带塞缝 | m | 459.30 | 94.52 | 26.43 | 49.71 |  | 7.88 | 2.7 | 7.8
| A-8-122 | 变形缝与止水带 变形缝盖板 铝合金盖板 天棚面 | 100m | 4.5930 | 8345.89 | 2106.18 | 4708.13 |  | 627.64 | 214.83 | 689.11
| A-8-114 | 变形缝与止水带 嵌填缝 泡沫塑料填塞 平面 | 100m | 4.5930 | 1105.87 | 536.97 | 262.8 |  | 160.02 | 54.77 | 91.31
434 | 010904004001 | 楼(地)面变形缝 1.做法详14J936-CD6-1、2 2.1.0厚铝合金盖板，铝合金基座，弹性橡胶条密缝 3.φ8塑料胀锚螺栓@400，含止水带 | m | 184.80 | 159.75 | 43.04 | 85.64 | 0.47 | 12.97 | 4.44 | 13.19
| A-8-120 | 变形缝与止水带 变形缝盖板 铝合金盖板 平面 | 100m | 1.8480 | 8076.26 | 1929.99 | 4707.42 |  | 575.14 | 196.86 | 666.85
| A-8-139 | 变形缝与止水带 止水带 钢板止水带 | 100m | 1.8480 | 7898.71 | 2373.72 | 3856.86 | 47.47 | 721.51 | 246.96 | 652.19
| 9. | 保温、隔热、防腐工程
435 | 011001001001 | 保温隔热屋面 1.部位：屋面W1~屋面W3 2.100厚挤塑聚苯板保温层(B1级) | ㎡ | 4112.87 | 45.64 | 5.41 | 34.3 |  | 1.61 | 0.55 | 3.77
| A-9-51换 | 屋面保温、隔热 干铺聚苯乙烯板 厚度（50mm）[实际厚度=100] | 100㎡ | 41.1287 | 4564.2 | 540.92 | 3430.06 |  | 161.19 | 55.17 | 376.86
436 | 011001001002 | 保温隔热屋面 1.部位：屋面W5 2.50厚挤塑聚苯板保温层(B1级) | ㎡ | 217.45 | 24.2 | 3.61 | 17.15 |  | 1.07 | 0.37 | 2
| A-9-51 | 屋面保温、隔热 干铺聚苯乙烯板 厚度（50mm） | 100㎡ | 2.1745 | 2419.68 | 360.62 | 1715.03 |  | 107.46 | 36.78 | 199.79
437 | 011001003001 | 外墙内保温隔热墙面 1.部位：外墙面1、外墙面2 | ㎡ | 3277.47 | 77.67 | 30.39 | 28.64 | 0.05 | 9.07 | 3.11 | 6.41
注：一般计税法的增值税为增值税销项税（各项费用的价格不包含增值税进项税额） 简易计税法的增值税为应纳增值税（各项费用的价格包含增值税进项税额）
表－09
综合单价分析表
工程名称:广西革命纪念馆(广西革命军事馆)修缮加固项目 | [9 empty] | 第96页 共507页
序号 | 定额编号 | 定额子目名称 | 单位 | 工程量 | 综合单价 (元) | 综合单价
[6 empty] | 人工费 | 材料费 | 机械费 | 管理费 | 利润 | 增值税
2.20厚建筑保温砂浆(Ⅰ型) 3.5厚抗裂砂浆压入耐碱网格布
| A-9-74换 | 墙、柱面保温 无机轻集料保温砂浆 厚度（25mm）[实际厚度=20] | 100㎡ | 32.7747 | 4749.15 | 1784.79 | 1851.67 | 4.75 | 533.28 | 182.53 | 392.13
| A-9-91 | 墙、柱面保温 抗裂保护层 耐碱网格布抗裂砂浆 厚度（5mm） | 100㎡ | 32.7747 | 3018.1 | 1254.22 | 1012.08 | 0.65 | 373.95 | 128 | 249.2
438 | 011001003002 | 外墙保温隔热墙面 1.部位：外墙面1~外墙面3 2.5厚抗裂砂浆压入耐碱玻纤网 | ㎡ | 3455.58 | 30.18 | 12.54 | 10.12 | 0.01 | 3.74 | 1.28 | 2.49
| A-9-91 | 墙、柱面保温 抗裂保护层 耐碱网格布抗裂砂浆 厚度（5mm） | 100㎡ | 34.5558 | 3018.1 | 1254.22 | 1012.08 | 0.65 | 373.95 | 128 | 249.2
| 10. | 楼地面装饰工程
439 | 011101003001 | 细石混凝土楼地面 1.部位：地面2、楼面2 2.30厚C25细石混凝土找平层 | ㎡ | 273.52 | 30.92 | 12.64 | 11.61 |  | 3.07 | 1.05 | 2.55
| A-10-20换 | 楼地面细石混凝土找平层 30mm{换:预拌细石混凝土 C25} | 100㎡ | 2.7352 | 3091.67 | 1263.86 | 1160.51 |  | 307.12 | 104.9 | 255.28
440 | 011101003002 | 细石混凝土楼地面 1.部位：地面4 2.30厚C25细石混凝土随捣随抹平 | ㎡ | 42.09 | 35.77 | 15.92 | 11.71 |  | 3.87 | 1.32 | 2.95
| A-10-20换 | 楼地面细石混凝土找平层 30mm{换:预拌细石混凝土 C25} | 100㎡ | 0.4209 | 3091.67 | 1263.86 | 1160.51 |  | 307.12 | 104.9 | 255.28
| A-10-27 | 整体面层 楼地面随捣随抹 原浆 | 100㎡ | 0.4209 | 485.53 | 328.35 | 10.05 |  | 79.79 | 27.25 | 40.09
441 | 011101003003 | 细石混凝土楼地面 1.部位：楼面4 2.30厚C20细石混凝土随捣随抹平 | ㎡ | 43.24 | 35.45 | 15.92 | 11.41 |  | 3.87 | 1.32 | 2.93
| A-10-20 | 楼地面细石混凝土找平层 30mm{预拌细石混凝土 C20} | 100㎡ | 0.4324 | 3059.59 | 1263.86 | 1131.08 |  | 307.12 | 104.9 | 252.63
| A-10-27 | 整体面层 楼地面随捣随抹 原浆 | 100㎡ | 0.4324 | 485.53 | 328.35 | 10.05 |  | 79.79 | 27.25 | 40.09
注：一般计税法的增值税为增值税销项税（各项费用的价格不包含增值税进项税额） 简易计税法的增值税为应纳增值税（各项费用的价格包含增值税进项税额）
表－09
综合单价分析表
工程名称:广西革命纪念馆(广西革命军事馆)修缮加固项目 | [9 empty] | 第97页 共507页
序号 | 定额编号 | 定额子目名称 | 单位 | 工程量 | 综合单价 (元) | 综合单价
[6 empty] | 人工费 | 材料费 | 机械费 | 管理费 | 利润 | 增值税
442 | 011101003004 | 细石混凝土楼地面 1.部位：楼面5、楼面8 2.50厚C25细石混凝土，内配双向φ6@150钢筋 | ㎡ | 133.13 | 64.11 | 21.04 | 30.5 | 0.06 | 5.38 | 1.84 | 5.29
| A-10-20换 | 楼地面细石混凝土找平层 30mm[实际厚度=50]{换:预拌细石混凝土 C25} | 100㎡ | 1.3313 | 4481.98 | 1643.06 | 1933.22 |  | 399.26 | 136.37 | 370.07
| A-5-323换 | 楼地面、屋面及护坡钢筋网片制作安装 钢筋网片制安 间距（15x15cm） | 100㎡ | 1.3313 | 1930.5 | 460.85 | 1117.19 | 6.23 | 139.19 | 47.64 | 159.4
443 | 011101006001 | 平面砂浆找平层 1.部位：屋面W3 2.20厚预拌地面砂浆 WS M15保护层 | ㎡ | 1368.59 | 24.91 | 11.63 | 7.42 |  | 2.83 | 0.97 | 2.06
| A-10-17换 | 楼地面砂浆找平层 混凝土或硬基层上 20mm{换:预拌地面砂浆 WS M15} | 100㎡ | 13.6859 | 2490.68 | 1163.39 | 742.38 |  | 282.7 | 96.56 | 205.65
444 | 011101006002 | 平面砂浆找平层 坡长3600 1.部位：屋面W4、屋面W5 2.最薄处20厚预拌地面砂浆 WS M20找坡2%兼找平 | ㎡ | 245.98 | 59.83 | 22.92 | 24.5 |  | 5.57 | 1.9 | 4.94
| A-10-17换 | 楼地面砂浆找平层 混凝土或硬基层上 20mm[实际厚度=65]{换:预拌地面砂浆 WS M20} | 100㎡ | 2.4598 | 5982.11 | 2291.57 | 2449.55 |  | 556.85 | 190.2 | 493.94
445 | 011101006003 | 平面砂浆找平层 1.部位：地面1、地面3、地面4、地面5、地面6 2.20厚预拌地面砂浆 WS M15防潮层（掺5%防水剂） | ㎡ | 2761.93 | 28.1 | 11.63 | 10.35 |  | 2.83 | 0.97 | 2.32
| A-10-17换 | 楼地面砂浆找平层 混凝土或硬基层上 20mm{换:预拌地面砂浆 WS M15} | 100㎡ | 27.6193 | 2810.11 | 1163.39 | 1035.43 |  | 282.7 | 96.56 | 232.03
446 | 011101006004 | 平面砂浆找平层 1.部位：地面2、楼面2 2.最薄处20厚预拌地面砂浆 WS M15（掺5%防水剂）1%地漏方向找坡层 | ㎡ | 273.52 | 37.36 | 14.14 | 15.53 |  | 3.44 | 1.17 | 3.08
| A-10-17换 | 楼地面砂浆找平层 混凝土或硬基层上 20mm[实际厚度=30]{换:预拌地面砂浆 WS M15} | 100㎡ | 2.7352 | 3736.19 | 1414.1 | 1552.6 |  | 343.63 | 117.37 | 308.49
注：一般计税法的增值税为增值税销项税（各项费用的价格不包含增值税进项税额） 简易计税法的增值税为应纳增值税（各项费用的价格包含增值税进项税额）
表－09
综合单价分析表
工程名称:广西革命纪念馆(广西革命军事馆)修缮加固项目 | [9 empty] | 第98页 共507页
序号 | 定额编号 | 定额子目名称 | 单位 | 工程量 | 综合单价 (元) | 综合单价
[6 empty] | 人工费 | 材料费 | 机械费 | 管理费 | 利润 | 增值税
447 | 011101006005 | 平面砂浆找平层 1.部位：地面1~地面6、楼面2、楼面4、楼面5、楼面7、楼面8 2.素水泥浆一道(内掺建筑胶) | ㎡ | 5599.64 | 2.87 | 1.41 | 0.76 |  | 0.34 | 0.12 | 0.24
| A-10-22 | 整体面层 楼地面素水泥浆一遍 有建筑胶{素水泥浆} | 100㎡ | 55.9964 | 286.55 | 141.16 | 75.71 |  | 34.3 | 11.72 | 23.66
448 | 011102001001 | 石材楼地面 1.部位：纪念馆二层北侧屋面 2.30厚600×600花岗岩仿青石板 3.25厚预拌地面砂浆 WS M15粘结层 | ㎡ | 438.45 | 154.94 | 38.04 | 91.71 |  | 9.24 | 3.16 | 12.79
| A-10-43换 | 块料面层 石材楼地面 每块面积（0.36㎡）以内{换:素水泥浆 换:湿拌地面砂浆 WS M15} | 100㎡ | 4.3845 | 15495.37 | 3804.34 | 9171.39 |  | 924.45 | 315.76 | 1279.43
449 | 011102001002 | 石材楼地面 1.部位：地面5、地面6、楼面7 2.30厚600×600米黄玉光面花岗岩，美缝剂勾缝 3.20厚预拌地面砂浆 WS M15粘结层 | ㎡ | 1905.74 | 403.23 | 49.59 | 304.18 |  | 12.05 | 4.12 | 33.29
| A-10-43换 | 块料面层 石材楼地面 每块面积（0.36㎡）以内{换:素水泥浆 换:湿拌地面砂浆 WS M15} | 100㎡ | 19.0574 | 38504.08 | 3804.34 | 30280.29 |  | 924.45 | 315.76 | 3179.24
| A-10-71 | 块料面层 陶瓷砖 美缝 | 100㎡ | 19.0574 | 1819.31 | 1155 | 137.55 |  | 280.67 | 95.87 | 150.22
450 | 011102001003 | 石材楼地面 1.部位：室外地面平台 2.30厚600×600米黄玉毛面花岗岩，1:1水泥砂浆勾缝 3.20厚预拌地面砂浆 WS M15粘结层 4.素水泥浆一道 | ㎡ | 402.42 | 385.03 | 38.04 | 302.8 |  | 9.24 | 3.16 | 31.79
| A-10-43换 | 块料面层 石材楼地面 每块面积（0.36㎡）以内{换:素水泥浆 换:湿拌地面砂浆 WS M15} | 100㎡ | 4.0242 | 38504.08 | 3804.34 | 30280.29 |  | 924.45 | 315.76 | 3179.24
451 | 011102001004 | 石材楼地面 1.部位：无障碍坡道 2.30厚印度红毛面花岗岩，1:1水泥砂浆勾缝 | ㎡ | 41.24 | 517.62 | 38.04 | 424.44 |  | 9.24 | 3.16 | 42.74
注：一般计税法的增值税为增值税销项税（各项费用的价格不包含增值税进项税额） 简易计税法的增值税为应纳增值税（各项费用的价格包含增值税进项税额）
表－09
综合单价分析表
工程名称:广西革命纪念馆(广西革命军事馆)修缮加固项目 | [9 empty] | 第99页 共507页
序号 | 定额编号 | 定额子目名称 | 单位 | 工程量 | 综合单价 (元) | 综合单价
[6 empty] | 人工费 | 材料费 | 机械费 | 管理费 | 利润 | 增值税
3.20厚预拌地面砂浆 WS M15粘结层 4.素水泥浆一道
| A-10-43换 | 块料面层 石材楼地面 每块面积（0.36㎡）以内{换:素水泥浆 换:湿拌地面砂浆 WS M15} | 100㎡ | 0.4124 | 51762.29 | 3804.34 | 42443.79 |  | 924.45 | 315.76 | 4273.95
452 | 011102003001 | 块料楼地面 1.部位：地面2、楼面2 2.10厚600×600米黄色毛面防滑地砖,美缝剂勾缝 3.10厚瓷砖专用粘结剂 | ㎡ | 273.52 | 168.84 | 46.95 | 92.64 |  | 11.41 | 3.9 | 13.94
| A-10-67换 | 块料面层 陶瓷地面砖 专用胶粘剂 0.36㎡以内{换:预拌地面砂浆 WS M15} | 100㎡ | 2.7352 | 15064.54 | 3539.83 | 9126.86 |  | 860.18 | 293.81 | 1243.86
| A-10-71 | 块料面层 陶瓷砖 美缝 | 100㎡ | 2.7352 | 1819.31 | 1155 | 137.55 |  | 280.67 | 95.87 | 150.22
453 | 011106001001 | 石材楼梯面层 1.部位：楼面11 2.30厚600×280芝麻灰磨光花岗岩 3.20厚预拌地面砂浆 WS M15粘结层 | ㎡ | 331.19 | 288.76 | 71.8 | 169.71 |  | 17.45 | 5.96 | 23.84
| A-10-113换 | 楼梯面层 石材楼梯{换:素水泥浆 换:湿拌地面砂浆 WS M15} | 100㎡ | 3.3119 | 28876.12 | 7179.86 | 16971.35 |  | 1744.71 | 595.93 | 2384.27
454 | 011106001002 | 石材楼梯平台面层 1.部位：楼面11 2.30厚600×280芝麻灰磨光花岗岩 3.20厚预拌地面砂浆 WS M15粘结层 | ㎡ | 53.02 | 189.5 | 38.04 | 123.41 |  | 9.24 | 3.16 | 15.65
| A-10-43换 | 块料面层 石材楼地面 每块面积（0.36㎡）以内{换:素水泥浆 换:湿拌地面砂浆 WS M15} | 100㎡ | 0.5302 | 18949.74 | 3804.34 | 12340.53 |  | 924.45 | 315.76 | 1564.66
455 | 011107001001 | 石材台阶面 1.部位：楼面11 2.30厚米黄玉花岗岩贴面 3.20厚预拌地面砂浆 WS M15粘结层 | ㎡ | 12.17 | 583.96 | 57.29 | 459.77 |  | 13.92 | 4.76 | 48.22
| A-10-123换 | 台阶装饰 石材台阶{换:素水泥浆 换:湿拌地面砂浆 WS M15} | 100㎡ | 0.1217 | 58395.08 | 5729.14 | 45976.63 |  | 1392.18 | 475.52 | 4821.61
注：一般计税法的增值税为增值税销项税（各项费用的价格不包含增值税进项税额） 简易计税法的增值税为应纳增值税（各项费用的价格包含增值税进项税额）
表－09
综合单价分析表
工程名称:广西革命纪念馆(广西革命军事馆)修缮加固项目 | [9 empty] | 第100页 共507页
序号 | 定额编号 | 定额子目名称 | 单位 | 工程量 | 综合单价 (元) | 综合单价
[6 empty] | 人工费 | 材料费 | 机械费 | 管理费 | 利润 | 增值税
456 | 011107001002 | 石材台阶面 1.部位：室外砖砌台阶 2.30厚600×300米黄玉花岗岩贴面 3.20厚预拌地面砂浆 WS M15粘结层 | ㎡ | 14.46 | 583.96 | 57.29 | 459.77 |  | 13.92 | 4.76 | 48.22
| A-10-123换 | 台阶装饰 石材台阶{换:素水泥浆 换:湿拌地面砂浆 WS M15} | 100㎡ | 0.1446 | 58395.08 | 5729.14 | 45976.63 |  | 1392.18 | 475.52 | 4821.61
457 | 011107001003 | 石材台阶面 1.部位：室外混凝土台阶 2.30厚印度红毛面花岗岩（含防滑条），1:1水泥砂浆勾缝 3.20厚预拌地面砂浆 WS M15粘结层 4.素水泥浆一道 | ㎡ | 88.75 | 607.88 | 44.47 | 498.72 |  | 10.81 | 3.69 | 50.19
| A-10-123换 | 台阶装饰 石材台阶{换:素水泥浆 换:湿拌地面砂浆 WS M15} | 100㎡ | 0.2964 | 78786.74 | 5729.14 | 64684.57 |  | 1392.18 | 475.52 | 6505.33
| A-10-43换 | 块料面层 石材楼地面 每块面积（0.36㎡）以内{换:素水泥浆 换:湿拌地面砂浆 WS M15} | 100㎡ | 0.5911 | 51762.29 | 3804.34 | 42443.79 |  | 924.45 | 315.76 | 4273.95
458 | 011104004001 | 防静电活动地板 1.部位：地面3、楼面3 2.200高铝合金架空防静电陶瓷活动地板(A级) | ㎡ | 161.71 | 270.78 | 47.53 | 185.4 |  | 11.55 | 3.94 | 22.36
| A-10-102 | 其他材料面层 防静电活动地板安装 陶瓷 | 100㎡ | 1.6171 | 27078.19 | 4752.93 | 18540 |  | 1154.96 | 394.49 | 2235.81
459 | 011105002001 | 石材踢脚线 1.部位：地面5、楼面7 2.踢脚高度：100mm 3.30厚600×600米黄玉花岗岩，美缝剂勾缝 4.6厚预拌地面砂浆 WS M20面 5.9厚预拌地面砂浆 WS M15打底，划出纹道 | ㎡ | 115.69 | 407.31 | 84.77 | 261.27 |  | 20.6 | 7.04 | 33.63
| A-10-104换 | 踢脚线 石材{换:素水泥浆 换:湿拌地面砂浆 WS M15} | 100m | 11.5690 | 4072.99 | 847.66 | 2612.69 |  | 205.98 | 70.36 | 336.3
460 | 桂010902010001 | 屋面不锈钢排水沟 1.部位：屋面檐口处 | m | 97.96 | 244.63 | 27.08 | 171.24 | 5.02 | 14.54 | 6.55 | 20.2
注：一般计税法的增值税为增值税销项税（各项费用的价格不包含增值税进项税额） 简易计税法的增值税为应纳增值税（各项费用的价格包含增值税进项税额）
表－09
综合单价分析表
工程名称:广西革命纪念馆(广西革命军事馆)修缮加固项目 | [9 empty] | 第101页 共507页
序号 | 定额编号 | 定额子目名称 | 单位 | 工程量 | 综合单价 (元) | 综合单价
[6 empty] | 人工费 | 材料费 | 机械费 | 管理费 | 利润 | 增值税
2.内嵌成品不锈钢排水槽配套球墨铸铁盖板，密封胶封严
| A-6-76 | 围护体系安装 天沟 不锈钢 | 10m | 9.796 | 1723.89 | 253.23 | 1074.3 | 50.15 | 140.16 | 63.71 | 142.34
| A-4-116换 | 井盖、沟盖板 沟槽铸铁盖板安装 | 100㎡ | 0.3429 | 20637.56 | 502.55 | 18229.97 |  | 149.76 | 51.26 | 1704.02
| 11. | 墙、柱面装饰与隔断、幕墙工程
461 | 014060040011 | 刷界面剂 1.部位：内墙1~内墙6 2.混凝土墙、梁、柱等混凝土界面刷界面剂一道 3.顶棚板面平整处理，刷界面剂一道 | ㎡ | 8865.46 | 5.6 | 1.64 | 2.96 |  | 0.4 | 0.14 | 0.46
| A-11-4 | 基层界面处理 墙柱面基层 刷界面处理剂 | 100㎡ | 88.6546 | 560 | 164.31 | 295.88 |  | 39.93 | 13.64 | 46.24
462 | 011201001001 | 内墙面一般抹灰 1.部位：内墙1、内墙2、内墙4、内墙5、内墙6 2.20厚预拌普通抹灰砂浆 WP-G M15分遍抹平 | ㎡ | 7781.67 | 33.75 | 16.87 | 8.59 |  | 4.1 | 1.4 | 2.79
| A-11-11换 | 一般抹灰 内墙 （15+5）mm{换:预拌普通抹灰砂浆 WP-G M15} | 100㎡ | 77.8167 | 3375.52 | 1687.33 | 859.41 |  | 410.02 | 140.05 | 278.71
463 | 011201001002 | 内墙面一般抹灰 1.部位：采风井、烟道井等内壁 2.15厚预拌普通抹灰砂浆 WP-G M15随砌随抹平 | ㎡ | 951.00 | 26.17 | 13.3 | 6.38 |  | 3.23 | 1.1 | 2.16
| A-11-6换 | 找平层 内墙 找平层（15mm厚）{换:预拌普通抹灰砂浆 WP-G M15} | 100㎡ | 9.5100 | 2618.25 | 1330.17 | 638.26 |  | 323.23 | 110.4 | 216.19
464 | 011202001001 | 柱、梁面一般抹灰 1.20厚预拌普通抹灰砂浆 WP-G M15分遍抹平 | ㎡ | 689.79 | 41.79 | 22.6 | 8.37 |  | 5.49 | 1.88 | 3.45
| A-11-35换 | 一般抹灰 矩形柱（梁）面{换:预拌普通抹灰砂浆 WP-G M15} | 100㎡ | 6.8979 | 4179.58 | 2260.29 | 837.34 |  | 549.25 | 187.6 | 345.1
465 | 桂011204005001 | 石材墙面 1.部位：外墙面1 2.60厚蘑菇面芝麻灰花岗岩，1:1水泥砂浆勾缝 | ㎡ | 906.29 | 364.41 | 72.8 | 237.79 |  | 17.69 | 6.04 | 30.09
注：一般计税法的增值税为增值税销项税（各项费用的价格不包含增值税进项税额） 简易计税法的增值税为应纳增值税（各项费用的价格包含增值税进项税额）
表－09
综合单价分析表
工程名称:广西革命纪念馆(广西革命军事馆)修缮加固项目 | [9 empty] | 第102页 共507页
序号 | 定额编号 | 定额子目名称 | 单位 | 工程量 | 综合单价 (元) | 综合单价
[6 empty] | 人工费 | 材料费 | 机械费 | 管理费 | 利润 | 增值税
3.专用黏胶剂
| A-11-44换 | 墙面块料面层 粘贴石材 专用胶粘剂{换:素水泥浆 换:湿拌普通抹灰砂浆 WP-G M15} | 100㎡ | 9.0629 | 37604.78 | 7656.6 | 24347.15 |  | 1860.55 | 635.5 | 3104.98
| A-11-14换 | 一般抹灰 每增减1mm{换:预拌普通抹灰砂浆 WP-G M15} | 100㎡ | 9.0629 | -1163.77 | -376.72 | -568.15 |  | -91.54 | -31.27 | -96.09
466 | 桂011205006001 | 石材柱面 1.部位：入户门柱面 2.30厚米黄玉花岗岩，1:1水泥砂浆勾缝 3.20厚预拌普通抹灰砂浆 WP-G M15粘结层 | ㎡ | 34.43 | 518.79 | 104.49 | 337.18 | 0.16 | 25.43 | 8.69 | 42.84
| A-11-84换 | 柱面块料面层 柱面 挂贴石材{换:素水泥浆 换:湿拌普通抹灰砂浆 WP-G M15} | 100㎡ | 0.3443 | 51878.56 | 10448.93 | 33718.16 | 16.27 | 2543.04 | 868.61 | 4283.55
467 | 桂011204007001 | 块料墙面 1.部位：外墙面1 2.400×200文化石外墙砖，1:1水泥砂浆勾缝 3.专用黏胶剂 | ㎡ | 62.65 | 121.33 | 43.65 | 53.43 |  | 10.61 | 3.62 | 10.02
| A-11-69换 | 墙面块料面层 面砖 专用胶粘剂 每块面积（≤0.20㎡）{换:素水泥浆 换:湿拌普通抹灰砂浆 WP-G M15} | 100㎡ | 0.6265 | 13296.4 | 4741.56 | 5911.22 |  | 1152.2 | 393.55 | 1097.87
| A-11-14换 | 一般抹灰 每增减1mm{换:预拌普通抹灰砂浆 WP-G M15} | 100㎡ | 0.6265 | -1163.77 | -376.72 | -568.15 |  | -91.54 | -31.27 | -96.09
468 | 桂011204007002 | 块料墙面 1.部位：室外台阶侧面 2.400×200文化石外墙砖，1:1水泥砂浆勾缝 3.20厚预拌普通抹灰砂浆 WP-G M15粘结层 | ㎡ | 20.72 | 151.83 | 67.83 | 48.93 | 0.31 | 16.56 | 5.66 | 12.54
| A-11-75换 | 墙面块料面层 文化石 预拌砂浆粘贴 墙面{换:素水泥浆 换:湿拌普通抹灰砂浆 WP-G M15 换:湿拌普通抹灰砂浆 WP-G M15} | 100㎡ | 0.2072 | 15182.33 | 6783.3 | 4893.45 | 30.64 | 1655.79 | 565.56 | 1253.59
469 | 桂011204007003 | 块料墙面 1.部位：内墙3 2.10厚300×600米黄色瓷砖，美缝剂勾缝 | ㎡ | 1227.18 | 147.81 | 54.93 | 62.77 |  | 13.35 | 4.56 | 12.2
注：一般计税法的增值税为增值税销项税（各项费用的价格不包含增值税进项税额） 简易计税法的增值税为应纳增值税（各项费用的价格包含增值税进项税额）
表－09
综合单价分析表
工程名称:广西革命纪念馆(广西革命军事馆)修缮加固项目 | [9 empty] | 第103页 共507页
序号 | 定额编号 | 定额子目名称 | 单位 | 工程量 | 综合单价 (元) | 综合单价
[6 empty] | 人工费 | 材料费 | 机械费 | 管理费 | 利润 | 增值税
3.10厚瓷砖专用粘结剂
| A-11-69换 | 墙面块料面层 面砖 专用胶粘剂 每块面积（≤0.20㎡）{换:素水泥浆 换:湿拌普通抹灰砂浆 WP-G M15} | 100㎡ | 12.2718 | 14124.74 | 4714.42 | 6707.16 |  | 1145.6 | 391.3 | 1166.26
| A-11-14换 | 一般抹灰 每增减1mm{换:预拌普通抹灰砂浆 WP-G M15} | 100㎡ | 12.2718 | -1163.77 | -376.72 | -568.15 |  | -91.54 | -31.27 | -96.09
| A-10-71 | 块料面层 陶瓷砖 美缝 | 100㎡ | 12.2718 | 1819.31 | 1155 | 137.55 |  | 280.67 | 95.87 | 150.22
470 | 桂011201005001 | 墙面钉(挂)网 1.部位：不同墙体材料交接处 2.网的种类、规格:300宽耐碱网格布一层 | ㎡ | 578.88 | 4.17 | 1.46 | 1.9 |  | 0.35 | 0.12 | 0.34
| A-11-22 | 贴挂网 贴玻纤网格布 | 100㎡ | 5.7888 | 417.02 | 145.52 | 189.63 |  | 35.36 | 12.08 | 34.43
471 | 桂011201005002 | 墙面钉(挂)网 1.部位：外墙面1、外墙面2需铲除至基层墙体的位置 2.增加热镀锌钢丝网一道 | ㎡ | 3181.89 | 16.77 | 1.66 | 13.19 |  | 0.4 | 0.14 | 1.38
| A-11-23换 | 贴挂网 挂钢丝网 | 100㎡ | 31.8189 | 1676.88 | 165.6 | 1318.84 |  | 40.24 | 13.74 | 138.46
472 | 011209001001 | 带骨架铝板幕墙 1.面层材质、规格:25厚蜂窝铝板（面板、背板为1厚铝单板，中间芯材23厚铝蜂窝） 2.骨架材质、规格:新增70×50×4铝合金方管；140×80×5铝合金龙骨@随分格，125×65×5焊接热镀锌钢芯套 3.面层固定方式:M6×25十字槽盘头机制螺钉@300 4.嵌缝材料:硅酮耐候密封胶及泡沫棒 5.含制作、安装、运输、预埋件等 | ㎡ | 2893.90 | 755.96 | 136.47 | 503.25 | 7.04 | 34.87 | 11.91 | 62.42
| A-11-229换 | 铝板、铝塑复合板幕墙 铝板幕墙 铝骨架 | 100㎡ | 28.9390 | 93991.77 | 17445.78 | 62180.5 | 691.84 | 4407.44 | 1505.42 | 7760.79
| A-11-250 | 幕墙骨架调整 铝骨架 | t | -11.711 | 46385.66 | 9734.35 | 29647.9 |  | 2365.45 | 807.95 | 3830.01
注：一般计税法的增值税为增值税销项税（各项费用的价格不包含增值税进项税额） 简易计税法的增值税为应纳增值税（各项费用的价格包含增值税进项税额）
表－09
综合单价分析表
工程名称:广西革命纪念馆(广西革命军事馆)修缮加固项目 | [9 empty] | 第104页 共507页
序号 | 定额编号 | 定额子目名称 | 单位 | 工程量 | 综合单价 (元) | 综合单价
[6 empty] | 人工费 | 材料费 | 机械费 | 管理费 | 利润 | 增值税
| A-11-251 | 幕墙骨架调整 钢骨架 | t | 0.946 | 11480.72 | 4285 | 4348.33 | 378.98 | 1133.35 | 387.11 | 947.95
473 | 011209001002 | 带骨架铝板雨棚 1.面层材质、规格:25厚蜂窝铝板（面板、背板为1厚铝单板，中间芯材23厚铝蜂窝） 2.骨架材质、规格:80×60×5、60×60×5热镀锌钢管 3.拉杆材质、规格：φ89×4氟碳喷涂拉杆 4.嵌缝材料:硅酮耐候密封胶 5.含制作、安装、运输、预埋件等 | ㎡ | 228.71 | 878.55 | 208.89 | 516.32 | 9.58 | 53.09 | 18.13 | 72.54
| A-11-230换 | 铝板、铝塑复合板幕墙 铝板幕墙 钢骨架 | 100㎡ | 2.2871 | 79225.88 | 17881.92 | 48055.49 | 691.84 | 4513.42 | 1541.62 | 6541.59
| A-11-251换 | 幕墙骨架调整 钢骨架 | t | 1.605 | 12296.57 | 4285 | 5096.82 | 378.98 | 1133.35 | 387.11 | 1015.31
| 12. | 天棚工程
474 | 011302001001 | 吊顶天棚 1.部位：顶棚3 2.与安装型式配套的专用上层主龙骨,间距≤1200 3.与铝扣板配套的专用下层副龙骨联结,间距≤600 4.300×300铝扣板与配套专用龙骨固定 | ㎡ | 349.38 | 179.97 | 44.88 | 105.51 | 0.07 | 10.92 | 3.73 | 14.86
| A-12-23 | 装配式U型轻钢天棚龙骨（不上人型） 面层规格（300×300mm) 平面 | 100㎡ | 3.4938 | 8358.14 | 2773.02 | 3981.78 | 6.95 | 675.53 | 230.74 | 690.12
| A-12-110换 | 天棚铝板面层（300×300mm) | 100㎡ | 3.4938 | 9638.63 | 1714.52 | 6569.32 |  | 416.63 | 142.31 | 795.85
475 | 011302001002 | 吊顶天棚 1.部位：顶棚6 2.30厚岩棉板保温层(吊顶龙骨@400,空隙填充) 3.10厚纤维增强水泥板 | ㎡ | 390.49 | 136 | 48.36 | 60.49 | 0.12 | 11.78 | 4.02 | 11.23
| A-12-44 | 装配式T型铝合金天棚龙骨（不上人型） 面层规格（450×450mm) 平面 | 100㎡ | 3.9049 | 5479.5 | 2138.65 | 2175.57 | 11.79 | 522.56 | 178.49 | 452.44
注：一般计税法的增值税为增值税销项税（各项费用的价格不包含增值税进项税额） 简易计税法的增值税为应纳增值税（各项费用的价格包含增值税进项税额）
表－09
综合单价分析表
工程名称:广西革命纪念馆(广西革命军事馆)修缮加固项目 | [9 empty] | 第105页 共507页
序号 | 定额编号 | 定额子目名称 | 单位 | 工程量 | 综合单价 (元) | 综合单价
[6 empty] | 人工费 | 材料费 | 机械费 | 管理费 | 利润 | 增值税
| A-11-139换 | 墙饰面 玻璃棉毡隔离层 | 100㎡ | 3.9049 | 2504.37 | 460.06 | 1687.56 |  | 111.79 | 38.18 | 206.78
| A-12-83换 | 天棚 纤维增强水泥板 面层 | 100㎡ | 3.9049 | 5616.4 | 2237.45 | 2185.8 |  | 543.7 | 185.71 | 463.74
476 | 011302001003 | 吊顶天棚 1.部位：顶棚8 2.龙骨吸顶吊件，间距＜1200，用膨胀螺栓与钢筋混凝土板固定 3.C型次龙骨用吸顶吊件连接，中距＜800，次龙骨与次龙骨中距400 4.C型横撑龙骨，中距＜1200，用挂插件与次龙骨连接板材用自攻螺丝，与龙骨固定，中距≤200，螺钉(防锈)距板边长边＞10，短边＞15 5.双层9.5厚环保级防火石膏板 6.刷防潮涂料2道，横纵向各刷1道2厚耐水腻子找平，面板接缝处贴嵌缝带，刮腻子抹平 | ㎡ | 1753.34 | 174.06 | 73.26 | 62.45 | 0.07 | 17.82 | 6.09 | 14.37
| A-12-29 | 装配式U型轻钢天棚龙骨（不上人型） 面层规格（600×600mm以上) 平面 | 100㎡ | 17.5334 | 5453.24 | 2262.67 | 1993.45 | 6.95 | 551.52 | 188.38 | 450.27
| A-12-77换 | 天棚石膏板 天棚基层 | 100㎡ | 17.5334 | 4535.65 | 1735.95 | 1859.28 |  | 421.84 | 144.08 | 374.5
| A-12-96换 | 天棚石膏板面层 安在U型轻钢龙骨上 | 100㎡ | 17.5334 | 4587.69 | 1653.08 | 2016.9 |  | 401.7 | 137.21 | 378.8
| A-14-242 | 腻子及其他 其他 天棚、墙、柱面板缝处理贴缝网带 | 100㎡ | 17.5334 | 810.23 | 443.71 | 154.97 |  | 107.82 | 36.83 | 66.9
| A-14-235换 | 腻子及其他 刮腻子 天棚 二遍 | 100㎡ | 17.5334 | 2019.91 | 1230.99 | 220.84 |  | 299.13 | 102.17 | 166.78
| 13. | 门窗工程
477 | 010801004001 | 甲级木质防火门 1.含采购、安装、运输、门框塞缝、特殊五金配件等 2.符合消防部门要求的合格产品 | ㎡ | 91.77 | 686.61 | 165.63 | 410.29 |  | 40.25 | 13.75 | 56.69
| A-13-5换 | 成品木质防火门安装 | 100㎡ | 0.9177 | 43142.22 | 4034.31 | 34230.52 |  | 980.34 | 334.85 | 3562.2
注：一般计税法的增值税为增值税销项税（各项费用的价格不包含增值税进项税额） 简易计税法的增值税为应纳增值税（各项费用的价格包含增值税进项税额）
表－09
综合单价分析表
工程名称:广西革命纪念馆(广西革命军事馆)修缮加固项目 | [9 empty] | 第106页 共507页
序号 | 定额编号 | 定额子目名称 | 单位 | 工程量 | 综合单价 (元) | 综合单价
[6 empty] | 人工费 | 材料费 | 机械费 | 管理费 | 利润 | 增值税
| A-13-84换 | 门特殊五金 L形执 手插锁 | 10个 | 2.4 | 1485.7 | 493.99 | 708 |  | 120.04 | 41 | 122.67
| A-13-94 | 门特殊五金 闭门器 明装 | 10个 | 4.2 | 1047.99 | 244.54 | 637.2 |  | 59.42 | 20.3 | 86.53
| A-13-96 | 门特殊五金 顺位器 | 10个 | 1.8 | 469.2 | 244.54 | 106.2 |  | 59.42 | 20.3 | 38.74
| A-13-97 | 门特殊五金 防火门防火绞链 | 副 | 126.00 | 115.93 | 70.2 | 13.27 |  | 17.06 | 5.83 | 9.57
478 | 010801004002 | 乙级木质防火门 1.含采购、安装、运输、门框塞缝、特殊五金配件等 2.符合消防部门要求的合格产品 | ㎡ | 122.56 | 691.17 | 176.58 | 399.95 |  | 42.91 | 14.66 | 57.07
| A-13-5换 | 成品木质防火门安装 | 100㎡ | 1.2256 | 42194.46 | 4034.31 | 33361.01 |  | 980.34 | 334.85 | 3483.95
| A-13-84换 | 门特殊五金 L形执 手插锁 | 10个 | 3.1 | 1485.7 | 493.99 | 708 |  | 120.04 | 41 | 122.67
| A-13-94 | 门特殊五金 闭门器 明装 | 10个 | 5.0 | 1047.99 | 244.54 | 637.2 |  | 59.42 | 20.3 | 86.53
| A-13-96 | 门特殊五金 顺位器 | 10个 | 1.9 | 469.2 | 244.54 | 106.2 |  | 59.42 | 20.3 | 38.74
| A-13-97 | 门特殊五金 防火门防火绞链 | 副 | 192.00 | 115.93 | 70.2 | 13.27 |  | 17.06 | 5.83 | 9.57
479 | 010802003001 | 甲级钢制防火门 1.含采购、安装、运输、门框塞缝、特殊五金配件等 2.符合消防部门要求的合格产品 | ㎡ | 6.90 | 878.44 | 214 | 522.14 |  | 52 | 17.77 | 72.53
| A-13-12换 | 钢质防火门安装{换:预拌砌筑砂浆 WM M5} | 100㎡ | 0.0690 | 55940.12 | 5632.62 | 43852.35 |  | 1368.73 | 467.51 | 4618.91
| A-13-84换 | 门特殊五金 L形执 手插锁 | 10个 | 0.2 | 1485.7 | 493.99 | 708 |  | 120.04 | 41 | 122.67
| A-13-94 | 门特殊五金 闭门器 明装 | 10个 | 0.4 | 1047.99 | 244.54 | 637.2 |  | 59.42 | 20.3 | 86.53
| A-13-96 | 门特殊五金 顺位器 | 10个 | 0.2 | 469.2 | 244.54 | 106.2 |  | 59.42 | 20.3 | 38.74
| A-13-97 | 门特殊五金 防火门防火绞链 | 副 | 12.00 | 115.93 | 70.2 | 13.27 |  | 17.06 | 5.83 | 9.57
480 | 010801001001 | 实木平开门 | ㎡ | 11.04 | 661.73 | 34.84 | 560.9 |  | 8.46 | 2.89 | 54.64
注：一般计税法的增值税为增值税销项税（各项费用的价格不包含增值税进项税额） 简易计税法的增值税为应纳增值税（各项费用的价格包含增值税进项税额）
表－09
综合单价分析表
工程名称:广西革命纪念馆(广西革命军事馆)修缮加固项目 | [9 empty] | 第107页 共507页
序号 | 定额编号 | 定额子目名称 | 单位 | 工程量 | 综合单价 (元) | 综合单价
[6 empty] | 人工费 | 材料费 | 机械费 | 管理费 | 利润 | 增值税
1.门洞尺寸：800×2300 2.含采购、安装、运输、门框塞缝、门套、五金配件等
| A-13-3换 | 成品套装木门安装单扇门 | 10樘 | 0.6 | 12175.8 | 640.96 | 10320.55 |  | 155.75 | 53.2 | 1005.34
481 | 010801001002 | 实木平开门 1.门洞尺寸：1000×2200 2.含采购、安装、运输、门框塞缝、门套、五金配件等 | ㎡ | 8.80 | 652.54 | 29.13 | 560.03 |  | 7.08 | 2.42 | 53.88
| A-13-3换 | 成品套装木门安装单扇门 | 10樘 | 0.400 | 14355.8 | 640.96 | 12320.55 |  | 155.75 | 53.2 | 1185.34
482 | 010801001003 | 实木平开门 1.门洞尺寸：1000×2300 2.含采购、安装、运输、门框塞缝、门套、五金配件等 | ㎡ | 41.40 | 671.55 | 27.87 | 579.15 |  | 6.77 | 2.31 | 55.45
| A-13-3换 | 成品套装木门安装单扇门 | 10樘 | 1.800 | 15445.8 | 640.96 | 13320.55 |  | 155.75 | 53.2 | 1275.34
483 | 010801001004 | 实木平开门 1.门洞尺寸：1200×2300 2.含采购、安装、运输、门框塞缝、门套、五金配件等 | ㎡ | 2.76 | 606.93 | 35.86 | 509.28 |  | 8.71 | 2.97 | 50.11
| A-13-4换 | 成品套装木门安装双扇门 | 10樘 | 0.100 | 16751.36 | 989.64 | 14055.96 |  | 240.48 | 82.14 | 1383.14
484 | 010801001005 | 实木平开门 1.门洞尺寸：1500×2300 2.含采购、安装、运输、门框塞缝、门套、五金配件等 | ㎡ | 6.90 | 627.72 | 28.69 | 537.85 |  | 6.97 | 2.38 | 51.83
| A-13-4换 | 成品套装木门安装双扇门 | 10樘 | 0.2 | 21656.36 | 989.64 | 18555.96 |  | 240.48 | 82.14 | 1788.14
485 | 010802001001 | 钢制门 1.含采购、安装、运输、门框塞缝、五金配件等 | ㎡ | 6.90 | 564.08 | 51.66 | 448.75 | 0.19 | 12.6 | 4.3 | 46.58
| A-13-13换 | 钢质门安装{换:预拌砌筑砂浆 WM M5} | 100㎡ | 0.0690 | 56407.77 | 5166.24 | 44874.6 | 19.01 | 1260.02 | 430.38 | 4657.52
注：一般计税法的增值税为增值税销项税（各项费用的价格不包含增值税进项税额） 简易计税法的增值税为应纳增值税（各项费用的价格包含增值税进项税额）
表－09
综合单价分析表
工程名称:广西革命纪念馆(广西革命军事馆)修缮加固项目 | [9 empty] | 第108页 共507页
序号 | 定额编号 | 定额子目名称 | 单位 | 工程量 | 综合单价 (元) | 综合单价
[6 empty] | 人工费 | 材料费 | 机械费 | 管理费 | 利润 | 增值税
486 | 010802001002 | 46系列断热铝合金有框地弹门 ＞2㎡ 1.框、扇材质:2.2mm厚断热铝合金型材 2.玻璃品种、厚度:LOW-E中空玻璃 6mm+12A+6mm 3.铝合金门窗采用有生产许可证产品并有产品检验合格出仓 4.含五金配件、不锈钢拉手、油漆、窗框塞缝、制作、安装、运输等所有工序 | ㎡ | 42.84 | 818.68 | 46.72 | 689.13 |  | 11.35 | 3.88 | 67.6
| A-13-33换 | 全玻璃门扇安装 有框门扇{换:预拌砌筑砂浆 WM M5} | 100㎡ | 0.4284 | 74285.37 | 4672.29 | 61956.26 |  | 1135.37 | 387.8 | 6133.65
| B- | 50×600不锈钢拉手 | 付 | 3.00 | 179.85 |  | 165 |  |  |  | 14.85
| B- | LOW-E6+12A+6玻璃与12厚钢化玻璃价差 | ㎡ | 42.84 | 57.44 |  | 52.7 |  |  |  | 4.74
| B- | 粉末喷涂 | ㎡ | 42.84 | 5.79 |  | 5.31 |  |  |  | 0.48
487 | 010802001003 | 70系列断热铝合金平开门 ＞2㎡ 1.框、扇材质:2.2mm厚断热铝合金型材 2.玻璃品种、厚度:LOW-E中空玻璃 6mm+12A+6mm 3.铝合金门窗采用有生产许可证产品并有产品检验合格出仓 4.含五金配件、门锁、门套、油漆、窗框塞缝、制作、安装、运输等所有工序 | ㎡ | 72.85 | 728.67 | 57.64 | 592.07 |  | 14.01 | 4.78 | 60.17
| A-13-7换 | 铝合金门安装 平开 | 100㎡ | 0.7285 | 67427.87 | 5764.26 | 54217.02 |  | 1400.72 | 478.43 | 5567.44
| B- | LOW-E6+12A+6玻璃与5+9A+5玻璃价差 | ㎡ | 69.97 | 50.61 |  | 46.43 |  |  |  | 4.18
| B- | 粉末喷涂 | ㎡ | 72.85 | 5.79 |  | 5.31 |  |  |  | 0.48
488 | 桂010803004001 | 特级双轨防火卷帘门 1.门材质:铝合金 2.启动装置品种、规格:电动装置 | ㎡ | 25.90 | 794.35 | 69.5 | 635.74 | 0.65 | 17.05 | 5.82 | 65.59
| A-13-15 | 金属卷帘（闸）门安装 铝合金 | 100㎡ | 0.2590 | 63922.84 | 5359.85 | 51513.05 | 18.55 | 1306.95 | 446.41 | 5278.03
注：一般计税法的增值税为增值税销项税（各项费用的价格不包含增值税进项税额） 简易计税法的增值税为应纳增值税（各项费用的价格包含增值税进项税额）
表－09
综合单价分析表
工程名称:广西革命纪念馆(广西革命军事馆)修缮加固项目 | [9 empty] | 第109页 共507页
序号 | 定额编号 | 定额子目名称 | 单位 | 工程量 | 综合单价 (元) | 综合单价
[6 empty] | 人工费 | 材料费 | 机械费 | 管理费 | 利润 | 增值税
| A-13-18 | 金属卷帘（闸）门 电动装置安装 | 套 | 2 | 2008.73 | 205.9 | 1561.85 | 6.03 | 51.5 | 17.59 | 165.86
489 | 010807001001 | 70系列断热铝合金平开窗 ＞2㎡ 1.框、扇材质:1.8mm厚断热铝合金型材 2.玻璃品种、厚度:LOW-E中空玻璃 6mm+12A+6mm 3.铝合金门窗采用有生产许可证产品并有产品检验合格出仓 4.含五金配件、门锁、门套、油漆、窗框塞缝、制作、安装、运输等所有工序 | ㎡ | 94.20 | 695.83 | 48.95 | 573.47 |  | 11.89 | 4.06 | 57.46
| A-13-42换 | 隔热断桥铝合金窗安装 平开 | 100㎡ | 0.9420 | 64217.16 | 4895.02 | 52424.03 |  | 1189.49 | 406.29 | 5302.33
| B- | LOW-E6+12A+6玻璃与5+9A+5玻璃价差 | ㎡ | 89.10 | 50.61 |  | 46.43 |  |  |  | 4.18
| B- | 粉末喷涂 | ㎡ | 94.20 | 5.79 |  | 5.31 |  |  |  | 0.48
490 | 010807001002 | 70系列断热铝合金固定窗 ＞2㎡ 1.框、扇材质:1.8mm厚断热铝合金型材 2.玻璃品种、厚度:LOW-E中空玻璃 6mm+12A+6mm 3.铝合金门窗采用有生产许可证产品并有产品检验合格出仓 4.含五金配件、门锁、门套、油漆、窗框塞缝、制作、安装、运输等所有工序 | ㎡ | 73.12 | 560.24 | 41.84 | 458.5 |  | 10.17 | 3.47 | 46.26
| A-13-40换 | 隔热断桥铝合金窗安装 固定 | 100㎡ | 0.7312 | 50755.83 | 4183.71 | 41017.38 |  | 1016.64 | 347.25 | 4190.85
| B- | LOW-E6+12A+6玻璃与5+9A+5玻璃价差 | ㎡ | 67.74 | 50.61 |  | 46.43 |  |  |  | 4.18
| B- | 粉末喷涂 | ㎡ | 73.12 | 5.79 |  | 5.31 |  |  |  | 0.48
491 | 010807003001 | 铝合金百叶窗 ≤2㎡ 1.框、扇材质:1.4mm厚铝合金型材 2.铝合金门窗采用有生产许可证产品并有产品检验合格出仓 | ㎡ | 7.32 | 440.39 | 33.23 | 359.96 |  | 8.08 | 2.76 | 36.36
注：一般计税法的增值税为增值税销项税（各项费用的价格不包含增值税进项税额） 简易计税法的增值税为应纳增值税（各项费用的价格包含增值税进项税额）
表－09
综合单价分析表
工程名称:广西革命纪念馆(广西革命军事馆)修缮加固项目 | [9 empty] | 第110页 共507页
序号 | 定额编号 | 定额子目名称 | 单位 | 工程量 | 综合单价 (元) | 综合单价
[6 empty] | 人工费 | 材料费 | 机械费 | 管理费 | 利润 | 增值税
3.含五金配件、门锁、门套、油漆、窗框塞缝、制作、安装、运输等所有工序
| A-13-46换 | 铝合金百叶窗安装 | 100㎡ | 0.0732 | 43460.01 | 3323.21 | 35464.99 |  | 807.54 | 275.83 | 3588.44
| B- | 粉末喷涂 | ㎡ | 7.32 | 5.79 |  | 5.31 |  |  |  | 0.48
492 | 桂010811001001 | 手动摇杆开启装置 1.设一拖二手动摇杆开启装置 2.符合消防部门要求的合格产品 | 个 | 18 | 201.65 |  | 185 |  |  |  | 16.65
| B- | 手动摇杆开启装置 | 个 | 18 | 201.65 |  | 185 |  |  |  | 16.65
| 14. | 油漆、涂料、裱糊工程
493 | 011406003001 | 墙面满刮腻子 1.部位：除卫生间、内墙4以外的内墙 2.满刮白色腻子两遍 | ㎡ | 13025.15 | 16.62 | 10.43 | 1.41 |  | 2.54 | 0.87 | 1.37
| A-14-234 | 腻子及其他 刮腻子 内墙 二遍 | 100㎡ | 130.2515 | 1661.99 | 1043.21 | 141.46 |  | 253.5 | 86.59 | 137.23
494 | 011406003002 | 天棚满刮腻子 1.部位：顶棚1~顶棚5 2.满刮白色腻子两遍 | ㎡ | 5917.91 | 19.33 | 12.31 | 1.41 |  | 2.99 | 1.02 | 1.6
| A-14-235 | 腻子及其他 刮腻子 天棚 二遍 | 100㎡ | 59.1791 | 1933.39 | 1230.99 | 141.46 |  | 299.13 | 102.17 | 159.64
495 | 011407001001 | 外墙面喷（刷）涂料 1.部位：外墙面2~外墙面4 2.高级外墙弹性涂料两遍 3.外墙耐水腻子两遍 | ㎡ | 3636.96 | 54.21 | 27.16 | 12.69 | 0.77 | 6.79 | 2.32 | 4.48
| A-14-203换 | 抹灰面油漆 乳胶漆 外墙喷乳胶漆 水性 墙、柱面 | 100㎡ | 36.3696 | 5420.61 | 2715.57 | 1269.46 | 77.48 | 678.71 | 231.82 | 447.57
496 | 011407001002 | 内墙面喷（刷）涂料 1.部位：内墙2、内墙6 2.白色无机涂料三遍 | ㎡ | 6676.06 | 18.83 | 8.28 | 6.3 |  | 2.01 | 0.69 | 1.55
| A-14-199换 | 抹灰面油漆 乳胶漆 内墙、柱、天棚抹灰面 二遍[实际遍数=3] | 100㎡ | 66.7606 | 1883.19 | 827.53 | 630.4 |  | 201.09 | 68.68 | 155.49
注：一般计税法的增值税为增值税销项税（各项费用的价格不包含增值税进项税额） 简易计税法的增值税为应纳增值税（各项费用的价格包含增值税进项税额）
表－09
综合单价分析表
工程名称:广西革命纪念馆(广西革命军事馆)修缮加固项目 | [9 empty] | 第111页 共507页
序号 | 定额编号 | 定额子目名称 | 单位 | 工程量 | 综合单价 (元) | 综合单价
[6 empty] | 人工费 | 材料费 | 机械费 | 管理费 | 利润 | 增值税
497 | 011407001003 | 内墙面喷（刷）涂料 1.部位：内墙5、内4 2.白色无机防霉涂料两遍 | ㎡ | 829.13 | 13.82 | 6.46 | 4.11 |  | 1.57 | 0.54 | 1.14
| A-14-199换 | 抹灰面油漆 乳胶漆 内墙、柱、天棚抹灰面 二遍 | 100㎡ | 8.2913 | 1381.61 | 646.28 | 410.56 |  | 157.05 | 53.64 | 114.08
498 | 011407002001 | 天棚喷（刷）涂料 1.部位：顶棚2、顶棚5 2.白色无机涂料二遍 | ㎡ | 1376.49 | 13.82 | 6.46 | 4.11 |  | 1.57 | 0.54 | 1.14
| A-14-199换 | 抹灰面油漆 乳胶漆 内墙、柱、天棚抹灰面 二遍 | 100㎡ | 13.7649 | 1381.61 | 646.28 | 410.56 |  | 157.05 | 53.64 | 114.08
499 | 011407002002 | 天棚喷（刷）涂料 1.部位：顶棚6 2.外墙耐水腻子两遍 3.白色外墙涂料两遍 | ㎡ | 390.49 | 54.21 | 27.16 | 12.69 | 0.77 | 6.79 | 2.32 | 4.48
| A-14-203换 | 抹灰面油漆 乳胶漆 外墙喷乳胶漆 水性 墙、柱面 | 100㎡ | 3.9049 | 5420.61 | 2715.57 | 1269.46 | 77.48 | 678.71 | 231.82 | 447.57
500 | 011407002003 | 天棚喷（刷）涂料 1.部位：顶棚8 2.白色无机涂料三遍 | ㎡ | 992.00 | 18.83 | 8.28 | 6.3 |  | 2.01 | 0.69 | 1.55
| A-14-199换 | 抹灰面油漆 乳胶漆 内墙、柱、天棚抹灰面 二遍[实际遍数=3] | 100㎡ | 9.9200 | 1883.19 | 827.53 | 630.4 |  | 201.09 | 68.68 | 155.49
501 | 桂031211003001 | 金属结构除锈 1.构件名称:钢柱、钢梁、钢支撑 2.除锈方法:抛丸除锈，除锈等级为Sa2.5 | ㎡ | 1578.93 | 10.95 | 3.3 | 0.29 | 4.06 | 1.79 | 0.61 | 0.9
| A-14-137 | 金属面除锈 钢结构 抛丸除锈 | 100㎡ | 15.7893 | 1095.3 | 330.25 | 28.55 | 406.03 | 178.92 | 61.11 | 90.44
502 | 011405001001 | 金属面油漆 1.构件名称:钢柱、钢梁、钢支撑 2.环氧富锌底漆，干膜厚度80微米 | ㎡ | 1578.93 | 14.67 | 4.09 | 8.04 |  | 0.99 | 0.34 | 1.21
| A-14-160 | 金属面防腐油漆 金属面 环氧富锌底漆 每一遍 | 100㎡ | 15.7893 | 1466.57 | 408.72 | 803.52 |  | 99.32 | 33.92 | 121.09
503 | 011405001002 | 金属面油漆 1.构件名称:钢柱、钢梁、钢支撑 | ㎡ | 1578.93 | 23.56 | 5.54 | 14.27 |  | 1.35 | 0.46 | 1.94
注：一般计税法的增值税为增值税销项税（各项费用的价格不包含增值税进项税额） 简易计税法的增值税为应纳增值税（各项费用的价格包含增值税进项税额）
表－09
综合单价分析表
工程名称:广西革命纪念馆(广西革命军事馆)修缮加固项目 | [9 empty] | 第112页 共507页
序号 | 定额编号 | 定额子目名称 | 单位 | 工程量 | 综合单价 (元) | 综合单价
[6 empty] | 人工费 | 材料费 | 机械费 | 管理费 | 利润 | 增值税
2.环氧云铁中间漆，干膜厚度100微米
| A-14-161 | 金属面防腐油漆 金属面 环氧云铁中间漆 每一遍 | 100㎡ | 15.7893 | 2355.16 | 553.67 | 1426.54 |  | 134.54 | 45.95 | 194.46
504 | 011405001003 | 金属面油漆 1.构件名称:钢柱、钢梁、钢支撑 2.氟碳面漆，干膜厚度60微米 | ㎡ | 1578.93 | 24.63 | 7.13 | 12.54 | 0.46 | 1.84 | 0.63 | 2.03
| A-14-183 | 金属面其他油漆 喷氟碳漆 金属面 每增一遍面漆 | 100㎡ | 15.7893 | 2462.94 | 712.5 | 1254.11 | 45.77 | 184.26 | 62.94 | 203.36
505 | 011407005001 | 金属构件喷（刷）防火涂料 1.构件名称:钢柱、钢梁、钢支撑 2.防火等级要求:耐火等级二级 3.涂料厚度、品种:膨胀型，耐火极限1.5小时 | ㎡ | 1578.93 | 38.15 |  | 35 |  |  |  | 3.15
| B- | 膨胀型，耐火极限1.5小时 | ㎡ | 1578.93 | 38.15 |  | 35 |  |  |  | 3.15
| 15. | 其他装饰工程
506 | 011503001001 | 无障碍304不锈钢栏杆 1.栏杆高度：1100mm 2.做法详12J003 2A/B12 3.φ60×1.5不锈钢管扶手，φ30×1不锈钢管横管 4.φ50×1.5不锈钢管立柱，φ20×1不锈钢管立管 5.含制作、安装、运输、法兰等 | m | 65.58 | 336.5 | 87.91 | 182.69 | 7.13 | 23.1 | 7.89 | 27.78
| A-15-102换 | 不锈钢栏杆 直线型 组合式 （圆管） | 10m | 6.558 | 2516.24 | 683.21 | 1357.14 | 34.24 | 174.34 | 59.55 | 207.76
| A-15-111换 | 不锈钢管扶手 直形 60 | 10m | 6.558 | 683 | 135.08 | 433.81 | 10.32 | 35.33 | 12.07 | 56.39
| A-15-116换 | 不锈钢弯头 60 | 10个 | 1.6 | 679.87 | 249.38 | 147.5 | 109.77 | 87.27 | 29.81 | 56.14
507 | 011503001002 | 楼梯304不锈钢栏杆 1.栏杆高度：900mm 2.做法详22J403-1 B3/2-8 | m | 98.27 | 375.84 | 86.9 | 220.71 | 6.69 | 22.74 | 7.77 | 31.03
注：一般计税法的增值税为增值税销项税（各项费用的价格不包含增值税进项税额） 简易计税法的增值税为应纳增值税（各项费用的价格包含增值税进项税额）
表－09
综合单价分析表
工程名称:广西革命纪念馆(广西革命军事馆)修缮加固项目 | [9 empty] | 第113页 共507页
序号 | 定额编号 | 定额子目名称 | 单位 | 工程量 | 综合单价 (元) | 综合单价
[6 empty] | 人工费 | 材料费 | 机械费 | 管理费 | 利润 | 增值税
3.φ60×1.5不锈钢管扶手，φ38×1.2不锈钢管横管 4.φ60×1.5不锈钢管立柱，φ25×1不锈钢管立管 5.含制作、安装、运输、法兰等
| A-15-102换 | 不锈钢栏杆 直线型 组合式 （圆管） | 10m | 9.827 | 2937.18 | 683.21 | 1743.32 | 34.24 | 174.34 | 59.55 | 242.52
| A-15-111换 | 不锈钢管扶手 直形 60 | 10m | 9.827 | 683 | 135.08 | 433.81 | 10.32 | 35.33 | 12.07 | 56.39
| A-15-116换 | 不锈钢弯头 60 | 10个 | 2.0 | 679.87 | 249.38 | 147.5 | 109.77 | 87.27 | 29.81 | 56.14
508 | 011503001003 | 楼梯双层扶手304不锈钢栏杆 1.栏杆高度：900mm 2.做法详12J926 1/F8 3.φ40×1.5不锈钢管首层扶手，φ30×1.5不锈钢管二层扶手，用φ20×1不锈钢管与立柱焊接 4.φ40×1.5不锈钢管立柱，φ20×1不锈钢管立管及横管 5.含制作、安装、运输、法兰等 | m | 28.70 | 315.94 | 87.04 | 165.48 | 6.75 | 22.79 | 7.79 | 26.09
| A-15-102换 | 不锈钢栏杆 直线型 组合式 （圆管） | 10m | 2.870 | 2445.98 | 683.21 | 1292.68 | 34.24 | 174.34 | 59.55 | 201.96
| A-15-111换 | 不锈钢管扶手 直形 40 | 10m | 2.870 | 575.85 | 135.08 | 335.5 | 10.32 | 35.33 | 12.07 | 47.55
| A-15-116换 | 不锈钢弯头 40 | 10个 | 0.6 | 657.85 | 249.38 | 127.3 | 109.77 | 87.27 | 29.81 | 54.32
509 | 011503005001 | 楼梯双层靠墙扶手 1.做法详12J926 2/F8 2.φ40×2不锈钢管首层扶手，φ30×2不锈钢管二层扶手 | m | 54.20 | 224.61 | 74.87 | 76.12 | 23.13 | 23.81 | 8.13 | 18.55
| A-15-111换 | 不锈钢管扶手 直形 40 | 10m | 5.420 | 575.85 | 135.08 | 335.5 | 10.32 | 35.33 | 12.07 | 47.55
| A-15-111换 | 不锈钢管扶手 直形 30 | 10m | 5.420 | 429.08 | 135.08 | 200.85 | 10.32 | 35.33 | 12.07 | 35.43
| A-15-116换 | 不锈钢弯头 40 | 10个 | 5.2 | 657.85 | 249.38 | 127.3 | 109.77 | 87.27 | 29.81 | 54.32
注：一般计税法的增值税为增值税销项税（各项费用的价格不包含增值税进项税额） 简易计税法的增值税为应纳增值税（各项费用的价格包含增值税进项税额）
表－09
综合单价分析表
工程名称:广西革命纪念馆(广西革命军事馆)修缮加固项目 | [9 empty] | 第114页 共507页
序号 | 定额编号 | 定额子目名称 | 单位 | 工程量 | 综合单价 (元) | 综合单价
[6 empty] | 人工费 | 材料费 | 机械费 | 管理费 | 利润 | 增值税
| A-15-116换 | 不锈钢弯头 30 | 10个 | 5.2 | 635.83 | 249.38 | 107.1 | 109.77 | 87.27 | 29.81 | 52.5
510 | 011502008001 | GRC装饰线条 1.线条规格:100×100 2.含制作、安装、运输等 | m | 349.20 | 15.33 | 5.05 | 7.36 |  | 1.23 | 0.42 | 1.27
| A-15-62 | 其他装饰线 石膏装饰线 石膏平面线（≤100宽度mm） | 100m | 3.4920 | 1532.65 | 505.02 | 736.44 |  | 122.72 | 41.92 | 126.55
511 | 011502008002 | GRC装饰线条 1.线条规格:50×30 2.含制作、安装、运输等 | m | 427.80 | 8.65 | 3.81 | 2.88 |  | 0.93 | 0.32 | 0.71
| A-15-61 | 其他装饰线 石膏装饰线 石膏平面线（≤50宽度mm） | 100m | 4.2780 | 865.3 | 381.17 | 288.42 |  | 92.62 | 31.64 | 71.45
512 | 011502008003 | GRC装饰线条 1.线条规格:400/450×200×50 2.含制作、安装、运输等 | 个 | 46 | 140.61 | 35 | 80 |  | 10.43 | 3.57 | 11.61
| B- | 400/450×200×50 GRC装饰 | 个 | 46 | 140.61 | 35 | 80 |  | 10.43 | 3.57 | 11.61
513 | 011502008004 | GRC装饰线条 1.线条规格:600×600×100 2.含制作、安装、运输等 | 个 | 20 | 206.01 | 35 | 140 |  | 10.43 | 3.57 | 17.01
| B- | 600×600×100 GRC装饰 | 个 | 20 | 206.01 | 35 | 140 |  | 10.43 | 3.57 | 17.01
514 | 011502008005 | GRC装饰线条 1.线条规格:1200×1200×100 2.含制作、安装、运输等 | 个 | 8 | 402.21 | 35 | 320 |  | 10.43 | 3.57 | 33.21
| B- | 1200×1200×100 GRC装饰 | 个 | 8 | 402.21 | 35 | 320 |  | 10.43 | 3.57 | 33.21
515 | 011505001001 | 洗漱台 1以上 1.做法详16J914-1 1/XT11 2.30厚芝麻黑花岗岩悬挑式支架洗手台 3.龙骨台架材质、规格：L40×5角钢 | ㎡ | 18.81 | 681.96 | 311.05 | 212.27 | 0.7 | 75.75 | 25.88 | 56.31
| A-15-168换 | 浴厕配件 石材洗漱台（面积＞1） | 10㎡ | 1.881 | 6819.52 | 3110.52 | 2122.66 | 6.96 | 757.55 | 258.75 | 563.08
注：一般计税法的增值税为增值税销项税（各项费用的价格不包含增值税进项税额） 简易计税法的增值税为应纳增值税（各项费用的价格包含增值税进项税额）
表－09
综合单价分析表
工程名称:广西革命纪念馆(广西革命军事馆)修缮加固项目 | [9 empty] | 第115页 共507页
序号 | 定额编号 | 定额子目名称 | 单位 | 工程量 | 综合单价 (元) | 综合单价
[6 empty] | 人工费 | 材料费 | 机械费 | 管理费 | 利润 | 增值税
516 | 011210005001 | 卫生间成品隔断 1.做法详16J914-1 XT9 2.隔断材质：埃特贝板 3.蹲位隔断2100高，小便隔断400×1200高 4.含制作、安装、运输、五金配件等 | ㎡ | 163.15 | 239.48 | 28.36 | 182.11 |  | 6.89 | 2.35 | 19.77
| A-11-222 | 浴厕隔断、隔墙 成品浴厕隔断 | 100㎡ | 1.6315 | 23949.47 | 2836.1 | 18211.32 |  | 689.17 | 235.4 | 1977.48
517 | 011505005001 | 无障碍卫生间坐便器抓杆 1.做法详12J926 3/J10 2.钢管材质：304不锈钢 3.含成品采购、安装、运输、预埋构件等 | 个 | 2 | 169.77 | 2.92 | 151.88 |  | 0.71 | 0.24 | 14.02
| A-15-180换 | 浴厕配件 浴缸拉手 不锈钢 | 副 | 2.00 | 169.77 | 2.92 | 151.88 |  | 0.71 | 0.24 | 14.02
518 | 011505005002 | 无障碍卫生间洗脸台抓杆 1.做法详12J926 1/J14 2.钢管材质：304不锈钢 3.含成品采购、安装、运输、预埋构件等 | 个 | 2 | 169.77 | 2.92 | 151.88 |  | 0.71 | 0.24 | 14.02
| A-15-180换 | 浴厕配件 浴缸拉手 不锈钢 | 副 | 2.00 | 169.77 | 2.92 | 151.88 |  | 0.71 | 0.24 | 14.02
519 | 011505005003 | 无障碍卫生间小便斗抓杆 1.做法详12J926 J12 2.钢管材质：304不锈钢 3.含成品采购、安装、运输、预埋构件等 | 个 | 2 | 169.77 | 2.92 | 151.88 |  | 0.71 | 0.24 | 14.02
| A-15-180换 | 浴厕配件 浴缸拉手 不锈钢 | 副 | 2.00 | 169.77 | 2.92 | 151.88 |  | 0.71 | 0.24 | 14.02
520 | 011508004001 | 安装金属字 1.保留匾额字体，待外墙重新粉刷后重新安装（利旧） | 个 | 7 | 163.14 | 99.2 | 18.13 |  | 24.11 | 8.23 | 13.47
| A-15-221换 | 金属字（面积2.0㎡以内） 混凝土面 | 10个 | 0.7 | 1631.32 | 991.98 | 181.26 |  | 241.05 | 82.33 | 134.7
521 | 011502001001 | 金属装饰线 1.外墙出挑部位做铝合金鹰嘴滴水槽线 | m | 676.38 | 9.08 | 4.18 | 2.78 |  | 1.02 | 0.35 | 0.75
| A-15-38 | 铝合金装饰线 槽线 宽度（≤20mm） | 100m | 6.7638 | 907.19 | 418.16 | 277.8 |  | 101.61 | 34.71 | 74.91
注：一般计税法的增值税为增值税销项税（各项费用的价格不包含增值税进项税额） 简易计税法的增值税为应纳增值税（各项费用的价格包含增值税进项税额）
表－09
综合单价分析表
工程名称:广西革命纪念馆(广西革命军事馆)修缮加固项目 | [9 empty] | 第116页 共507页
序号 | 定额编号 | 定额子目名称 | 单位 | 工程量 | 综合单价 (元) | 综合单价
[6 empty] | 人工费 | 材料费 | 机械费 | 管理费 | 利润 | 增值税
加固部分
522 | 011201001003 | 高延性混凝土加固 1.加固厚度：最薄30mm，保证抹面平整，达到规范要求 | ㎡ | 6780.78 | 127.98 | 20.38 | 90.12 | 0.2 | 5 | 1.71 | 10.57
| A-11-11换 | 一般抹灰 内墙 （15+5）mm[实际厚度=25] | 100㎡ | 67.8078 | 12798.62 | 2038.18 | 9012.31 | 20.3 | 500.21 | 170.85 | 1056.77
523 | 011201001004 | 高延性混凝土加固 1.加固厚度：最薄45mm，保证抹面平整，达到规范要求 | ㎡ | 97.28 | 183.84 | 24.96 | 135.15 | 0.31 | 6.14 | 2.1 | 15.18
| A-11-11换 | 一般抹灰 内墙 （15+5）mm[实际厚度=40] | 100㎡ | 0.9728 | 18384.21 | 2496.43 | 13515.29 | 30.69 | 614.09 | 209.75 | 1517.96
524 | 桂010515013003 | 墙面钢筋网片 1.部位：45厚加固墙面 2.采用8@150双向拉通,拉结筋采用8@450×450梅花形布置 | ㎡ | 97.28 | 27.63 | 4.61 | 18.81 | 0.06 | 1.39 | 0.48 | 2.28
| A-5-323换 | 楼地面、屋面及护坡钢筋网片制作安装 钢筋网片制安 间距（15x15cm） | 100㎡ | 0.9728 | 2763.11 | 460.85 | 1881.05 | 6.23 | 139.19 | 47.64 | 228.15
525 | 010516002003 | 铁件 1.梁加固尾端锚板100×100×20 | t | 4.405 | 9086.08 | 1396.5 | 5998.28 | 273.19 | 497.57 | 170.31 | 750.23
| A-5-357 | 铁件 一般铁件 | t | 4.405 | 9086.08 | 1396.5 | 5998.28 | 273.19 | 497.57 | 170.31 | 750.23
526 | 桂010515012001 | 植筋φ8 1.部位：基础、柱、梁加大侧面 2.梁柱部分植筋深度100mm | 根 | 21544 | 1.51 | 0.8 | 0.16 | 0.08 | 0.26 | 0.09 | 0.12
| A-5-359 | 植筋 植筋钢筋直径（8mm） | 10根 | 2124.4 | 15.29 | 8.08 | 1.66 | 0.76 | 2.63 | 0.9 | 1.26
| A-5-359换 | 植筋 植筋钢筋直径（8mm） | 10根 | 30.0 | 2.89 | 1.41 | 0.41 | 0.19 | 0.48 | 0.16 | 0.24
527 | 桂010515012002 | 植筋φ10 1.部位：基础、柱、梁加大侧面 2.部分植筋深度15d | 根 | 9162 | 4.13 | 2.25 | 0.37 | 0.19 | 0.73 | 0.25 | 0.34
| A-5-360 | 植筋 植筋钢筋直径（10mm） | 10根 | 916.2 | 32.89 | 17.94 | 2.94 | 1.51 | 5.8 | 1.98 | 2.72
注：一般计税法的增值税为增值税销项税（各项费用的价格不包含增值税进项税额） 简易计税法的增值税为应纳增值税（各项费用的价格包含增值税进项税额）
表－09
综合单价分析表
工程名称:广西革命纪念馆(广西革命军事馆)修缮加固项目 | [9 empty] | 第117页 共507页
序号 | 定额编号 | 定额子目名称 | 单位 | 工程量 | 综合单价 (元) | 综合单价
[6 empty] | 人工费 | 材料费 | 机械费 | 管理费 | 利润 | 增值税
| A-5-360 | 植筋 植筋钢筋直径（10mm） | 10根 | 470.6 | 16.45 | 8.97 | 1.47 | 0.76 | 2.9 | 0.99 | 1.36
528 | 桂010515012003 | 植筋φ12 1.部位：基础、柱、梁加大侧面 2.植入深度15d | 根 | 2144 | 7.38 | 4.12 | 0.68 | 0.23 | 1.3 | 0.44 | 0.61
| A-5-361 | 植筋 植筋钢筋直径（12mm） | 10根 | 214.4 | 53.76 | 30.5 | 4.5 | 1.51 | 9.54 | 3.27 | 4.44
| A-5-361换 | 植筋 植筋钢筋直径（12mm） | 10根 | 214.4 | 19.91 | 10.68 | 2.25 | 0.76 | 3.41 | 1.17 | 1.64
529 | 桂010515012004 | 植筋φ14 1.部位：梁加大侧面 2.植入深度15d | 根 | 1630 | 13.23 | 7.82 | 0.87 | 0.23 | 2.4 | 0.82 | 1.09
| A-5-362 | 植筋 植筋钢筋直径（14mm） | 10根 | 163.0 | 97.09 | 57.95 | 5.83 | 1.51 | 17.72 | 6.06 | 8.02
| A-5-362换 | 植筋 植筋钢筋直径（14mm） | 10根 | 163.0 | 35.28 | 20.28 | 2.91 | 0.76 | 6.27 | 2.15 | 2.91
530 | 桂010515012005 | 植筋φ16 1.部位：柱、梁加大侧面 2.植入深度15d | 根 | 1643 | 22.8 | 13.3 | 1.61 | 0.49 | 4.11 | 1.41 | 1.88
| A-5-363 | 植筋 植筋钢筋直径（16mm） | 10根 | 164.3 | 176.15 | 103.73 | 11.45 | 3.53 | 31.96 | 10.94 | 14.54
| A-5-363换 | 植筋 植筋钢筋直径（16mm） | 10根 | 132.3 | 64.32 | 36.31 | 5.72 | 1.76 | 11.34 | 3.88 | 5.31
531 | 桂010515012006 | 植筋φ18 1.部位：柱、梁加大侧面 2.部分植入深度15d | 根 | 200 | 28.83 |  | 26.45 |  |  |  | 2.38
| B- | 植筋φ18 | 根 | 200 | 28.83 |  | 26.45 |  |  |  | 2.38
532 | 桂010515012007 | 植筋φ20 1.部位：柱、梁加大侧面 2.部分植入深度15d | 根 | 2717 | 32.7 |  | 30 |  |  |  | 2.7
| B- | 植筋φ20 | 根 | 2717 | 32.7 |  | 30 |  |  |  | 2.7
533 | 桂010515012008 | 植筋φ22 1.部位：柱、梁加大侧面 | 根 | 16 | 35.1 |  | 32.2 |  |  |  | 2.9
注：一般计税法的增值税为增值税销项税（各项费用的价格不包含增值税进项税额） 简易计税法的增值税为应纳增值税（各项费用的价格包含增值税进项税额）
表－09
综合单价分析表
工程名称:广西革命纪念馆(广西革命军事馆)修缮加固项目 | [9 empty] | 第118页 共507页
序号 | 定额编号 | 定额子目名称 | 单位 | 工程量 | 综合单价 (元) | 综合单价
[6 empty] | 人工费 | 材料费 | 机械费 | 管理费 | 利润 | 增值税
2.部分植入深度15d
| B- | 植筋φ22 | 根 | 16 | 35.1 |  | 32.2 |  |  |  | 2.9
534 | 桂010515012009 | 植筋φ25 1.部位：柱、梁加大侧面 2.部分植入深度15d | 根 | 104 | 43.87 |  | 40.25 |  |  |  | 3.62
| B- | 植筋φ25 | 根 | 104 | 43.87 |  | 40.25 |  |  |  | 3.62
535 | 桂010516004003 | 箍筋单面焊 1.部位：基础、柱、梁加大侧面 2.满足规范要求的单面焊接长度 | 个 | 65267 | 3.43 |  | 3.15 |  |  |  | 0.28
| B- | 箍筋单面焊接 | 个 | 65267 | 3.43 |  | 3.15 |  |  |  | 0.28
536 | 011615001001 | 开孔(打洞) 1.梁柱板穿钢筋洞综合考虑 | 个 | 20319 | 28.05 | 18.38 |  |  | 5.48 | 1.87 | 2.32
| B- | 开孔(打洞) | 个 | 20319 | 28.05 | 18.38 |  |  | 5.48 | 1.87 | 2.32
单价措施项目
| 0117 | 单价措施项目
537 | 桂011701001001 | 双排外脚手架(搭拆) 1.搭设高度:24m以内 2.脚手架材质:扣件式钢管 | ㎡ | 4117.93 | 41.31 | 24.15 | 6.08 | 2.37 | 3.95 | 1.35 | 3.41
| A-16-3 | 扣件式钢管外脚手架搭拆 双排 24m以内 | 100㎡ | 41.1793 | 4132.59 | 2415.07 | 608.34 | 237.45 | 395.23 | 135.28 | 341.22
538 | 桂011701001002 | 双排外脚手架(使用) 1.搭设高度:24m以内 2.脚手架材质:扣件式钢管 3.使用天数：投标人自行考虑 | ㎡ | 4117.93 | 17.47 |  | 16.03 |  |  |  | 1.44
| A-16-6 | 扣件式钢管外脚手架使用 双排 24m以内 | 100㎡·天 | 4941.52 | 14.56 |  | 13.36 |  |  |  | 1.2
539 | 桂011701002001 | 里脚手架 | ㎡ | 5452.41 | 12.9 | 7.09 | 1.42 | 0.35 | 2.22 | 0.76 | 1.06
注：一般计税法的增值税为增值税销项税（各项费用的价格不包含增值税进项税额） 简易计税法的增值税为应纳增值税（各项费用的价格包含增值税进项税额）
表－09
综合单价分析表
工程名称:广西革命纪念馆(广西革命军事馆)修缮加固项目 | [9 empty] | 第119页 共507页
序号 | 定额编号 | 定额子目名称 | 单位 | 工程量 | 综合单价 (元) | 综合单价
[6 empty] | 人工费 | 材料费 | 机械费 | 管理费 | 利润 | 增值税
1.搭设高度:3.6m以上 2.脚手架材质:扣件式钢管
| A-16-15 | 扣件式钢管里脚手架3.6m以上 | 100㎡ | 54.5241 | 1289.46 | 708.95 | 141.91 | 34.68 | 221.6 | 75.85 | 106.47
540 | 011701006001 | 满堂脚手架(搭设) 1.搭设高度:5.2m以内 2.脚手架材质:盘扣式钢管 | ㎡ | 5362.02 | 28.63 | 19.34 | 0.09 | 2.48 | 3.25 | 1.11 | 2.36
| A-16-22 | 盘扣式钢管满堂脚手架搭设 基本层高3.6m | 100㎡ | 53.6202 | 2862.74 | 1933.81 | 8.69 | 247.59 | 325.03 | 111.25 | 236.37
541 | 011701006002 | 满堂脚手架(使用) 1.搭设高度:5.2m以内 2.脚手架材质:盘扣式钢管 3.使用天数：投标人自行考虑 | ㎡ | 5362.02 | 8.01 |  | 7.35 |  |  |  | 0.66
| A-16-26 | 盘扣式钢管满堂脚手架使用 基本层高3.6m | 100㎡·天 | 1340.51 | 32.02 |  | 29.38 |  |  |  | 2.64
542 | 011701006003 | 满堂脚手架(搭设) 1.搭设高度:5.3m~6.5m 2.脚手架材质:盘扣式钢管 | ㎡ | 1526.30 | 30.66 | 19.87 | 0.15 | 3.45 | 3.47 | 1.19 | 2.53
| A-16-22换 | 盘扣式钢管满堂脚手架搭设 基本层高3.6m[实际层净高=5.8] | 100㎡ | 15.2630 | 3066.69 | 1986.59 | 15.29 | 345.24 | 347.44 | 118.92 | 253.21
543 | 011701006004 | 满堂脚手架(使用) 1.搭设高度:5.3m~6.5m 2.脚手架材质:盘扣式钢管 3.使用天数：投标人自行考虑 | ㎡ | 1526.30 | 9.94 |  | 9.12 |  |  |  | 0.82
| A-16-26换 | 盘扣式钢管满堂脚手架使用 基本层高3.6m[实际层净高=5.8] | 100㎡·天 | 381.58 | 39.75 |  | 36.47 |  |  |  | 3.28
544 | 011701006005 | 满堂脚手架(搭设) 1.搭设高度:8m 2.脚手架材质:盘扣式钢管 | ㎡ | 272.27 | 32.71 | 20.39 | 0.22 | 4.43 | 3.7 | 1.27 | 2.7
| A-16-22换 | 盘扣式钢管满堂脚手架搭设 基本层高3.6m[实际层净高=8] | 100㎡ | 2.7227 | 3270.68 | 2039.37 | 21.9 | 442.89 | 369.86 | 126.6 | 270.06
注：一般计税法的增值税为增值税销项税（各项费用的价格不包含增值税进项税额） 简易计税法的增值税为应纳增值税（各项费用的价格包含增值税进项税额）
表－09
综合单价分析表
工程名称:广西革命纪念馆(广西革命军事馆)修缮加固项目 | [9 empty] | 第120页 共507页
序号 | 定额编号 | 定额子目名称 | 单位 | 工程量 | 综合单价 (元) | 综合单价
[6 empty] | 人工费 | 材料费 | 机械费 | 管理费 | 利润 | 增值税
545 | 011701006006 | 满堂脚手架(使用) 1.搭设高度:8m 2.脚手架材质:盘扣式钢管 3.使用天数：投标人自行考虑 | ㎡ | 272.27 | 11.87 |  | 10.89 |  |  |  | 0.98
| A-16-26换 | 盘扣式钢管满堂脚手架使用 基本层高3.6m[实际层净高=8] | 100㎡·天 | 68.07 | 47.48 |  | 43.56 |  |  |  | 3.92
546 | 桂011701012001 | 电梯井脚手架 1.电梯井高度：13.2m | 座 | 2 | 4134.08 | 1913.62 | 1091.75 | 15.65 | 574.92 | 196.79 | 341.35
| A-16-28 | 电梯井架 | 100 | 1.7767 | 4653.65 | 2154.13 | 1228.96 | 17.61 | 647.18 | 221.52 | 384.25
547 | 桂011701010001 | 框架现浇混凝土运输道 1.运输道材质:钢管 2.泵送、非泵送:泵送 | ㎡ | 7838.35 | 17.18 | 9.8 | 1.16 | 0.63 | 3.11 | 1.06 | 1.42
| A-16-18换 | 钢管现浇混凝土运输道 框架高 6m以内 | 100㎡ | 78.3835 | 1717.96 | 979.86 | 116.16 | 62.96 | 310.76 | 106.37 | 141.85
| 011702 | 混凝土模板及支架(撑)
548 | 011702001001 | 基础垫层模板 1.模板、支撑材质:胶合板模板 木支撑 | ㎡ | 294.77 | 34.16 | 13.61 | 12.27 | 0.01 | 4.06 | 1.39 | 2.82
| A-5-169 | 混凝土基础垫层 胶合板模板 木支撑 | 100㎡ | 2.9477 | 3414.87 | 1360.69 | 1226.69 | 0.9 | 405.75 | 138.88 | 281.96
549 | 011702001002 | 满堂基础模板 1.模板、支撑材质:胶合板模板 木支撑 | ㎡ | 16.40 | 55.18 | 31.53 | 6.07 | 0.29 | 9.48 | 3.25 | 4.56
| A-5-176 | 满堂基础无梁式胶合板模板 木支撑 | 100㎡ | 0.1640 | 5517.35 | 3152.92 | 607.07 | 29.02 | 948.22 | 324.56 | 455.56
550 | 011702002001 | 矩形柱模板 1.模板、支撑材质:胶合板模板 钢支撑 2.支模高度:3.6m以内 | ㎡ | 5666.90 | 70.57 | 38.75 | 9.3 | 0.85 | 11.8 | 4.04 | 5.83
| A-5-186 | 矩形柱 胶合板模板 钢支撑 | 100㎡ | 56.6690 | 7057.19 | 3875 | 930.1 | 85.28 | 1180.16 | 403.95 | 582.7
551 | 011702002002 | 矩形柱模板 1.模板、支撑材质:胶合板模板 钢支撑 2.支撑高度:超过3.6m 每增加1m | ㎡ | 8992.71 | 5.82 | 3.52 | 0.37 | 0.03 | 1.06 | 0.36 | 0.48
注：一般计税法的增值税为增值税销项税（各项费用的价格不包含增值税进项税额） 简易计税法的增值税为应纳增值税（各项费用的价格包含增值税进项税额）
表－09
综合单价分析表
工程名称:广西革命纪念馆(广西革命军事馆)修缮加固项目 | [9 empty] | 第121页 共507页
序号 | 定额编号 | 定额子目名称 | 单位 | 工程量 | 综合单价 (元) | 综合单价
[6 empty] | 人工费 | 材料费 | 机械费 | 管理费 | 利润 | 增值税
| A-5-191 | 柱支撑每增加1m 高度＞3.6m 胶合板模板、木模板 钢支撑 | 100㎡ | 89.9271 | 581.91 | 352.23 | 36.73 | 2.86 | 105.82 | 36.22 | 48.05
552 | 011702003001 | 构造柱模板 1.模板、支撑材质:胶合板模板 木支撑 2.支模高度:3.6m以内 | ㎡ | 410.47 | 78.55 | 41.63 | 13.32 | 0.33 | 12.5 | 4.28 | 6.49
| A-5-189 | 构造柱 胶合板模板 木支撑 | 100㎡ | 4.1047 | 7855.43 | 4162.85 | 1332.19 | 33.31 | 1250.46 | 428.01 | 648.61
553 | 011702003002 | 构造柱模板 1.模板、支撑材质:胶合板模板 木支撑 2.支撑高度:超过3.6m 每增加1m | ㎡ | 637.98 | 6.52 | 3.52 | 1.01 | 0.03 | 1.06 | 0.36 | 0.54
| A-5-192 | 柱支撑每增加1m 高度＞3.6m 胶合板模板、木模板 木支撑 | 100㎡ | 6.3798 | 651.53 | 352.23 | 100.6 | 2.86 | 105.82 | 36.22 | 53.8
554 | 011702014001 | 有梁板模板 1.模板、支撑材质:胶合板模板 钢支撑 2.支模高度:3.6m以内 | ㎡ | 567.02 | 75.8 | 38.81 | 13.22 | 1.42 | 11.99 | 4.1 | 6.26
| A-5-214 | 有梁板 胶合板模板 钢支撑 | 100㎡ | 5.6702 | 7579.85 | 3881.29 | 1321.89 | 141.64 | 1198.83 | 410.34 | 625.86
555 | 011702014002 | 有梁板模板 1.模板、支撑材质:胶合板模板 钢支撑 2.支撑高度:4.6m | ㎡ | 354.46 | 117.93 | 64.57 | 14.98 | 2.01 | 19.84 | 6.79 | 9.74
| A-5-214换 | 有梁板 胶合板模板 钢支撑[实际高度=4.6] | 100㎡ | 3.5446 | 11792.82 | 6456.84 | 1497.81 | 201.23 | 1984.1 | 679.12 | 973.72
556 | 011702014003 | 有梁板模板 1.模板、支撑材质:胶合板模板 钢支撑 2.支撑高度:4.9m | ㎡ | 3118.22 | 105.89 | 57.21 | 14.48 | 1.84 | 17.6 | 6.02 | 8.74
| A-5-214换 | 有梁板 胶合板模板 钢支撑[实际高度=4.9] | 100㎡ | 31.1822 | 10589.12 | 5720.97 | 1447.55 | 184.2 | 1759.74 | 602.33 | 874.33
557 | 011702014004 | 有梁板模板 1.模板、支撑材质:胶合板模板 钢支撑 2.支撑高度:5.3m | ㎡ | 4088.90 | 110.7 | 60.15 | 14.68 | 1.91 | 18.49 | 6.33 | 9.14
| A-5-214换 | 有梁板 胶合板模板 钢支撑[实际高度=5.3] | 100㎡ | 40.8890 | 11070.61 | 6015.31 | 1467.65 | 191.02 | 1849.49 | 633.05 | 914.09
558 | 011702014005 | 有梁板模板 | ㎡ | 1289.89 | 111.92 | 60.89 | 14.73 | 1.93 | 18.72 | 6.41 | 9.24
注：一般计税法的增值税为增值税销项税（各项费用的价格不包含增值税进项税额） 简易计税法的增值税为应纳增值税（各项费用的价格包含增值税进项税额）
表－09
综合单价分析表
工程名称:广西革命纪念馆(广西革命军事馆)修缮加固项目 | [9 empty] | 第122页 共507页
序号 | 定额编号 | 定额子目名称 | 单位 | 工程量 | 综合单价 (元) | 综合单价
[6 empty] | 人工费 | 材料费 | 机械费 | 管理费 | 利润 | 增值税
1.模板、支撑材质:胶合板模板 钢支撑 2.支撑高度:5.4m
| A-5-214换 | 有梁板 胶合板模板 钢支撑[实际高度=5.4] | 100㎡ | 12.8989 | 11190.96 | 6088.9 | 1472.67 | 192.72 | 1871.92 | 640.73 | 924.02
559 | 011702014006 | 有梁板模板 1.模板、支撑材质:胶合板模板 钢支撑 2.支模高度:6.5m | ㎡ | 1402.43 | 141.96 | 70.71 | 20.88 | 7.4 | 23.28 | 7.97 | 11.72
| A-5-217换 | 拱板 胶合板模板 钢支撑[实际高度=6.5] | 100㎡ | 14.0243 | 14196.24 | 7071.26 | 2088.1 | 740.15 | 2327.8 | 796.76 | 1172.17
560 | 011702014007 | 有梁板模板 1.模板、支撑材质:胶合板模板 钢支撑 2.支模高度:8m | ㎡ | 245.37 | 128.76 | 71.19 | 15.43 | 2.17 | 21.86 | 7.48 | 10.63
| A-5-214换 | 有梁板 胶合板模板 钢支撑[实际高度=8] | 100㎡ | 2.4537 | 12876.15 | 7119.12 | 1543.04 | 216.55 | 2186.03 | 748.24 | 1063.17
561 | 011702006001 | 矩形梁模板 1.模板、支撑材质:胶合板模板 钢支撑 2.支模高度:4.9m | ㎡ | 1203.85 | 120.58 | 62 | 13.8 | 7.16 | 20.61 | 7.05 | 9.96
| A-5-196换 | 矩形梁 胶合板模板 钢支撑[实际高度=4.9] | 100㎡ | 12.0385 | 12057.37 | 6199.74 | 1379.82 | 715.97 | 2060.88 | 705.4 | 995.56
562 | 011702006002 | 矩形梁模板 1.模板、支撑材质:胶合板模板 钢支撑 2.支模高度:5.4m | ㎡ | 907.18 | 125.97 | 65.22 | 14.09 | 7.27 | 21.6 | 7.39 | 10.4
| A-5-196换 | 矩形梁 胶合板模板 钢支撑[实际高度=5.4] | 100㎡ | 9.0718 | 12596.96 | 6521.68 | 1409.04 | 726.75 | 2160.03 | 739.34 | 1040.12
563 | 011702006003 | 矩形梁模板 1.模板、支撑材质:胶合板模板 钢支撑 2.支模高度:8m | ㎡ | 89.48 | 154.07 | 81.96 | 15.61 | 7.86 | 26.76 | 9.16 | 12.72
| A-5-196换 | 矩形梁 胶合板模板 钢支撑[实际高度=8] | 100㎡ | 0.8948 | 15407.28 | 8195.8 | 1561.01 | 785.71 | 2676.49 | 916.11 | 1272.16
564 | 011702005001 | 基础梁 1.模板、支撑材质:胶合板模板 钢支撑 | ㎡ | 125.59 | 65 | 32.24 | 13.55 | 0.67 | 9.81 | 3.36 | 5.37
| A-5-195 | 基础梁 胶合板模板 木支撑 | 100㎡ | 1.2559 | 6498.96 | 3223.93 | 1355.05 | 67 | 980.7 | 335.67 | 536.61
注：一般计税法的增值税为增值税销项税（各项费用的价格不包含增值税进项税额） 简易计税法的增值税为应纳增值税（各项费用的价格包含增值税进项税额）
表－09
综合单价分析表
工程名称:广西革命纪念馆(广西革命军事馆)修缮加固项目 | [9 empty] | 第123页 共507页
序号 | 定额编号 | 定额子目名称 | 单位 | 工程量 | 综合单价 (元) | 综合单价
[6 empty] | 人工费 | 材料费 | 机械费 | 管理费 | 利润 | 增值税
565 | 011702008001 | 圈梁模板 1.模板、支撑材质:胶合板模板 钢支撑 | ㎡ | 379.73 | 60.92 | 33.38 | 7.6 | 1.11 | 10.28 | 3.52 | 5.03
| A-5-198 | 圈梁直形 胶合板模板 钢支撑 | 100㎡ | 3.7973 | 6092.9 | 3338.36 | 760.49 | 111.16 | 1027.96 | 351.85 | 503.08
566 | 011702009001 | 过梁模板 1.模板、支撑材质:胶合板模板 钢支撑 | ㎡ | 210.64 | 100.08 | 50.08 | 14.8 | 4.94 | 16.39 | 5.61 | 8.26
| A-5-200 | 过梁 胶合板模板 钢支撑 | 100㎡ | 2.1064 | 10007.76 | 5007.54 | 1479.69 | 493.7 | 1639.37 | 561.13 | 826.33
567 | 011702011001 | 直形墙模板 1.模板、支撑材质:胶合板模板 钢支撑 2.支模高度:3.6m | ㎡ | 49.42 | 68.79 | 36.32 | 11.1 | 0.83 | 11.07 | 3.79 | 5.68
| A-5-207 | 直形墙 胶合板模板 钢支撑 | 100㎡ | 0.4942 | 6879.57 | 3632.5 | 1110.43 | 82.57 | 1107.09 | 378.94 | 568.04
568 | 011702021001 | 栏板模板 1.模板、支撑材质:胶合板模板 钢支撑 | ㎡ | 4.38 | 79.83 | 41.77 | 13.82 | 0.67 | 12.65 | 4.33 | 6.59
| A-5-235 | 栏板 胶合板模板 钢支撑 | 100㎡ | 0.0438 | 7983.42 | 4177.38 | 1382.12 | 66.99 | 1264.82 | 432.93 | 659.18
569 | 011702022001 | 天沟、檐沟模板 1.模板、支撑材质:胶合板模板 钢支撑 | ㎡ | 148.29 | 103.06 | 48.04 | 20.27 | 5.02 | 15.81 | 5.41 | 8.51
| A-5-236 | 挑檐、 天沟 胶合板模板 钢支撑 | 100㎡ | 1.4829 | 10306.42 | 4803.99 | 2026.54 | 502.36 | 1581.29 | 541.25 | 850.99
570 | 011702023001 | 悬挑板模板 1.模板、支撑材质:胶合板模板 钢支撑 | ㎡ | 3.78 | 122.98 | 44.63 | 33.22 | 12.23 | 16.95 | 5.8 | 10.15
| A-5-237 | 悬挑板直形 胶合板模板 钢支撑 | 100㎡投影面积 | 0.0378 | 12298.49 | 4463.48 | 3321.71 | 1223.17 | 1694.62 | 580.04 | 1015.47
571 | 011702024001 | 楼梯模板 1.模板、支撑材质:胶合板模板 钢支撑 | ㎡ | 278.02 | 214.39 | 110.94 | 32.31 | 6.47 | 34.99 | 11.98 | 17.7
| A-5-232 | 楼梯 直形 胶合板模板 钢支撑 | 10㎡投影面积 | 27.802 | 2143.93 | 1109.42 | 323.13 | 64.71 | 349.89 | 119.76 | 177.02
572 | 011702028001 | 压顶模板 1.模板、支撑材质:木模板 木支撑 | ㎡ | 174.74 | 49.7 | 26.79 | 7.36 | 0.52 | 8.14 | 2.79 | 4.1
注：一般计税法的增值税为增值税销项税（各项费用的价格不包含增值税进项税额） 简易计税法的增值税为应纳增值税（各项费用的价格包含增值税进项税额）
表－09
综合单价分析表
工程名称:广西革命纪念馆(广西革命军事馆)修缮加固项目 | [9 empty] | 第124页 共507页
序号 | 定额编号 | 定额子目名称 | 单位 | 工程量 | 综合单价 (元) | 综合单价
[6 empty] | 人工费 | 材料费 | 机械费 | 管理费 | 利润 | 增值税
| A-5-239 | 压顶、扶手 木模板木支撑 | 100延长米 | 1.747 | 4971.15 | 2679.88 | 735.67 | 52.28 | 814.18 | 278.68 | 410.46
573 | 011702027001 | 台阶模板 1.模板、支撑材质:木模板 木支撑 | ㎡ | 38.21 | 53.52 | 28.94 | 7.75 | 0.6 | 8.8 | 3.01 | 4.42
| A-5-242 | 台阶 木模板木支撑 | 100㎡投影面积 | 0.3821 | 5352.36 | 2894.14 | 775.25 | 59.55 | 880.2 | 301.28 | 441.94
574 | 011702029001 | 散水模板 1.模板、支撑材质:木模板 木支撑 | ㎡ | 472.43 | 20.02 | 9.99 | 4.38 |  | 2.98 | 1.02 | 1.65
| A-5-243换 | 混凝土散水 混凝土60mm 厚 木模板木支撑[实际厚度=128.5] | 100㎡投影面积 | 4.7243 | 2002.57 | 999.49 | 437.93 |  | 297.85 | 101.95 | 165.35
575 | 011702029002 | 坡道模板 1.模板、支撑材质:木模板 木支撑 | ㎡ | 41.24 | 25.19 | 12.55 | 5.54 |  | 3.74 | 1.28 | 2.08
| A-5-243换 | 混凝土散水 混凝土60mm 厚 木模板木支撑[实际厚度=100] | 100㎡投影面积 | 0.4124 | 2519.8 | 1255.25 | 554.39 |  | 374.06 | 128.04 | 208.06
| 011703 | 垂直运输
576 | 011703001001 | 建筑物垂直运输 1.建筑物垂直高度:20m以内 | ㎡ | 7838.35 | 19.17 | 9.44 | 0.43 | 5.97 | 1.16 | 0.59 | 1.58
| A-17-2 | 自升式塔式起重机 独立高度以内 起重力矩（800kN·m) | 台·月 | 4.00 | 37554.33 | 18500 | 840.91 | 11700 | 2265 | 1147.6 | 3100.82
| 011705 | 大型机械设备进出场及安拆
577 | 011705001001 | 大型机械设备进出场及安拆 1.机械设备名称:履带式挖掘机 | 台次 | 2 | 1521.85 | 112.18 | 110.19 | 1004.14 | 126.14 | 43.54 | 125.66
| A-21-35 | 履带式挖掘机进出场费 斗容量（1以内） | 台次 | 2 | 1521.85 | 112.18 | 110.19 | 1004.14 | 126.14 | 43.54 | 125.66
578 | 011705001002 | 大型机械设备进出场及安拆 1.机械设备名称:自升式塔式起重机 | 台次 | 1 | 26055.82 | 12312 | 176.36 | 8285.28 | 2327.49 | 803.29 | 2151.4
| A-21-25 | 自升式塔式起重机安拆费 起重力矩（800kN·m以内） | 台次 | 1 | 26055.82 | 12312 | 176.36 | 8285.28 | 2327.49 | 803.29 | 2151.4
579 | 桂011705002001 | 塔式起重机基础 | 座 | 1 | 50361.66 | 9110.2 | 29778.49 | 2621.85 | 3496.15 | 1196.67 | 4158.3
注：一般计税法的增值税为增值税销项税（各项费用的价格不包含增值税进项税额） 简易计税法的增值税为应纳增值税（各项费用的价格包含增值税进项税额）
表－09
综合单价分析表
工程名称:广西革命纪念馆(广西革命军事馆)修缮加固项目 | [9 empty] | 第125页 共507页
序号 | 定额编号 | 定额子目名称 | 单位 | 工程量 | 综合单价 (元) | 综合单价
[6 empty] | 人工费 | 材料费 | 机械费 | 管理费 | 利润 | 增值税
1.混凝土强度等级:C35
| A-21-1换 | 塔式起重机固定式基础（带配重） 起重力矩（800kN·m以内）{换:预拌普通混凝土 C20 换:预拌普通混凝土 C35 换:湿拌砌筑砂浆 WM M5} | 座 | 1 | 50361.66 | 9110.2 | 29778.49 | 2621.85 | 3496.15 | 1196.67 | 4158.3
| 011708 | 混凝土运输及泵送工程
580 | 桂011708002001 | 混凝土泵送 泵车 |  | 4028.97 | 24.61 | 3.78 | 9.39 | 7.67 | 1.29 | 0.45 | 2.03
| A-18-3换 | 混凝土泵送 输送泵车 檐高 60m以内{泵车60M}{换:预拌普通混凝土 C20 换:预拌细石混凝土 C25} | 100 | 4.9952 | 2107.42 | 377.86 | 614.3 | 767.2 | 129.39 | 44.66 | 174.01
| A-18-3 | 混凝土泵送 输送泵车 檐高 60m以内{预拌普通混凝土 C25}{泵车60M} | 100 | 0.0186 | 2123.3 | 377.86 | 628.87 | 767.2 | 129.39 | 44.66 | 175.32
| A-18-3 | 混凝土泵送 输送泵车 檐高 60m以内{预拌普通混凝土 C30}{泵车60M} | 100 | 19.0746 | 2139.17 | 377.86 | 643.43 | 767.2 | 129.39 | 44.66 | 176.63
| A-18-3 | 混凝土泵送 输送泵车 檐高 60m以内{预拌普通混凝土 C35}{泵车60M} | 100 | 0.3992 | 2156.63 | 377.86 | 659.45 | 767.2 | 129.39 | 44.66 | 178.07
| A-18-3换 | 混凝土泵送 输送泵车 檐高 60m以内{泵车60M}{换:预拌普通混凝土 C20 换:预拌普通混凝土 C40特种加固} | 100 | 7.1154 | 3941 | 377.86 | 2296.49 | 767.2 | 129.39 | 44.66 | 325.4
| A-18-3 | 混凝土泵送 输送泵车 檐高 60m以内{预拌防水混凝土 C30 P8以内}{泵车60M} | 100 | 6.4693 | 2180.44 | 377.86 | 681.29 | 767.2 | 129.39 | 44.66 | 180.04
| A-18-3 | 混凝土泵送 输送泵车 檐高 60m以内{预拌细石混凝土 C25}{泵车60M} | 100 | 1.5487 | 2163 | 377.86 | 665.29 | 767.2 | 129.39 | 44.66 | 178.6
| A-18-3换 | 混凝土泵送 输送泵车 檐高 60m以内{泵车60M}{换:预拌普通混凝土 C20 换:预拌细石混凝土 C20} | 100 | 0.6687 | 2147.11 | 377.86 | 650.72 | 767.2 | 129.39 | 44.66 | 177.28
广西革命纪念馆拆除工程
分部分项工程
| 0116 | 拆除工程
注：一般计税法的增值税为增值税销项税（各项费用的价格不包含增值税进项税额） 简易计税法的增值税为应纳增值税（各项费用的价格包含增值税进项税额）
表－09
综合单价分析表
工程名称:广西革命纪念馆(广西革命军事馆)修缮加固项目 | [9 empty] | 第126页 共507页
序号 | 定额编号 | 定额子目名称 | 单位 | 工程量 | 综合单价 (元) | 综合单价
[6 empty] | 人工费 | 材料费 | 机械费 | 管理费 | 利润 | 增值税
581 | 011601001001 | 一层砖砌体拆除 1.拆除方式：综合考虑 2.含表面的附着物种类:每面30mm砂浆 |  | 566.76 | 84.8 | 5.86 |  | 62.27 | 7.22 | 2.45 | 7
| AC-2-16 | 履带式液压岩石破碎机拆除 砖、砌块砌体 | 10 | 56.676 | 848.07 | 58.61 |  | 622.69 | 72.22 | 24.53 | 70.02
582 | 011601001002 | 二层砖砌体拆除 1.拆除方式：综合考虑 2.含表面的附着物种类:每面30mm砂浆 |  | 624.51 | 123.83 | 55.09 |  | 44.39 | 10.55 | 3.58 | 10.22
| AC-2-25 | 风动凿岩机拆除 砖、砌块砌体 | 10 | 62.451 | 1238.27 | 550.92 |  | 443.85 | 105.45 | 35.81 | 102.24
583 | 011602001001 | 混凝土构件拆除 1.拆除方式：综合考虑 2.拆除部位:地面垫层 |  | 431.55 | 126.73 | 18.91 |  | 82.9 | 10.79 | 3.67 | 10.46
| AC-2-9 | 履带式液压岩石破碎机拆除 混凝土垫层、地坪 | 10 | 34.524 | 1191.04 | 58.61 |  | 898.22 | 101.42 | 34.45 | 98.34
| AC-2-18 | 风动凿岩机拆除 混凝土垫层、地坪 | 10 | 8.631 | 1572.39 | 711.11 |  | 552.08 | 133.9 | 45.47 | 129.83
584 | 011602002001 | 拆除基础 1.拆除方式：综合考虑 2.构件名称:混凝土基础 |  | 33.65 | 155.42 | 5.86 |  | 118.99 | 13.24 | 4.5 | 12.83
| AC-2-10 | 履带式液压岩石破碎机拆除 混凝土基础 | 10 | 3.365 | 1554.19 | 58.61 |  | 1189.95 | 132.35 | 44.95 | 128.33
585 | 011602001002 | 拆除二层回填砂垫层 1.拆除方式：综合考虑 2.拆除部位:二层回填砂垫层 |  | 510.04 | 104.56 | 84 |  |  | 8.91 | 3.02 | 8.63
| AC-1-16 | 拆除垫层 炉渣 | 10 | 51.004 | 1045.68 | 840.05 |  |  | 89.05 | 30.24 | 86.34
586 | 011602002002 | 静力无损切割 1.拆除部位:混凝土梁板柱 2.含切割钻孔、吊放、渣土废弃物清理归堆 | ㎡ | 1389.87 | 467.01 | 279 | 23.47 | 75.62 | 37.59 | 12.77 | 38.56
| AC-1-159 | 无损切割 |  | 1389.87 | 467.01 | 279 | 23.47 | 75.62 | 37.59 | 12.77 | 38.56
587 | 011605001001 | 平面块料拆除 1.拆除方式：综合考虑 | ㎡ | 579.83 | 34.9 | 28.04 |  |  | 2.97 | 1.01 | 2.88
注：一般计税法的增值税为增值税销项税（各项费用的价格不包含增值税进项税额） 简易计税法的增值税为应纳增值税（各项费用的价格包含增值税进项税额）
表－09
综合单价分析表
工程名称:广西革命纪念馆(广西革命军事馆)修缮加固项目 | [9 empty] | 第127页 共507页
序号 | 定额编号 | 定额子目名称 | 单位 | 工程量 | 综合单价 (元) | 综合单价
[6 empty] | 人工费 | 材料费 | 机械费 | 管理费 | 利润 | 增值税
2.拆除部位:地面面砖及结合层
| AC-1-79 | 拆除楼地面面层 面砖 | 100 | 5.7983 | 3490.87 | 2804.4 |  |  | 297.27 | 100.96 | 288.24
588 | 011605001002 | 平面块料拆除 1.拆除方式：综合考虑 2.饰面材料种类:塑胶地板 | ㎡ | 125.62 | 3.04 | 2.44 |  |  | 0.26 | 0.09 | 0.25
| AC-1-90 | 拆除地板 塑料地板 | 100 | 1.2562 | 303.98 | 244.2 |  |  | 25.89 | 8.79 | 25.1
589 | 011604002001 | 立面抹灰层拆除 1.拆除方式：综合考虑 2.拆除部位:墙面抹灰砂浆 | ㎡ | 7919.33 | 11.67 | 9.38 |  |  | 0.99 | 0.34 | 0.96
| AC-1-96 | 铲除墙柱面 砂浆 | 100 | 79.1933 | 1167.27 | 937.73 |  |  | 99.4 | 33.76 | 96.38
590 | 011605002001 | 立面块料拆除 1.拆除方式：综合考虑 2.饰面材料种类:墙面面砖及结合层 | ㎡ | 154.67 | 21.88 | 17.58 |  |  | 1.86 | 0.63 | 1.81
| AC-1-99 | 拆除墙柱面 各种块料面砖 | 100 | 1.5467 | 2188.62 | 1758.24 |  |  | 186.37 | 63.3 | 180.71
591 | 011606002001 | 墙柱面龙骨及饰面拆除 1.拆除方式：综合考虑 2.龙骨及饰面种类:展厅轻质隔墙及装饰面层 | ㎡ | 3318.20 | 17.22 | 13.83 |  |  | 1.47 | 0.5 | 1.42
| AC-1-106 | 拆除 金属骨架隔墙 | 100 | 33.1820 | 1721.71 | 1383.15 |  |  | 146.61 | 49.79 | 142.16
592 | 011605002002 | 原走廊文化石立面块料拆除 1.拆除方式：综合考虑 2.饰面材料种类:石材及结合层 | ㎡ | 704.75 | 30.65 | 24.62 |  |  | 2.61 | 0.89 | 2.53
| AC-1-100 | 拆除墙柱面 石材 | 100 | 7.0475 | 3064.08 | 2461.54 |  |  | 260.92 | 88.62 | 253
593 | 011604003001 | 天棚抹灰面拆除 1.拆除方式：综合考虑 2.拆除部位:挑檐底 | ㎡ | 559.46 | 13.78 | 11.07 |  |  | 1.17 | 0.4 | 1.14
| AC-1-119 | 拆除天棚 铲除砂浆 | 100 | 5.5946 | 1377.61 | 1106.71 |  |  | 117.31 | 39.84 | 113.75
注：一般计税法的增值税为增值税销项税（各项费用的价格不包含增值税进项税额） 简易计税法的增值税为应纳增值税（各项费用的价格包含增值税进项税额）
表－09
综合单价分析表
工程名称:广西革命纪念馆(广西革命军事馆)修缮加固项目 | [9 empty] | 第128页 共507页
序号 | 定额编号 | 定额子目名称 | 单位 | 工程量 | 综合单价 (元) | 综合单价
[6 empty] | 人工费 | 材料费 | 机械费 | 管理费 | 利润 | 增值税
594 | 011606003001 | 天棚面龙骨及饰面拆除 1.龙骨及饰面种类:轻钢龙骨石膏板 | ㎡ | 669.75 | 8.02 | 6.45 |  |  | 0.68 | 0.23 | 0.66
| AC-1-118 | 拆除天棚 金属龙骨 石膏板 | 100 | 6.6975 | 802.5 | 644.69 |  |  | 68.34 | 23.21 | 66.26
595 | 011606003002 | 天棚面龙骨及饰面拆除 1.拆除方式：综合考虑 2.龙骨及饰面种类:深灰色铝挂板、轻钢龙骨铝扣板 | ㎡ | 3177.51 | 8.75 | 7.03 |  |  | 0.75 | 0.25 | 0.72
| AC-1-116 | 拆除天棚 金属龙骨 金属面层 | 100 | 31.7751 | 875.46 | 703.3 |  |  | 74.55 | 25.32 | 72.29
596 | 011606003003 | 压型钢板屋面拆除 1.拆除方式：综合考虑 2.铲除部位名称：后期加建部分建筑屋面 | ㎡ | 324.76 | 10.48 | 6.9 |  | 1.52 | 0.89 | 0.3 | 0.87
| AC-1-55 | 拆除金属压型板屋面 其他龙骨 | 10 | 32.476 | 104.77 | 68.97 |  | 15.2 | 8.92 | 3.03 | 8.65
597 | 011607002001 | 防水层拆除 1.拆除方式：综合考虑 2.防水层种类:屋面卷材防水层、涂膜防水层 | ㎡ | 2443.60 | 6.56 | 5.27 |  |  | 0.56 | 0.19 | 0.54
| AC-1-74 | 铲除卷材、涂膜防水层 无砂石保护层 | 100 | 24.4360 | 656.58 | 527.47 |  |  | 55.91 | 18.99 | 54.21
598 | 011607001001 | 刚性层拆除 1.拆除方式：综合考虑 2.拆除旧屋面刚性层 | ㎡ | 2443.60 | 9.72 | 7.81 |  |  | 0.83 | 0.28 | 0.8
| AC-1-58 | 拆除屋面 屋面保温层 加气混凝土 | 100 | 24.4360 | 972.72 | 781.44 |  |  | 82.83 | 28.13 | 80.32
599 | 011609002001 | 隔断隔墙拆除 1.拆除方式：综合考虑 2.拆除原卫生间隔断 | ㎡ | 95.80 | 7.29 | 5.86 |  |  | 0.62 | 0.21 | 0.6
| AC-1-108 | 拆除 隔断 | 100 | 0.9580 | 729.54 | 586.08 |  |  | 62.12 | 21.1 | 60.24
600 | 011610001001 | 木门拆除 1.旧门窗整体拆除 | 樘 | 45 | 29.18 | 23.44 |  |  | 2.49 | 0.84 | 2.41
| AC-1-122 | 拆除木门窗 整樘门 | 10樘 | 4.500 | 291.81 | 234.43 |  |  | 24.85 | 8.44 | 24.09
注：一般计税法的增值税为增值税销项税（各项费用的价格不包含增值税进项税额） 简易计税法的增值税为应纳增值税（各项费用的价格包含增值税进项税额）
表－09
综合单价分析表
工程名称:广西革命纪念馆(广西革命军事馆)修缮加固项目 | [9 empty] | 第129页 共507页
序号 | 定额编号 | 定额子目名称 | 单位 | 工程量 | 综合单价 (元) | 综合单价
[6 empty] | 人工费 | 材料费 | 机械费 | 管理费 | 利润 | 增值税
601 | 011610002001 | 金属窗拆除 1.旧铝合金窗拆除 | ㎡ | 686.34 | 36.48 | 29.3 |  |  | 3.11 | 1.06 | 3.01
| AC-1-130 | 拆除 铝合金门窗 | 10 | 68.634 | 364.77 | 293.04 |  |  | 31.06 | 10.55 | 30.12
602 | 011604002002 | 砼构件保护层拆除 1.拆除方式：综合考虑 2.拆除部位:基础、梁、柱面保护层 | ㎡ | 2606.38 | 70.85 |  | 65 |  |  |  | 5.85
| B- | 砼构件保护层拆除 | ㎡ | 2606.38 | 70.85 |  | 65 |  |  |  | 5.85
603 | 011604002003 | 混凝土凿毛 1.拆除方式：综合考虑 2.拆除部位:基础、梁、柱面混凝土凿毛 | ㎡ | 4055.73 | 21.47 | 9.87 | 0.2 | 4.06 | 4.15 | 1.42 | 1.77
| A-12-7 | 天棚抹灰 基层处理剂 混凝土面凿毛 全部 | 100㎡ | 40.5573 | 2146.92 | 987.15 | 19.69 | 405.68 | 415.06 | 142.07 | 177.27
604 | 011502008001 | GRC装饰线条 1.部位：GRC线条及工艺品 | m | 125.50 | 0.61 | 0.49 |  |  | 0.05 | 0.02 | 0.05
| AC-1-145 | 拆除 装饰线 | 100m | 1.2550 | 60.8 | 48.84 |  |  | 5.18 | 1.76 | 5.02
605 | 011508004001 | 拆除金属字 1.保留匾额字体，待拆除外墙后重新安装 | 个 | 7 | 87.2 |  | 80 |  |  |  | 7.2
| B- | 拆除金属字 | 个 | 7 | 87.2 |  | 80 |  |  |  | 7.2
606 | 011603001001 | 木构件拆除 1.拆除木结构瓦屋面实景屋 | 项 | 2.00 | 245.25 |  | 225 |  |  |  | 20.25
| B- | 木构件拆除 | 项 | 2.00 | 245.25 |  | 225 |  |  |  | 20.25
607 | 010103002001 | 余渣弃置 1.弃土运距:投标人自行考虑 2.含装运、加盖汽车摊销费、洒水等综合考虑 |  | 5041.80 | 83.21 | 0.98 |  | 65.86 | 7.09 | 2.41 | 6.87
| AC-4-8换 | 自卸汽车运渣土 液压挖掘机装渣土(斗容量1) 1km以内[实际运距=17] | 100 | 50.418 | 8320.32 | 97.68 |  | 6586.49 | 708.52 | 240.63 | 687
608 | 010103002002 | 建筑垃圾消纳费 建筑垃圾消纳费 |  | 5041.80 | 9.81 |  | 9 |  |  |  | 0.81
注：一般计税法的增值税为增值税销项税（各项费用的价格不包含增值税进项税额） 简易计税法的增值税为应纳增值税（各项费用的价格包含增值税进项税额）
表－09
综合单价分析表
工程名称:广西革命纪念馆(广西革命军事馆)修缮加固项目 | [9 empty] | 第130页 共507页
序号 | 定额编号 | 定额子目名称 | 单位 | 工程量 | 综合单价 (元) | 综合单价
[6 empty] | 人工费 | 材料费 | 机械费 | 管理费 | 利润 | 增值税
| B- | 建筑垃圾消纳费 |  | 5041.80 | 9.81 |  | 9 |  |  |  | 0.81
单价措施项目
| 0117 | 单价措施项目
609 | 011701006001 | 活动脚手架 1.搭设高度:综合考虑 2.脚手架材质:门式钢管 | ㎡ | 15144.64 | 5.43 | 3.48 | 0.08 | 0.02 | 1.04 | 0.36 | 0.45
| A-16-29 | 活动脚手架 墙砌筑或墙柱面装饰 | 100㎡ | 87.9270 | 589.49 | 377.5 | 9.34 | 2.13 | 113.13 | 38.72 | 48.67
| A-16-30 | 活动脚手架 天棚面修整或装饰 | 100㎡ | 63.5194 | 478.54 | 307.49 | 6.3 | 1.6 | 92.11 | 31.53 | 39.51
广西革命纪念馆基坑支护
分部分项工程
| 2. | 地基处理与边坡支护处理工程
610 | 桂010201022001 | 压力灌注微型钢管桩 1.桩长:7000 2.钢管材质、规格型号:Q345钢，φ219×15@400无缝钢管 3.采用成孔后压桩,钻孔孔径250mm 4.水泥采用42.5MPa普通硅酸盐水泥，水泥浆的水灰比控制在0.5，采用纯水泥浆注浆 5.采用φ219×200厚钢板与钢管桩进行焊接,作为压密注浆的上盖板 | m | 2107.00 | 551.09 | 45.52 | 406.71 | 33.27 | 14.97 | 5.12 | 45.5
| A-2-78换 | 微型桩（树根桩） 压力灌浆微型桩 桩直径（≤300mm） | 10m | 210.700 | 5510.93 | 455.2 | 4067.08 | 332.71 | 149.7 | 51.21 | 455.03
611 | 010202006001 | 单排拉森钢板桩 1.规格型号:拉森SP-U400×170×15.5 2.桩长:6000 | t | 348.842 | 683.51 | 147.95 | 17.92 | 359.67 | 75.64 | 25.89 | 56.44
| A-2-99 | 履带挖掘机打拔钢板桩 打桩 | t | 348.842 | 369.96 | 98.81 | 17.92 | 169.1 | 39.92 | 13.66 | 30.55
注：一般计税法的增值税为增值税销项税（各项费用的价格不包含增值税进项税额） 简易计税法的增值税为应纳增值税（各项费用的价格包含增值税进项税额）
表－09
综合单价分析表
工程名称:广西革命纪念馆(广西革命军事馆)修缮加固项目 | [9 empty] | 第131页 共507页
序号 | 定额编号 | 定额子目名称 | 单位 | 工程量 | 综合单价 (元) | 综合单价
[6 empty] | 人工费 | 材料费 | 机械费 | 管理费 | 利润 | 增值税
| A-2-100 | 履带挖掘机打拔钢板桩 拔桩 | t | 348.842 | 313.55 | 49.14 |  | 190.57 | 35.72 | 12.23 | 25.89
612 | 010202006002 | 拉森钢板桩租赁 1.使用时间60天 | t·天 | 20930.54 | 5.79 |  | 5.31 |  |  |  | 0.48
| A-2-101 | 钢板桩租赁 | t·天 | 20930.54 | 5.79 |  | 5.31 |  |  |  | 0.48
613 | 010202008001 | 土钉 1.钻孔深度:1000mm 2.钻孔直径:φ22 3.杆体材料品种、规格:22钢筋插入土内，竖向间距1200mm，横向间距1倍桩间距 | m | 598.00 | 12.59 | 2.66 | 8.21 |  | 0.51 | 0.17 | 1.04
| A-2-120 | 土钉支护 打入式短 钢筋土钉 | 10m | 59.800 | 125.9 | 26.62 | 82.09 |  | 5.06 | 1.73 | 10.4
614 | 010202009001 | 喷射混凝土 1.厚度:80mm 2.混凝土种类、强度等级:C20商品砼 | ㎡ | 552.06 | 119.46 | 41.44 | 43.69 | 11.08 | 9.98 | 3.41 | 9.86
| A-2-123换 | 喷射混凝土护坡 网喷 初喷厚 5cm[实际厚度=8]{换:预拌普通混凝土 C20} | 100㎡ | 5.5206 | 11946.27 | 4144.14 | 4368.75 | 1107.76 | 997.86 | 341.37 | 986.39
615 | 010515003001 | 钢筋网片 1.钢筋种类、规格:φ6@250×250 | ㎡ | 552.06 | 13.88 | 3.39 | 7.93 | 0.04 | 1.02 | 0.35 | 1.15
| A-5-324换 | 楼地面、屋面及护坡钢筋网片制作安装 钢筋网片制安 间距（20x20cm） | 100㎡ | 5.5206 | 1388.43 | 338.58 | 793.48 | 4.5 | 102.24 | 34.99 | 114.64
616 | 060105009001 | 泄水管 1.φ75PVC排水管竖向间距3000，水平间距按2倍桩间距，长400mm，管尾部用土工布包裹 | m | 31.60 | 19.62 |  | 18 |  |  |  | 1.62
| B- | 泄水管 | m | 31.60 | 19.62 |  | 18 |  |  |  | 1.62
| 4. | 砌筑工程
617 | 010401014001 | 砖排水沟 1.砖品种、规格、强度等级:标准砖 240×115×53 2.砂浆种类、强度等级:预拌砌筑砂浆 WM M5 | m | 122.30 | 152.74 | 49.36 | 72.78 | 0.07 | 13.35 | 4.57 | 12.61
注：一般计税法的增值税为增值税销项税（各项费用的价格不包含增值税进项税额） 简易计税法的增值税为应纳增值税（各项费用的价格包含增值税进项税额）
表－09
综合单价分析表
工程名称:广西革命纪念馆(广西革命军事馆)修缮加固项目 | [9 empty] | 第132页 共507页
序号 | 定额编号 | 定额子目名称 | 单位 | 工程量 | 综合单价 (元) | 综合单价
[6 empty] | 人工费 | 材料费 | 机械费 | 管理费 | 利润 | 增值税
3.沟壁厚度:240mm 4.垫层材料及厚度：100厚C20素砼 5.沟壁及顶面采用10厚预拌普通抹灰砂浆 WP-G M20 6.沟截面尺寸:400×450
| A-4-111换 | 沟道(槽) 砖砌地沟{换:湿拌砌筑砂浆 WM M5} | 10 | 1.306 | 6594.16 | 1705.43 | 3662.09 |  | 508.22 | 173.95 | 544.47
| A-5-3 | 混凝土垫层{预拌普通混凝土 C20} | 10 | 1.015 | 4995.22 | 735.2 | 3542.5 | 7.85 | 221.43 | 75.79 | 412.45
| A-11-7换 | 找平层 外墙 找平层（15mm厚）[实际厚度=10]{换:湿拌普通抹灰砂浆 WP-G M20 换:湿拌普通抹灰砂浆 WP-G M20} | 100㎡ | 1.2230 | 4085.8 | 2504.82 | 427.05 |  | 608.67 | 207.9 | 337.36
618 | 010401011001 | 砖砌集水井 1.砖品种、规格、强度等级:标准砖 240×115×53 2.砂浆种类、强度等级:预拌砌筑砂浆 WM M5 3.井壁厚度:240mm 4.垫层材料及厚度：100厚C20素砼 5.井壁及顶面采用10厚预拌普通抹灰砂浆 WP-G M20 6.井截面尺寸:600×600×1000 | 座 | 2 | 717.23 | 243.45 | 321.43 | 0.13 | 69.29 | 23.71 | 59.22
| A-4-114换 | 砖砌检查井 矩形{换:湿拌砌筑砂浆 WM M5} | 10 | 0.138 | 7778.59 | 2481.18 | 3662.67 |  | 739.39 | 253.08 | 642.27
| A-5-3 | 混凝土垫层{预拌普通混凝土 C20} | 10 | 0.033 | 4995.22 | 735.2 | 3542.5 | 7.85 | 221.43 | 75.79 | 412.45
| A-11-7换 | 找平层 外墙 找平层（15mm厚）[实际厚度=10]{换:湿拌普通抹灰砂浆 WP-G M20 换:湿拌普通抹灰砂浆 WP-G M20} | 100㎡ | 0.0480 | 4085.8 | 2504.82 | 427.05 |  | 608.67 | 207.9 | 337.36
| 5. | 混凝土及钢筋混凝土工程
619 | 010501001001 | 垫层 1.混凝土种类:商品砼 2.混凝土强度等级:C20 |  | 32.32 | 499.52 | 73.52 | 354.25 | 0.78 | 22.14 | 7.58 | 41.25
注：一般计税法的增值税为增值税销项税（各项费用的价格不包含增值税进项税额） 简易计税法的增值税为应纳增值税（各项费用的价格包含增值税进项税额）
表－09
综合单价分析表
工程名称:广西革命纪念馆(广西革命军事馆)修缮加固项目 | [9 empty] | 第133页 共507页
序号 | 定额编号 | 定额子目名称 | 单位 | 工程量 | 综合单价 (元) | 综合单价
[6 empty] | 人工费 | 材料费 | 机械费 | 管理费 | 利润 | 增值税
| A-5-3换 | 混凝土垫层{换:预拌普通混凝土 C20} | 10 | 3.232 | 4995.22 | 735.2 | 3542.5 | 7.85 | 221.43 | 75.79 | 412.45
620 | 010503001001 | 桩顶压顶梁 1.混凝土种类:商品砼 2.混凝土强度等级:C30 |  | 24.09 | 468.51 | 44.05 | 373.02 | 1.22 | 8.6 | 2.94 | 38.68
| A-2-133换 | 冠梁 混凝土{换:预拌普通混凝土 C30} | 10 | 2.409 | 4685.19 | 440.52 | 3730.17 | 12.2 | 86.02 | 29.43 | 386.85
621 | 010515001001 | 现浇构件钢筋 1.钢筋种类、规格:热轧带肋钢筋HRB400 10以内 | t | 3.160 | 5441.63 | 1065.55 | 3472.04 | 20.37 | 323.6 | 110.76 | 449.31
| A-5-291 | 现浇构件带肋钢筋制作安装 HRB400 10以内 | t | 3.160 | 5441.63 | 1065.55 | 3472.04 | 20.37 | 323.6 | 110.76 | 449.31
622 | 010515001002 | 现浇构件钢筋 1.钢筋种类、规格:热轧带肋钢筋HRB400 10以上 | t | 4.722 | 5041.09 | 807.33 | 3427.84 | 47.68 | 254.79 | 87.21 | 416.24
| A-5-292 | 现浇构件带肋钢筋制作安装 HRB400 10以上 | t | 4.722 | 5041.09 | 807.33 | 3427.84 | 47.68 | 254.79 | 87.21 | 416.24
单价措施项目
| 011702 | 混凝土模板及支架(撑)
623 | 011702005001 | 桩顶压顶梁模板 1.模板材质:胶合板模板 | ㎡ | 96.34 | 72.96 | 42.24 | 13.91 | 0.01 | 8.03 | 2.75 | 6.02
| A-2-134 | 冠梁 模板 | 100㎡ | 0.9634 | 7296.41 | 4224.5 | 1391.15 | 0.84 | 802.81 | 274.65 | 602.46
| 011708 | 混凝土运输及泵送工程
624 | 桂011708002001 | 混凝土泵送 泵车 |  | 133.81 | 21.13 | 3.78 | 6.2 | 7.67 | 1.29 | 0.45 | 1.74
| A-18-3换 | 混凝土泵送 输送泵车 檐高 60m以内{换:预拌普通混凝土 C20 换:预拌普通混凝土 C20}{换:预拌普通混凝土 C20 换:预拌普通混凝土 C20} | 100 | 1.0948 | 2107.42 | 377.86 | 614.3 | 767.2 | 129.39 | 44.66 | 174.01
注：一般计税法的增值税为增值税销项税（各项费用的价格不包含增值税进项税额） 简易计税法的增值税为应纳增值税（各项费用的价格包含增值税进项税额）
表－09
综合单价分析表
工程名称:广西革命纪念馆(广西革命军事馆)修缮加固项目 | [9 empty] | 第134页 共507页
序号 | 定额编号 | 定额子目名称 | 单位 | 工程量 | 综合单价 (元) | 综合单价
[6 empty] | 人工费 | 材料费 | 机械费 | 管理费 | 利润 | 增值税
| A-18-3换 | 混凝土泵送 输送泵车 檐高 60m以内{换:预拌普通混凝土 C20 换:预拌普通混凝土 C30}{换:预拌普通混凝土 C20 换:预拌普通混凝土 C30} | 100 | 0.2433 | 2139.17 | 377.86 | 643.43 | 767.2 | 129.39 | 44.66 | 176.63
广西革命纪念馆电气工程
分部分项工程
B4 电气设备安装工程
625 | 030404017001 | 消控室双电源配电箱 JNG-1AT-XK 1.安装方式：底边距地1.5m挂墙明装 2.含箱内元器件，配置详见系统图 3.箱内元器件品牌：参照或相当于“正泰、德力西、人民电气” | 台 | 1 | 2435.86 | 187.98 | 1925.98 | 24.95 | 68.14 | 27.68 | 201.13
| B4-0090 | 成套配电箱安装 悬挂嵌入式半周长1.5m | 台 | 1 | 2435.86 | 187.98 | 1925.98 | 24.95 | 68.14 | 27.68 | 201.13
626 | 030404017002 | 安防监控双电源配电箱 JNG-1AT-AF 1.安装方式：底边距地1.5m挂墙明装 2.含箱内元器件，配置详见系统图 3.箱内元器件品牌：参照或相当于“正泰、德力西、人民电气” | 台 | 1 | 4242.17 | 187.98 | 3583.15 | 24.95 | 68.14 | 27.68 | 350.27
| B4-0090 | 成套配电箱安装 悬挂嵌入式半周长1.5m | 台 | 1 | 4242.17 | 187.98 | 3583.15 | 24.95 | 68.14 | 27.68 | 350.27
627 | 030404017003 | 消防双电源分箱 JNG-3AT-XF1 1.安装方式：底边距地1.5m挂墙明装 2.含箱内元器件，配置详见系统图 3.箱内元器件品牌：参照或相当于“正泰、德力西、人民电气” | 台 | 1 | 3386.15 | 187.98 | 2797.81 | 24.95 | 68.14 | 27.68 | 279.59
| B4-0090 | 成套配电箱安装 悬挂嵌入式半周长1.5m | 台 | 1 | 3386.15 | 187.98 | 2797.81 | 24.95 | 68.14 | 27.68 | 279.59
628 | 030404017004 | 消防双电源分箱 JNG-3AT-XF2 1.安装方式：底边距地1.5m挂墙明装 2.含箱内元器件，配置详见系统图 3.箱内元器件品牌：参照或相当于“正泰” | 台 | 1 | 3370.85 | 187.98 | 2783.77 | 24.95 | 68.14 | 27.68 | 278.33
注：一般计税法的增值税为增值税销项税（各项费用的价格不包含增值税进项税额） 简易计税法的增值税为应纳增值税（各项费用的价格包含增值税进项税额）
表－09
综合单价分析表
工程名称:广西革命纪念馆(广西革命军事馆)修缮加固项目 | [9 empty] | 第135页 共507页
序号 | 定额编号 | 定额子目名称 | 单位 | 工程量 | 综合单价 (元) | 综合单价
[6 empty] | 人工费 | 材料费 | 机械费 | 管理费 | 利润 | 增值税
| B4-0090 | 成套配电箱安装 悬挂嵌入式半周长1.5m | 台 | 1 | 3370.85 | 187.98 | 2783.77 | 24.95 | 68.14 | 27.68 | 278.33
629 | 030404017005 | 消防双电源分箱 JNG-3AT-XF3 1.安装方式：底边距地1.5m挂墙明装 2.含箱内元器件，配置详见系统图 3.箱内元器件品牌：参照或相当于“正泰、德力西、人民电气” | 台 | 1 | 2155.17 | 187.98 | 1668.47 | 24.95 | 68.14 | 27.68 | 177.95
| B4-0090 | 成套配电箱安装 悬挂嵌入式半周长1.5m | 台 | 1 | 2155.17 | 187.98 | 1668.47 | 24.95 | 68.14 | 27.68 | 177.95
630 | 030404017006 | 消防双电源分箱 JNG-2AT-XF1 1.安装方式：底边距地1.5m挂墙明装 2.含箱内元器件，配置详见系统图 3.箱内元器件品牌：参照或相当于“正泰、德力西、人民电气” | 台 | 1 | 1853.48 | 187.98 | 1391.69 | 24.95 | 68.14 | 27.68 | 153.04
| B4-0090 | 成套配电箱安装 悬挂嵌入式半周长1.5m | 台 | 1 | 1853.48 | 187.98 | 1391.69 | 24.95 | 68.14 | 27.68 | 153.04
631 | 030404017007 | 消防双电源分箱 JNG-2AT-XF2 1.安装方式：底边距地1.5m挂墙明装 2.含箱内元器件，配置详见系统图 3.箱内元器件品牌：参照或相当于“正泰、德力西、人民电气” | 台 | 1 | 1853.48 | 187.98 | 1391.69 | 24.95 | 68.14 | 27.68 | 153.04
| B4-0090 | 成套配电箱安装 悬挂嵌入式半周长1.5m | 台 | 1 | 1853.48 | 187.98 | 1391.69 | 24.95 | 68.14 | 27.68 | 153.04
632 | 030404017008 | 消防双电源分箱 JNG-1AT-XF1 1.安装方式：底边距地1.5m挂墙明装 2.含箱内元器件，配置详见系统图 3.箱内元器件品牌：参照或相当于“正泰、德力西、人民电气” | 台 | 1 | 1853.48 | 187.98 | 1391.69 | 24.95 | 68.14 | 27.68 | 153.04
| B4-0090 | 成套配电箱安装 悬挂嵌入式半周长1.5m | 台 | 1 | 1853.48 | 187.98 | 1391.69 | 24.95 | 68.14 | 27.68 | 153.04
633 | 030404017009 | 消防双电源分箱 JNG-1AT-XF2 1.安装方式：底边距地1.5m挂墙明装 2.含箱内元器件，配置详见系统图 | 台 | 1 | 1853.48 | 187.98 | 1391.69 | 24.95 | 68.14 | 27.68 | 153.04
注：一般计税法的增值税为增值税销项税（各项费用的价格不包含增值税进项税额） 简易计税法的增值税为应纳增值税（各项费用的价格包含增值税进项税额）
表－09
综合单价分析表
工程名称:广西革命纪念馆(广西革命军事馆)修缮加固项目 | [9 empty] | 第136页 共507页
序号 | 定额编号 | 定额子目名称 | 单位 | 工程量 | 综合单价 (元) | 综合单价
[6 empty] | 人工费 | 材料费 | 机械费 | 管理费 | 利润 | 增值税
3.箱内元器件品牌：参照或相当于“正泰、德力西、人民电气”
| B4-0090 | 成套配电箱安装 悬挂嵌入式半周长1.5m | 台 | 1 | 1853.48 | 187.98 | 1391.69 | 24.95 | 68.14 | 27.68 | 153.04
634 | 030404017010 | 消防双电源分箱 JNG-1AT-XF3 1.安装方式：底边距地1.5m挂墙明装 2.含箱内元器件，配置详见系统图 3.箱内元器件品牌：参照或相当于“正泰、德力西、人民电气” | 台 | 1 | 1776.96 | 187.98 | 1321.49 | 24.95 | 68.14 | 27.68 | 146.72
| B4-0090 | 成套配电箱安装 悬挂嵌入式半周长1.5m | 台 | 1 | 1776.96 | 187.98 | 1321.49 | 24.95 | 68.14 | 27.68 | 146.72
635 | 030404017011 | 公共双电源箱 JNG-1AT-GM1 1.安装方式：底边距地1.5m挂墙明装 2.含箱内元器件，配置详见系统图 3.箱内元器件品牌：参照或相当于“正泰、德力西、人民电气” | 台 | 1 | 4133.81 | 187.98 | 3483.74 | 24.95 | 68.14 | 27.68 | 341.32
| B4-0090 | 成套配电箱安装 悬挂嵌入式半周长1.5m | 台 | 1 | 4133.81 | 187.98 | 3483.74 | 24.95 | 68.14 | 27.68 | 341.32
636 | 030404017012 | 公共双电源箱 JNG-1AT-GM2 1.安装方式：底边距地1.5m挂墙明装 2.含箱内元器件，配置详见系统图 3.箱内元器件品牌：参照或相当于“正泰、德力西、人民电气” | 台 | 1 | 4133.81 | 187.98 | 3483.74 | 24.95 | 68.14 | 27.68 | 341.32
| B4-0090 | 成套配电箱安装 悬挂嵌入式半周长1.5m | 台 | 1 | 4133.81 | 187.98 | 3483.74 | 24.95 | 68.14 | 27.68 | 341.32
637 | 030404017013 | 一层展厅区域双电源箱 JNG-1AT-ZM1/2 1.安装方式：底边距地1.5m挂墙明装 2.含箱内元器件，配置详见系统图 3.箱内元器件品牌：参照或相当于“正泰、德力西、人民电气” | 台 | 2 | 4717.83 | 187.98 | 4019.53 | 24.95 | 68.14 | 27.68 | 389.55
| B4-0090 | 成套配电箱安装 悬挂嵌入式半周长1.5m | 台 | 2 | 4717.83 | 187.98 | 4019.53 | 24.95 | 68.14 | 27.68 | 389.55
638 | 030404017014 | 库房区域双电源箱 JNG-1AT-GM3 1.安装方式：底边距地1.5m挂墙明装 | 台 | 1 | 3448.33 | 187.98 | 2854.86 | 24.95 | 68.14 | 27.68 | 284.72
注：一般计税法的增值税为增值税销项税（各项费用的价格不包含增值税进项税额） 简易计税法的增值税为应纳增值税（各项费用的价格包含增值税进项税额）
表－09
综合单价分析表
工程名称:广西革命纪念馆(广西革命军事馆)修缮加固项目 | [9 empty] | 第137页 共507页
序号 | 定额编号 | 定额子目名称 | 单位 | 工程量 | 综合单价 (元) | 综合单价
[6 empty] | 人工费 | 材料费 | 机械费 | 管理费 | 利润 | 增值税
2.含箱内元器件，配置详见系统图 3.箱内元器件品牌：参照或相当于“正泰、德力西、人民电气”
| B4-0090 | 成套配电箱安装 悬挂嵌入式半周长1.5m | 台 | 1 | 3448.33 | 187.98 | 2854.86 | 24.95 | 68.14 | 27.68 | 284.72
639 | 030404017015 | 二层展厅区域双电源箱 JNG-2AT-ZM1/2 1.安装方式：底边距地1.5m挂墙明装 2.含箱内元器件，配置详见系统图 3.箱内元器件品牌：参照或相当于“正泰、德力西、人民电气” | 台 | 3 | 4717.83 | 187.98 | 4019.53 | 24.95 | 68.14 | 27.68 | 389.55
| B4-0090 | 成套配电箱安装 悬挂嵌入式半周长1.5m | 台 | 3 | 4717.83 | 187.98 | 4019.53 | 24.95 | 68.14 | 27.68 | 389.55
640 | 030404017016 | 二展报告厅双电源箱 JNG-2AT-ZM3 1.安装方式：底边距地1.5m挂墙明装 2.含箱内元器件，配置详见系统图 3.箱内元器件品牌：参照或相当于“正泰、德力西、人民电气” | 台 | 1 | 4424.34 | 187.98 | 3750.28 | 24.95 | 68.14 | 27.68 | 365.31
| B4-0090 | 成套配电箱安装 悬挂嵌入式半周长1.5m | 台 | 1 | 4424.34 | 187.98 | 3750.28 | 24.95 | 68.14 | 27.68 | 365.31
641 | 030404017017 | 照明配电箱 1ALG-1/2、2ALG-1/2 1.安装方式：底边距地1.5m挂墙明装 2.含箱内元器件，配置详见系统图 3.箱内元器件品牌：参照或相当于“正泰、德力西、人民电气” | 台 | 4 | 693.97 | 147.11 | 396.11 | 18.79 | 53.09 | 21.57 | 57.3
| B4-0089 | 成套配电箱安装 悬挂嵌入式半周长1.0m | 台 | 4 | 693.97 | 147.11 | 396.11 | 18.79 | 53.09 | 21.57 | 57.3
642 | 030404017018 | 照明配电箱 2AL-R1/2、1AL-R1/2/3 1.安装方式：底边距地1.5m挂墙明装 2.含箱内元器件，配置详见系统图 3.箱内元器件品牌：参照或相当于“正泰、德力西、人民电气” | 台 | 5 | 693.97 | 147.11 | 396.11 | 18.79 | 53.09 | 21.57 | 57.3
| B4-0089 | 成套配电箱安装 悬挂嵌入式半周长1.0m | 台 | 5 | 693.97 | 147.11 | 396.11 | 18.79 | 53.09 | 21.57 | 57.3
注：一般计税法的增值税为增值税销项税（各项费用的价格不包含增值税进项税额） 简易计税法的增值税为应纳增值税（各项费用的价格包含增值税进项税额）
表－09
综合单价分析表
工程名称:广西革命纪念馆(广西革命军事馆)修缮加固项目 | [9 empty] | 第138页 共507页
序号 | 定额编号 | 定额子目名称 | 单位 | 工程量 | 综合单价 (元) | 综合单价
[6 empty] | 人工费 | 材料费 | 机械费 | 管理费 | 利润 | 增值税
643 | 030404017019 | 弱电机房双电源配电箱 JNG-2AT-RD 1.安装方式：底边距地1.5m挂墙明装 2.含箱内元器件，配置详见系统图 3.箱内元器件品牌：参照或相当于“正泰、德力西、人民电气” | 台 | 1 | 3876.49 | 187.98 | 3247.66 | 24.95 | 68.14 | 27.68 | 320.08
| B4-0090 | 成套配电箱安装 悬挂嵌入式半周长1.5m | 台 | 1 | 3876.49 | 187.98 | 3247.66 | 24.95 | 68.14 | 27.68 | 320.08
644 | 030404017020 | 5G机房双电源配电箱 JNG-3AT-5G 1.安装方式：底边距地1.5m挂墙明装 2.含箱内元器件，配置详见系统图 3.箱内元器件品牌：参照或相当于“正泰、德力西、人民电气” | 台 | 1 | 3876.49 | 187.98 | 3247.66 | 24.95 | 68.14 | 27.68 | 320.08
| B4-0090 | 成套配电箱安装 悬挂嵌入式半周长1.5m | 台 | 1 | 3876.49 | 187.98 | 3247.66 | 24.95 | 68.14 | 27.68 | 320.08
645 | 030404017021 | UPS双电源配电箱 JNG-2AT-UPS 1.安装方式：底边距地1.5m挂墙明装 2.含箱内元器件，配置详见系统图 3.箱内元器件品牌：参照或相当于“正泰、德力西、人民电气” | 台 | 1 | 5920.12 | 187.98 | 5122.55 | 24.95 | 68.14 | 27.68 | 488.82
| B4-0090 | 成套配电箱安装 悬挂嵌入式半周长1.5m | 台 | 1 | 5920.12 | 187.98 | 5122.55 | 24.95 | 68.14 | 27.68 | 488.82
646 | 030404017022 | 空调机组总配电柜 JNG-3AP-KT1/KT2 1.安装方式：底边距地1.5m挂墙明装 2.含箱内元器件，配置详见系统图 3.箱内元器件品牌：参照或相当于“正泰、德力西、人民电气” | 台 | 2 | 5106.27 | 187.98 | 4375.9 | 24.95 | 68.14 | 27.68 | 421.62
| B4-0090 | 成套配电箱安装 悬挂嵌入式半周长1.5m | 台 | 2 | 5106.27 | 187.98 | 4375.9 | 24.95 | 68.14 | 27.68 | 421.62
647 | 030404017023 | 空调机组总配电柜 JNG-3AP-KT3 1.安装方式：底边距地1.5m挂墙明装 2.含箱内元器件，配置详见系统图 3.箱内元器件品牌：参照或相当于“正泰、德力西、人民电气” | 台 | 1 | 3361.94 | 187.98 | 2775.6 | 24.95 | 68.14 | 27.68 | 277.59
注：一般计税法的增值税为增值税销项税（各项费用的价格不包含增值税进项税额） 简易计税法的增值税为应纳增值税（各项费用的价格包含增值税进项税额）
表－09
综合单价分析表
工程名称:广西革命纪念馆(广西革命军事馆)修缮加固项目 | [9 empty] | 第139页 共507页
序号 | 定额编号 | 定额子目名称 | 单位 | 工程量 | 综合单价 (元) | 综合单价
[6 empty] | 人工费 | 材料费 | 机械费 | 管理费 | 利润 | 增值税
| B4-0090 | 成套配电箱安装 悬挂嵌入式半周长1.5m | 台 | 1 | 3361.94 | 187.98 | 2775.6 | 24.95 | 68.14 | 27.68 | 277.59
648 | 030404017024 | 空调机组总配电柜 JNG-3AP-KT4 1.安装方式：底边距地1.5m挂墙明装 2.含箱内元器件，配置详见系统图 3.箱内元器件品牌：参照或相当于“正泰、德力西、人民电气” | 台 | 1 | 3595.75 | 187.98 | 2990.1 | 24.95 | 68.14 | 27.68 | 296.9
| B4-0090 | 成套配电箱安装 悬挂嵌入式半周长1.5m | 台 | 1 | 3595.75 | 187.98 | 2990.1 | 24.95 | 68.14 | 27.68 | 296.9
649 | 030404017025 | 库房恒温恒湿双电源总配电柜 JNG-1AT-HWKT1 1.安装方式：底边距地1.5m挂墙明装 2.含箱内元器件，配置详见系统图 3.箱内元器件品牌：参照或相当于“正泰、德力西、人民电气” | 台 | 1 | 19672.97 | 187.98 | 17739.85 | 24.95 | 68.14 | 27.68 | 1624.37
| B4-0090 | 成套配电箱安装 悬挂嵌入式半周长1.5m | 台 | 1 | 19672.97 | 187.98 | 17739.85 | 24.95 | 68.14 | 27.68 | 1624.37
650 | 030404017026 | 客梯双电源配电箱 JNG-2AT-DT1/2 1.安装方式：底边距地1.5m挂墙明装 2.含箱内元器件，配置详见系统图 3.箱内元器件品牌：参照或相当于“正泰、德力西、人民电气” | 台 | 2 | 2566.97 | 187.98 | 2046.27 | 24.95 | 68.14 | 27.68 | 211.95
| B4-0090 | 成套配电箱安装 悬挂嵌入式半周长1.5m | 台 | 2 | 2566.97 | 187.98 | 2046.27 | 24.95 | 68.14 | 27.68 | 211.95
651 | 030404017027 | 照明配电箱 1AL-1 1.安装方式：底边距地1.5m暗装 2.含箱内元器件，配置详见系统图 3.箱内元器件品牌：参照或相当于“正泰、德力西、人民电气” | 台 | 1 | 790.54 | 147.11 | 484.71 | 18.79 | 53.09 | 21.57 | 65.27
| B4-0089 | 成套配电箱安装 悬挂嵌入式半周长1.0m | 台 | 1 | 790.54 | 147.11 | 484.71 | 18.79 | 53.09 | 21.57 | 65.27
652 | 030404017028 | 照明配电箱 1AL-2 1.安装方式：底边距地1.5m暗装 2.含箱内元器件，配置详见系统图 | 台 | 1 | 937.77 | 147.11 | 619.78 | 18.79 | 53.09 | 21.57 | 77.43
注：一般计税法的增值税为增值税销项税（各项费用的价格不包含增值税进项税额） 简易计税法的增值税为应纳增值税（各项费用的价格包含增值税进项税额）
表－09
综合单价分析表
工程名称:广西革命纪念馆(广西革命军事馆)修缮加固项目 | [9 empty] | 第140页 共507页
序号 | 定额编号 | 定额子目名称 | 单位 | 工程量 | 综合单价 (元) | 综合单价
[6 empty] | 人工费 | 材料费 | 机械费 | 管理费 | 利润 | 增值税
3.箱内元器件品牌：参照或相当于“正泰、德力西、人民电气”
| B4-0089 | 成套配电箱安装 悬挂嵌入式半周长1.0m | 台 | 1 | 937.77 | 147.11 | 619.78 | 18.79 | 53.09 | 21.57 | 77.43
653 | 030404017029 | 照明配电箱 1AL-3 1.安装方式：底边距地1.5m暗装 2.含箱内元器件，配置详见系统图 3.箱内元器件品牌：参照或相当于“正泰、德力西、人民电气” | 台 | 1 | 953.07 | 147.11 | 633.82 | 18.79 | 53.09 | 21.57 | 78.69
| B4-0089 | 成套配电箱安装 悬挂嵌入式半周长1.0m | 台 | 1 | 953.07 | 147.11 | 633.82 | 18.79 | 53.09 | 21.57 | 78.69
654 | 030404017030 | 照明配电箱 1AL-M1/2/3/4 1.安装方式：底边距地1.5m暗装 2.含箱内元器件，配置详见系统图 3.箱内元器件品牌：参照或相当于“正泰、德力西、人民电气” | 台 | 4 | 775.24 | 147.11 | 470.67 | 18.79 | 53.09 | 21.57 | 64.01
| B4-0089 | 成套配电箱安装 悬挂嵌入式半周长1.0m | 台 | 4 | 775.24 | 147.11 | 470.67 | 18.79 | 53.09 | 21.57 | 64.01
655 | 030404017031 | 照明配电箱 1AL-KF1 1.安装方式：底边距地1.5m暗装 2.含箱内元器件，配置详见系统图 3.箱内元器件品牌：参照或相当于“正泰、德力西、人民电气” | 台 | 1 | 805.85 | 147.11 | 498.75 | 18.79 | 53.09 | 21.57 | 66.54
| B4-0089 | 成套配电箱安装 悬挂嵌入式半周长1.0m | 台 | 1 | 805.85 | 147.11 | 498.75 | 18.79 | 53.09 | 21.57 | 66.54
656 | 030404017032 | 照明配电箱 2AL-1 1.安装方式：底边距地1.5m暗装 2.含箱内元器件，配置详见系统图 3.箱内元器件品牌：参照或相当于“正泰、德力西、人民电气” | 台 | 1 | 953.07 | 147.11 | 633.82 | 18.79 | 53.09 | 21.57 | 78.69
| B4-0089 | 成套配电箱安装 悬挂嵌入式半周长1.0m | 台 | 1 | 953.07 | 147.11 | 633.82 | 18.79 | 53.09 | 21.57 | 78.69
657 | 030404017033 | 照明配电箱 1AL-KF2、2AL-2/3 1.安装方式：底边距地1.5m暗装 | 台 | 3 | 693.97 | 147.11 | 396.11 | 18.79 | 53.09 | 21.57 | 57.3
注：一般计税法的增值税为增值税销项税（各项费用的价格不包含增值税进项税额） 简易计税法的增值税为应纳增值税（各项费用的价格包含增值税进项税额）
表－09
综合单价分析表
工程名称:广西革命纪念馆(广西革命军事馆)修缮加固项目 | [9 empty] | 第141页 共507页
序号 | 定额编号 | 定额子目名称 | 单位 | 工程量 | 综合单价 (元) | 综合单价
[6 empty] | 人工费 | 材料费 | 机械费 | 管理费 | 利润 | 增值税
2.含箱内元器件，配置详见系统图 3.箱内元器件品牌：参照或相当于“正泰、德力西、人民电气”
| B4-0089 | 成套配电箱安装 悬挂嵌入式半周长1.0m | 台 | 3 | 693.97 | 147.11 | 396.11 | 18.79 | 53.09 | 21.57 | 57.3
658 | 030404017034 | 照明配电箱 3AL-1/2/3/4/5 1.安装方式：底边距地1.5m暗装 2.含箱内元器件，配置详见系统图 3.箱内元器件品牌：参照或相当于“正泰、德力西、人民电气” | 台 | 5 | 693.97 | 147.11 | 396.11 | 18.79 | 53.09 | 21.57 | 57.3
| B4-0089 | 成套配电箱安装 悬挂嵌入式半周长1.0m | 台 | 5 | 693.97 | 147.11 | 396.11 | 18.79 | 53.09 | 21.57 | 57.3
659 | 030404017035 | 饮水机插座箱 CSJ-1/2 1.安装方式：底边距地1.5m暗装 2.含箱内元器件，配置详见系统图 3.箱内元器件品牌：参照或相当于“正泰、德力西、人民电气” | 台 | 2 | 513.62 | 147.11 | 230.65 | 18.79 | 53.09 | 21.57 | 42.41
| B4-0089 | 成套配电箱安装 悬挂嵌入式半周长1.0m | 台 | 2 | 513.62 | 147.11 | 230.65 | 18.79 | 53.09 | 21.57 | 42.41
660 | 桂030404038001 | 电缆 T 型接线箱 1.安装方式：底边距地1.5m明装 2.含箱内元器件，配置详见系统图 3.箱内元器件品牌：参照或相当于“正泰、德力西、人民电气” | 台 | 10 | 363.12 | 83.73 | 210.13 | 1.1 | 27.15 | 11.03 | 29.98
| B4-0312 | 电缆分支箱安装 低压电缆分支箱 低压电缆分支箱 | 台 | 10 | 363.12 | 83.73 | 210.13 | 1.1 | 27.15 | 11.03 | 29.98
661 | 030412005001 | LED单管荧光灯 18W 1.规格型号: 250V 1×18W LED光源 2.安装方式:距地2.8m壁装或吸顶 3.含接线盒安装 4.品牌：参照或相当于“欧普、雷士、佛山照明” | 套 | 42 | 75.18 | 21.41 | 37.74 | 0.13 | 6.89 | 2.8 | 6.21
| B4-1799 | 荧光灯具安装 壁装式、吸顶式 单管 | 10套 | 4.2 | 751.77 | 214.13 | 377.39 | 1.26 | 68.92 | 28 | 62.07
注：一般计税法的增值税为增值税销项税（各项费用的价格不包含增值税进项税额） 简易计税法的增值税为应纳增值税（各项费用的价格包含增值税进项税额）
表－09
综合单价分析表
工程名称:广西革命纪念馆(广西革命军事馆)修缮加固项目 | [9 empty] | 第142页 共507页
序号 | 定额编号 | 定额子目名称 | 单位 | 工程量 | 综合单价 (元) | 综合单价
[6 empty] | 人工费 | 材料费 | 机械费 | 管理费 | 利润 | 增值税
662 | 030412005002 | LED单管荧光灯 18W 1.规格型号: 250V 1×18W LED光源 2.安装方式:距地2.8m链吊安装 3.含接线盒安装 4.品牌：参照或相当于“欧普、雷士、佛山照明” | 套 | 10 | 80.15 | 21.41 | 42.18 | 0.21 | 6.92 | 2.81 | 6.62
| B4-1802 | 荧光灯具安装 吊链式、吊管式 单管 | 10套 | 1.0 | 801.51 | 214.13 | 421.78 | 2.11 | 69.2 | 28.11 | 66.18
663 | 030412005003 | LED双管荧光灯 2×18W 1.规格型号: 250V 2×18W LED光源 2.安装方式:吸顶安装 3.含接线盒安装 4.品牌：参照或相当于“欧普、雷士、佛山照明” | 套 | 151 | 101.14 | 25.99 | 54.91 | 0.13 | 8.36 | 3.4 | 8.35
| B4-1800 | 荧光灯具安装 壁装式、吸顶式 双管 | 10套 | 15.1 | 1011.27 | 259.9 | 549.09 | 1.26 | 83.57 | 33.95 | 83.5
664 | 030412005004 | LED双管荧光灯 2×18W 1.规格型号: 250V 2×18W LED光源 2.安装方式:距地2.8m链吊安装 3.含接线盒安装 4.品牌：参照或相当于“欧普、雷士、佛山照明” | 套 | 24 | 106.1 | 25.99 | 59.35 | 0.21 | 8.38 | 3.41 | 8.76
| B4-1803 | 荧光灯具安装 吊链式、吊管式 双管 | 10套 | 2.4 | 1061 | 259.9 | 593.48 | 2.11 | 83.84 | 34.06 | 87.61
665 | 030412005005 | LED单管荧光灯（防水型） 18W 1.规格型号: 250V 1×18W LED光源 2.安装方式:吸顶安装 3.含接线盒安装 4.品牌：参照或相当于“欧普、雷士、佛山照明” | 套 | 1 | 86.19 | 21.41 | 47.84 | 0.13 | 6.89 | 2.8 | 7.12
| B4-1799 | 荧光灯具安装 壁装式、吸顶式 单管 | 10套 | 0.1 | 861.86 | 214.13 | 478.39 | 1.26 | 68.92 | 28 | 71.16
666 | 030412005006 | LED单管荧光灯（防爆型） 18W 1.规格型号: 250V 1×18W LED光源，防爆型 | 套 | 5 | 108.2 | 21.41 | 68.04 | 0.13 | 6.89 | 2.8 | 8.93
注：一般计税法的增值税为增值税销项税（各项费用的价格不包含增值税进项税额） 简易计税法的增值税为应纳增值税（各项费用的价格包含增值税进项税额）
表－09
综合单价分析表
工程名称:广西革命纪念馆(广西革命军事馆)修缮加固项目 | [9 empty] | 第143页 共507页
序号 | 定额编号 | 定额子目名称 | 单位 | 工程量 | 综合单价 (元) | 综合单价
[6 empty] | 人工费 | 材料费 | 机械费 | 管理费 | 利润 | 增值税
2.安装方式:吸顶安装 3.含接线盒安装 4.品牌：参照或相当于“欧普、雷士、佛山照明”
| B4-1799 | 荧光灯具安装 壁装式、吸顶式 单管 | 10套 | 0.5 | 1082.04 | 214.13 | 680.39 | 1.26 | 68.92 | 28 | 89.34
667 | 030412001001 | LED吸顶灯 13W 自带红外感应延时自熄 1.规格型号: 220V 1×13W LED光源，自带红外感应延时自熄 2.安装方式:吸顶安装 3.含接线盒安装 4.品牌：参照或相当于“欧普、雷士、佛山照明” | 套 | 24 | 141.93 | 23.7 | 95.54 | 0.21 | 7.65 | 3.11 | 11.72
| B4-1659 | 普通灯具安装 吸顶灯具 灯罩周长（≤2000mm） | 10套 | 2.4 | 1419.26 | 237.01 | 955.34 | 2.11 | 76.52 | 31.09 | 117.19
668 | 030412001002 | LED吸顶灯 13W 1.规格型号: 220V 1×13W LED光源 2.安装方式:吸顶安装 3.含接线盒安装 4.品牌：参照或相当于“欧普、雷士、佛山照明” | 套 | 62 | 75.12 | 23.7 | 34.25 | 0.21 | 7.65 | 3.11 | 6.2
| B4-1659 | 普通灯具安装 吸顶灯具 灯罩周长（≤2000mm） | 10套 | 6.2 | 751.23 | 237.01 | 342.47 | 2.11 | 76.52 | 31.09 | 62.03
669 | 030412001003 | LED吸顶灯（带蓄电池） 13W 1.规格型号: 220V 1×13W LED光源，应急持续时间30min 2.安装方式:吸顶安装 3.含接线盒安装 4.品牌：参照或相当于“欧普、雷士、佛山照明” | 套 | 1 | 108.15 | 23.7 | 64.55 | 0.21 | 7.65 | 3.11 | 8.93
| B4-1659 | 普通灯具安装 吸顶灯具 灯罩周长（≤2000mm） | 10套 | 0.1 | 1081.5 | 237.01 | 645.47 | 2.11 | 76.52 | 31.09 | 89.3
670 | 030412001004 | 壁灯 13W 1.规格型号: 1×13W LED光源 | 套 | 8 | 68.99 | 20.19 | 33.83 | 0.13 | 6.5 | 2.64 | 5.7
注：一般计税法的增值税为增值税销项税（各项费用的价格不包含增值税进项税额） 简易计税法的增值税为应纳增值税（各项费用的价格包含增值税进项税额）
表－09
综合单价分析表
工程名称:广西革命纪念馆(广西革命军事馆)修缮加固项目 | [9 empty] | 第144页 共507页
序号 | 定额编号 | 定额子目名称 | 单位 | 工程量 | 综合单价 (元) | 综合单价
[6 empty] | 人工费 | 材料费 | 机械费 | 管理费 | 利润 | 增值税
2.安装方式:吸顶安装 3.含接线盒安装 4.品牌：参照或相当于“欧普、雷士、佛山照明”
| B4-1667 | 普通灯具安装 其他普通灯具 一般壁灯 单罩 | 10套 | 0.8 | 689.77 | 201.87 | 338.28 | 1.26 | 65 | 26.41 | 56.95
671 | 030404034001 | 照明开关 单控单联 250V 10A 1.安装方式：距地1.3m暗装 2.含接线盒安装 | 套 | 26 | 27.64 | 12.22 | 7.64 |  | 3.91 | 1.59 | 2.28
| B4-1956 | 照明开关、按钮、插座安装 开关及按钮 跷板暗开关（单控）单联 | 10套 | 2.6 | 276.53 | 122.23 | 76.47 |  | 39.11 | 15.89 | 22.83
672 | 030404034002 | 照明开关 单控双联 250V 10A 1.安装方式：距地1.3m暗装 2.含接线盒安装 | 套 | 37 | 30.91 | 12.6 | 10.09 |  | 4.03 | 1.64 | 2.55
| B4-1957换 | 照明开关、按钮、插座安装 开关及按钮 跷板暗开关（单控）双联 | 10套 | 3.7 | 309.05 | 125.95 | 100.91 |  | 40.3 | 16.37 | 25.52
673 | 030404034003 | 照明开关 单控三联 250V 10A 1.安装方式：距地1.3m暗装 2.含接线盒安装 | 套 | 4 | 35.85 | 12.97 | 14.08 |  | 4.15 | 1.69 | 2.96
| B4-1958 | 照明开关、按钮、插座安装 开关及按钮 跷板暗开关（单控）三联 | 10套 | 0.4 | 358.38 | 129.68 | 140.75 |  | 41.5 | 16.86 | 29.59
674 | 030404035001 | 安全型二三极插座 10A ~250V 1.安装方式：距地0.3m暗装 2.含接线盒安装 | 套 | 114 | 36.68 | 14.57 | 12.53 |  | 4.66 | 1.89 | 3.03
| B4-1981换 | 照明开关、按钮、插座安装 插座 单、三相暗插座 单相暗插座10A 5孔 | 10套 | 11.4 | 366.8 | 145.66 | 125.3 |  | 46.61 | 18.94 | 30.29
675 | 030404035002 | 小厨宝电源插座 16A ~400V(带保护门及开关) 1.安装方式：嵌墙暗装 底边距地0.5米 2.含接线盒安装 | 套 | 8 | 50.52 | 18.33 | 19.78 |  | 5.86 | 2.38 | 4.17
| B4-1987 | 照明开关、按钮、插座安装 插座 三相暗插座≤25A 4孔 | 10套 | 0.8 | 505.27 | 183.25 | 197.84 |  | 58.64 | 23.82 | 41.72
注：一般计税法的增值税为增值税销项税（各项费用的价格不包含增值税进项税额） 简易计税法的增值税为应纳增值税（各项费用的价格包含增值税进项税额）
表－09
综合单价分析表
工程名称:广西革命纪念馆(广西革命军事馆)修缮加固项目 | [9 empty] | 第145页 共507页
序号 | 定额编号 | 定额子目名称 | 单位 | 工程量 | 综合单价 (元) | 综合单价
[6 empty] | 人工费 | 材料费 | 机械费 | 管理费 | 利润 | 增值税
676 | 030411006001 | 自动冲水电源接线盒 10A ~250V 1.安装方式：嵌墙暗装 底边距地0.5米 | 个 | 37 | 9.32 | 3.81 | 3.02 |  | 1.22 | 0.5 | 0.77
| B4-1653 | 自动冲水电源接线盒 | 10个 | 3.7 | 93.2 | 38.14 | 30.2 |  | 12.2 | 4.96 | 7.7
677 | 030411003001 | 钢制槽式(封闭式)防火桥架 FR 300×150×1.2mm 1.含弯头、三通或四通、盖板、接地、附件安装 | m | 23.00 | 155.39 | 41.68 | 79.35 | 1.91 | 13.95 | 5.67 | 12.83
| B4-0831换 | 钢制桥架 钢制槽式桥架(宽+高≤600mm） | 10m | 2.300 | 1553.93 | 416.82 | 793.56 | 19.08 | 139.49 | 56.67 | 128.31
678 | 030411003002 | 钢制槽式(封闭式)防火桥架 FR 200×150×1.2mm 1.含弯头、三通或四通、盖板、接地、附件安装 | m | 63.02 | 111.53 | 25.99 | 62.8 | 1.27 | 8.72 | 3.54 | 9.21
| B4-0830 | 钢制桥架 钢制槽式桥架(宽+高≤400mm） | 10m | 6.302 | 1115.36 | 259.9 | 627.96 | 12.73 | 87.24 | 35.44 | 92.09
679 | 030411003003 | 钢制槽式(封闭式)防火桥架 FR 150×100×1.2mm 1.含弯头、三通或四通、盖板、接地、附件安装 | m | 226.04 | 94.19 | 25.99 | 46.89 | 1.27 | 8.72 | 3.54 | 7.78
| B4-0830 | 钢制桥架 钢制槽式桥架(宽+高≤400mm） | 10m | 22.604 | 941.98 | 259.9 | 468.89 | 12.73 | 87.24 | 35.44 | 77.78
680 | 030411003004 | 钢制盘式（带麻花孔）电缆桥架 CP 500×150×2.0mm 1.含弯头、三通或四通、盖板、接地、附件安装 | m | 16.28 | 222.18 | 51.73 | 123.15 | 3.91 | 17.81 | 7.23 | 18.35
| B4-0846 | 钢制桥架 钢制托盘式桥架(宽+高≤800mm） | 10m | 1.628 | 2221.75 | 517.34 | 1231.52 | 39.06 | 178.05 | 72.33 | 183.45
681 | 030411003005 | 钢制盘式（带麻花孔）电缆桥架 CP 300×200×1.2mm 1.含弯头、三通或四通、盖板、接地、附件安装 | m | 40.51 | 147.86 | 38.66 | 76.3 | 2.27 | 13.1 | 5.32 | 12.21
| B4-0845 | 钢制桥架 钢制托盘式桥架(宽+高≤600mm） | 10m | 4.051 | 1478.67 | 386.58 | 763.08 | 22.73 | 130.98 | 53.21 | 122.09
注：一般计税法的增值税为增值税销项税（各项费用的价格不包含增值税进项税额） 简易计税法的增值税为应纳增值税（各项费用的价格包含增值税进项税额）
表－09
综合单价分析表
工程名称:广西革命纪念馆(广西革命军事馆)修缮加固项目 | [9 empty] | 第146页 共507页
序号 | 定额编号 | 定额子目名称 | 单位 | 工程量 | 综合单价 (元) | 综合单价
[6 empty] | 人工费 | 材料费 | 机械费 | 管理费 | 利润 | 增值税
682 | 030411003006 | 钢制盘式（带麻花孔）电缆桥架 CP 300×150×1.2mm 1.含弯头、三通或四通、盖板、接地、附件安装 | m | 72.13 | 140.04 | 38.66 | 69.13 | 2.27 | 13.1 | 5.32 | 11.56
| B4-0845 | 钢制桥架 钢制托盘式桥架(宽+高≤600mm） | 10m | 7.213 | 1400.51 | 386.58 | 691.37 | 22.73 | 130.98 | 53.21 | 115.64
683 | 030411003007 | 钢制盘式（带麻花孔）电缆桥架 CP 200×200×1.2mm 1.含弯头、三通或四通、盖板、接地、附件安装 | m | 12.10 | 108.04 | 24.27 | 62.08 | 1.27 | 8.18 | 3.32 | 8.92
| B4-0844 | 钢制桥架 钢制托盘式桥架(宽+高≤400mm） | 10m | 1.210 | 1080.48 | 242.74 | 620.84 | 12.73 | 81.75 | 33.21 | 89.21
684 | 030411003008 | 钢制盘式（带麻花孔）电缆桥架 CP 200×150×1.2mm 1.含弯头、三通或四通、盖板、接地、附件安装 | m | 138.68 | 100.23 | 24.27 | 54.91 | 1.27 | 8.18 | 3.32 | 8.28
| B4-0844 | 钢制桥架 钢制托盘式桥架(宽+高≤400mm） | 10m | 13.868 | 1002.32 | 242.74 | 549.13 | 12.73 | 81.75 | 33.21 | 82.76
685 | 030411003009 | 钢制盘式（带麻花孔）电缆桥架 CP 150×100×1.2mm 1.含弯头、三通或四通、盖板、接地、附件安装 | m | 218.43 | 85.14 | 24.27 | 41.07 | 1.27 | 8.18 | 3.32 | 7.03
| B4-0844 | 钢制桥架 钢制托盘式桥架(宽+高≤400mm） | 10m | 21.843 | 851.5 | 242.74 | 410.76 | 12.73 | 81.75 | 33.21 | 70.31
686 | 030411003010 | 屋面钢制槽盒式桥架 300×150×1.2mm 1.含弯头、三通或四通、盖板、接地、附件安装 | m | 56.12 | 155.44 | 41.68 | 79.4 | 1.91 | 13.95 | 5.67 | 12.83
| B4-0831 | 钢制桥架 钢制槽式桥架(宽+高≤600mm） | 10m | 5.612 | 1554.47 | 416.82 | 794.06 | 19.08 | 139.49 | 56.67 | 128.35
687 | 030411003011 | 屋面钢制槽盒式桥架 200×150×1.2mm 1.含弯头、三通或四通、盖板、接地、附件安装 | m | 34.23 | 139.92 | 41.68 | 65.16 | 1.91 | 13.95 | 5.67 | 11.55
| B4-0831 | 钢制桥架 钢制槽式桥架(宽+高≤600mm） | 10m | 3.423 | 1399.24 | 416.82 | 651.65 | 19.08 | 139.49 | 56.67 | 115.53
注：一般计税法的增值税为增值税销项税（各项费用的价格不包含增值税进项税额） 简易计税法的增值税为应纳增值税（各项费用的价格包含增值税进项税额）
表－09
综合单价分析表
工程名称:广西革命纪念馆(广西革命军事馆)修缮加固项目 | [9 empty] | 第147页 共507页
序号 | 定额编号 | 定额子目名称 | 单位 | 工程量 | 综合单价 (元) | 综合单价
[6 empty] | 人工费 | 材料费 | 机械费 | 管理费 | 利润 | 增值税
688 | 031002001001 | 桥架支撑架 1.材质:角钢,桥架支架制作安装 | kg | 740.54 | 20.55 | 7.03 | 7.95 | 0.49 | 2.4 | 0.98 | 1.7
| B4-2011 | 铁构件制作、安装及箱、盒制作 一般铁构件制作、安装 | 100kg | 7.4054 | 2055.03 | 702.87 | 795.75 | 48.58 | 240.46 | 97.69 | 169.68
689 | 桂031211003001 | 手工除锈 一般钢结构 轻锈 手工除锈 一般钢结构 轻锈 | kg | 740.54 | 0.71 | 0.37 | 0.03 | 0.09 | 0.12 | 0.04 | 0.06
| B11-0007 | 手工除锈 一般钢结构 轻锈 | 100kg | 7.4054 | 71.24 | 36.78 | 3.4 | 9.46 | 11.56 | 4.16 | 5.88
690 | 031201003001 | 桥架支架刷油 1.油漆品种、涂刷遍数:红丹防锈漆二道，调和漆二道 | kg | 740.54 | 2.67 | 1.13 | 0.42 | 0.38 | 0.38 | 0.14 | 0.22
| B11-0117 | 金属结构刷油 一般钢结构 红丹防锈漆 第一遍 | 100kg | 7.4054 | 69.63 | 27.97 | 13.72 | 9.46 | 9.36 | 3.37 | 5.75
| B11-0118 | 金属结构刷油 一般钢结构 红丹防锈漆 第二遍 | 100kg | 7.4054 | 67.05 | 27.97 | 11.35 | 9.46 | 9.36 | 3.37 | 5.54
| B11-0126 | 金属结构刷油 一般钢结构 调和漆 第一遍 | 100kg | 7.4054 | 66.06 | 28.88 | 9.23 | 9.46 | 9.59 | 3.45 | 5.45
| B11-0127 | 金属结构刷油 一般钢结构 调和漆 第二遍 | 100kg | 7.4054 | 63.48 | 27.97 | 8.08 | 9.46 | 9.36 | 3.37 | 5.24
691 | 030411001001 | 热镀锌钢管埋地敷设 SC80 热镀锌钢管埋地敷设 SC80 | m | 375.97 | 66.62 | 14.83 | 39 | 0.43 | 4.88 | 1.98 | 5.5
| B4-0773换 | 镀锌钢管埋地敷设 SC80 | 100m | 3.7597 | 6664.07 | 1483.38 | 3900.62 | 42.97 | 488.43 | 198.43 | 550.24
692 | 030411001002 | 热镀锌钢管埋地敷设 SC125 热镀锌钢管埋地敷设 SC125 | m | 734.52 | 109.93 | 18.16 | 73.81 | 0.49 | 5.97 | 2.42 | 9.08
| B4-0774换 | 镀锌钢管埋地敷设 SC125 | 100m | 7.3452 | 10992.29 | 1816.02 | 7380.84 | 48.69 | 596.71 | 242.41 | 907.62
693 | 030411001003 | 砖、混凝土结构暗配 焊接钢管SC20 1.厚度符合国家相关规范及验收标准 | m | 809.32 | 20.55 | 7.62 | 7.71 | 0.06 | 2.46 | 1 | 1.7
| B4-1381 | 钢管敷设 砖、混凝土结构暗配 钢管公称直径（≤20mm） | 100m | 8.0932 | 2055.55 | 762.35 | 771.26 | 6.32 | 245.97 | 99.93 | 169.72
694 | 030411001004 | 砖、混凝土结构暗配 焊接钢管SC25 1.厚度符合国家相关规范及验收标准 | m | 273.92 | 25.26 | 8.72 | 10.37 | 0.11 | 2.82 | 1.15 | 2.09
注：一般计税法的增值税为增值税销项税（各项费用的价格不包含增值税进项税额） 简易计税法的增值税为应纳增值税（各项费用的价格包含增值税进项税额）
表－09
综合单价分析表
工程名称:广西革命纪念馆(广西革命军事馆)修缮加固项目 | [9 empty] | 第148页 共507页
序号 | 定额编号 | 定额子目名称 | 单位 | 工程量 | 综合单价 (元) | 综合单价
[6 empty] | 人工费 | 材料费 | 机械费 | 管理费 | 利润 | 增值税
| B4-1382 | 钢管敷设 砖、混凝土结构暗配 钢管公称直径（≤25mm） | 100m | 2.7392 | 2525.3 | 872.05 | 1036.71 | 10.76 | 282.5 | 114.77 | 208.51
695 | 030411001005 | 砖、混凝土结构明配 焊接钢管SC32 1.厚度符合国家相关规范及验收标准 | m | 81.25 | 37.52 | 13.83 | 14.15 | 0.15 | 4.47 | 1.82 | 3.1
| B4-1372 | 钢管敷设 砖、混凝土结构明配 钢管公称直径（≤32mm） | 100m | 0.8125 | 3750.59 | 1382.67 | 1414.34 | 14.97 | 447.24 | 181.69 | 309.68
696 | 030411001006 | 砖、混凝土结构明配 焊接钢管SC40 1.厚度符合国家相关规范及验收标准 | m | 14.12 | 45.67 | 16.96 | 17.01 | 0.21 | 5.49 | 2.23 | 3.77
| B4-1373 | 钢管敷设 砖、混凝土结构明配 钢管公称直径（≤40mm） | 100m | 0.1412 | 4568.17 | 1695.51 | 1701.37 | 21.46 | 549.43 | 223.21 | 377.19
697 | 030411001007 | 砖、混凝土结构暗配 刚性阻燃管 PVC20 中型 1.品牌：参照或相当于“联塑、伟星、新兴” | m | 1760.14 | 11.52 | 6.4 | 1.29 |  | 2.05 | 0.83 | 0.95
| B4-1454 | 塑料管敷设 砖、混凝土结构楼板墙暗配 塑料管公称外径（≤20mm） | 100m | 17.6014 | 1152.62 | 640.03 | 129.41 |  | 204.81 | 83.2 | 95.17
698 | 030411001008 | 砖、混凝土结构暗配 刚性阻燃管 PVC32 中型 1.品牌：参照或相当于“联塑、伟星、新兴” | m | 38.42 | 14.87 | 7.22 | 3.17 |  | 2.31 | 0.94 | 1.23
| B4-1456 | 塑料管敷设 砖、混凝土结构楼板墙暗配 塑料管外径（≤32mm） | 100m | 0.3842 | 1487.52 | 722.39 | 317.24 |  | 231.16 | 93.91 | 122.82
699 | 030411004001 | 管内穿线 动力线路 铜芯 WDZB-BYJ-B1-450/750V-2.5mm2 1.品牌：参照或相当于“桂林国际、顺业、金杯” 2.具有3C认证 IS00009认证 | m | 2479.36 | 4.55 | 0.7 | 3.15 |  | 0.23 | 0.09 | 0.38
| B4-1496 | 管内穿线 动力线路 铜芯 导线截面（≤2.5m㎡） | 100m单线 | 24.7936 | 454.58 | 70.38 | 315 |  | 22.52 | 9.15 | 37.53
700 | 030411004002 | 管内穿线 照明线路 铜芯 WDZB-BYJ-B1-450/750V-2.5mm2 1.品牌：参照或相当于“桂林国际、顺业、金杯” 2.具有3C认证 IS00009认证 | m | 4511.74 | 4.69 | 0.71 | 3.27 |  | 0.23 | 0.09 | 0.39
注：一般计税法的增值税为增值税销项税（各项费用的价格不包含增值税进项税额） 简易计税法的增值税为应纳增值税（各项费用的价格包含增值税进项税额）
表－09
综合单价分析表
工程名称:广西革命纪念馆(广西革命军事馆)修缮加固项目 | [9 empty] | 第149页 共507页
序号 | 定额编号 | 定额子目名称 | 单位 | 工程量 | 综合单价 (元) | 综合单价
[6 empty] | 人工费 | 材料费 | 机械费 | 管理费 | 利润 | 增值税
| B4-1478 | 管内穿线 照明线路 铜芯 导线截面（≤2.5m㎡） | 100m单线 | 45.1174 | 467.6 | 70.83 | 326.28 |  | 22.67 | 9.21 | 38.61
701 | 030411004003 | 管内穿线 动力线路 铜芯 WDZBN-BYJ-B1-450/750V-2.5mm2 1.品牌：参照或相当于“桂林国际、顺业、金杯” 2.具有3C认证 IS00009认证 | m | 751.12 | 5.01 | 0.71 | 3.57 |  | 0.23 | 0.09 | 0.41
| B4-1478 | 管内穿线 照明线路 铜芯 导线截面（≤2.5m㎡） | 100m单线 | 7.5112 | 500.56 | 70.83 | 356.52 |  | 22.67 | 9.21 | 41.33
702 | 030411004004 | 管内穿线 动力线路 铜芯 WDZB-BYJ-B1-450/750V-6mm2 1.品牌：参照或相当于“桂林国际、顺业、金杯” 2.具有3C认证 IS00009认证 | m | 125.17 | 9.41 | 0.8 | 7.47 |  | 0.26 | 0.1 | 0.78
| B4-1498 | 管内穿线 动力线路 铜芯 导线截面（≤6m㎡） | 100m单线 | 1.2517 | 941.22 | 80.46 | 746.83 |  | 25.75 | 10.46 | 77.72
703 | 030408001001 | 低烟无卤阻燃耐火铜芯电力电缆敷设 普通敷设 WDZBN-YJY-B1-0.6/1kV-3×2.5mm2 1.品牌：参照或相当于“桂林国际、顺业、金杯” 2.具有3C认证 IS00009认证 | m | 101.08 | 23.9 | 3.64 | 16.44 | 0.15 | 1.21 | 0.49 | 1.97
| B4-0915换 | 铜芯电力电缆敷设 WDZBN-YJY-B1-0.6/1kV-3×2.5mm2 | 100m | 1.0108 | 2391.02 | 363.69 | 1643.92 | 15.4 | 121.31 | 49.28 | 197.42
704 | 030408001002 | 低烟无卤阻燃耐火铜芯电力电缆敷设 普通敷设 WDZBN-YJY-B1-0.6/1kV-3×4mm2 1.品牌：参照或相当于“桂林国际、顺业、金杯” 2.具有3C认证 IS00009认证 | m | 745.00 | 30.88 | 3.64 | 22.84 | 0.15 | 1.21 | 0.49 | 2.55
| B4-0915换 | 铜芯电力电缆敷设 WDZBN-YJY-B1-0.6/1kV-3×4mm2 | 100m | 7.4500 | 3088.99 | 363.69 | 2284.26 | 15.4 | 121.31 | 49.28 | 255.05
705 | 030408001003 | 低烟无卤阻燃耐火铜芯电力电缆敷设 普通敷设 WDZBN-YJY-B1-0.6/1kV-4×2.5mm2 | m | 5.38 | 30.92 | 3.64 | 22.88 | 0.15 | 1.21 | 0.49 | 2.55
注：一般计税法的增值税为增值税销项税（各项费用的价格不包含增值税进项税额） 简易计税法的增值税为应纳增值税（各项费用的价格包含增值税进项税额）
表－09
综合单价分析表
工程名称:广西革命纪念馆(广西革命军事馆)修缮加固项目 | [9 empty] | 第150页 共507页
序号 | 定额编号 | 定额子目名称 | 单位 | 工程量 | 综合单价 (元) | 综合单价
[6 empty] | 人工费 | 材料费 | 机械费 | 管理费 | 利润 | 增值税
1.品牌：参照或相当于“桂林国际、顺业、金杯” 2.具有3C认证 IS00009认证
| B4-0915 | 铜芯电力电缆敷设 电缆截面（≤10m㎡） | 100m | 0.0538 | 3093.4 | 363.69 | 2288.3 | 15.4 | 121.31 | 49.28 | 255.42
706 | 030408001004 | 低烟无卤阻燃耐火铜芯电力电缆敷设 普通敷设 WDZBN-YJY-B1-0.6/1kV-4×4mm2 1.品牌：参照或相当于“桂林国际、顺业、金杯” 2.具有3C认证 IS00009认证 | m | 6.28 | 38.77 | 3.64 | 30.08 | 0.15 | 1.21 | 0.49 | 3.2
| B4-0915 | 铜芯电力电缆敷设 电缆截面（≤10m㎡） | 100m | 0.0628 | 3877.24 | 363.69 | 3007.42 | 15.4 | 121.31 | 49.28 | 320.14
707 | 030408001005 | 低烟无卤阻燃耐火铜芯电力电缆敷设 普通敷设 WDZBN-YJY-B1-0.6/1kV-4×6mm2 1.品牌：参照或相当于“桂林国际、顺业、金杯” 2.具有3C认证 IS00009认证 | m | 5.40 | 62.11 | 3.64 | 51.49 | 0.15 | 1.21 | 0.49 | 5.13
| B4-0915 | 铜芯电力电缆敷设 电缆截面（≤10m㎡） | 100m | 0.0540 | 6211.15 | 363.69 | 5148.62 | 15.4 | 121.31 | 49.28 | 512.85
708 | 030408001006 | 低烟无卤阻燃耐火铜芯电力电缆敷设 普通敷设 WDZBN-YJY-B1-0.6/1kV-4×10mm2 1.品牌：参照或相当于“桂林国际、顺业、金杯” 2.具有3C认证 IS00009认证 | m | 5.37 | 74.46 | 3.64 | 62.82 | 0.15 | 1.21 | 0.49 | 6.15
| B4-0915 | 铜芯电力电缆敷设 电缆截面（≤10m㎡） | 100m | 0.0537 | 7446.36 | 363.69 | 6281.84 | 15.4 | 121.31 | 49.28 | 614.84
709 | 030408001007 | 低烟无卤阻燃耐火铜芯电力电缆敷设 普通敷设 WDZBN-YJY-B1-0.6/1kV-4×16mm2 1.品牌：参照或相当于“桂林国际、顺业、金杯” 2.具有3C认证 IS00009认证 | m | 24.88 | 107.45 | 4 | 92.56 | 0.15 | 1.33 | 0.54 | 8.87
| B4-0916 | 铜芯电力电缆敷设 电缆截面（≤16m㎡） | 100m | 0.2488 | 10746.15 | 400.02 | 9256.5 | 15.4 | 132.93 | 54 | 887.3
注：一般计税法的增值税为增值税销项税（各项费用的价格不包含增值税进项税额） 简易计税法的增值税为应纳增值税（各项费用的价格包含增值税进项税额）
表－09
综合单价分析表
工程名称:广西革命纪念馆(广西革命军事馆)修缮加固项目 | [9 empty] | 第151页 共507页
序号 | 定额编号 | 定额子目名称 | 单位 | 工程量 | 综合单价 (元) | 综合单价
[6 empty] | 人工费 | 材料费 | 机械费 | 管理费 | 利润 | 增值税
710 | 030408001008 | 低烟无卤阻燃铜芯电力电缆敷设 普通敷设 WDZB-YJY-B1-0.6/1kV-5×6mm2 1.品牌：参照或相当于“桂林国际、顺业、金杯” 2.具有3C认证 IS00009认证 | m | 336.92 | 61.78 | 4.73 | 49.53 | 0.2 | 1.58 | 0.64 | 5.1
| B4-0915换 | 铜芯电力电缆敷设 WDZB-YJY-B1-0.6/1kV-5×6mm2 | 100m | 3.3692 | 6177.12 | 472.8 | 4952.49 | 20.02 | 157.7 | 64.07 | 510.04
711 | 030408001009 | 低烟无卤阻燃铜芯电力电缆敷设 普通敷设 WDZB-YJY-B1-0.6/1kV-5×16mm2 1.品牌：参照或相当于“桂林国际、顺业、金杯” 2.具有3C认证 IS00009认证 | m | 200.79 | 125.46 | 5.2 | 107.27 | 0.2 | 1.73 | 0.7 | 10.36
| B4-0916换 | 铜芯电力电缆敷设 电缆截面（≤16m㎡） | 100m | 2.0079 | 12545.46 | 520.03 | 10726.52 | 20.02 | 172.82 | 70.21 | 1035.86
712 | 030408001010 | 低烟无卤阻燃铜芯电力电缆敷设 普通敷设 WDZB-YJY-B1-0.6/1kV-4×25+1×16mm2 1.品牌：参照或相当于“桂林国际” 2.具有3C认证 IS00009认证 | m | 139.90 | 160.32 | 6.67 | 136.87 | 0.37 | 2.25 | 0.92 | 13.24
| B4-0917换 | 铜芯电力电缆敷设 电缆截面（≤35m㎡） | 100m | 1.3990 | 16031.47 | 667 | 13687.06 | 36.94 | 225.26 | 91.51 | 1323.7
713 | 030408001011 | 低烟无卤阻燃铜芯电力电缆敷设 普通敷设 WDZB-YJY-B1-0.6/1kV-4×50+1×25mm2 1.品牌：参照或相当于“桂林国际、顺业、金杯” 2.具有3C认证 IS00009认证 | m | 139.90 | 282.77 | 10.72 | 242.57 | 0.9 | 3.72 | 1.51 | 23.35
| B4-0918换 | 铜芯电力电缆敷设 电缆截面（≤70m㎡） | 100m | 1.3990 | 28277.01 | 1072.05 | 24256.68 | 90.38 | 371.98 | 151.12 | 2334.8
714 | 030408001012 | 低烟无卤阻燃铜芯电力电缆敷设 普通敷设 WDZB-YJY-B1-0.6/1kV-4×70+1×35mm2 1.品牌：参照或相当于“桂林国际、顺业、金杯” 2.具有3C认证 IS00009认证 | m | 5.51 | 380.3 | 10.72 | 332.05 | 0.9 | 3.72 | 1.51 | 31.4
| B4-0918换 | 铜芯电力电缆敷设 电缆截面（≤70m㎡） | 100m | 0.0551 | 38030.98 | 1072.05 | 33205.28 | 90.38 | 371.98 | 151.12 | 3140.17
注：一般计税法的增值税为增值税销项税（各项费用的价格不包含增值税进项税额） 简易计税法的增值税为应纳增值税（各项费用的价格包含增值税进项税额）
表－09
综合单价分析表
工程名称:广西革命纪念馆(广西革命军事馆)修缮加固项目 | [9 empty] | 第152页 共507页
序号 | 定额编号 | 定额子目名称 | 单位 | 工程量 | 综合单价 (元) | 综合单价
[6 empty] | 人工费 | 材料费 | 机械费 | 管理费 | 利润 | 增值税
715 | 030408006001 | 户内干包式电力电缆头制作、安装 WDZBN-YJY-B1-0.6/1kV-4×16mm2 户内干包式电力电缆头制作、安装 WDZBN-YJY-B1-0.6/1kV-4×16mm2 | 个 | 4 | 85.61 | 26.43 | 40.21 |  | 8.46 | 3.44 | 7.07
| B4-1018 | 电力电缆头制作、安装 终端头 1 KV以下 干包式 终端头 截面(≤16m㎡) | 个 | 4 | 85.61 | 26.43 | 40.21 |  | 8.46 | 3.44 | 7.07
716 | 030408006002 | 户内干包式电力电缆头制作、安装 WDZB-YJY-B1-0.6/1kV-5×16mm2 户内干包式电力电缆头制作、安装 WDZB-YJY-B1-0.6/1kV-5×16mm2 | 个 | 16 | 111.3 | 34.36 | 52.28 |  | 11 | 4.47 | 9.19
| B4-1018换 | 电力电缆头制作、安装 终端头 1 KV以下 干包式 终端头 截面(≤16m㎡) | 个 | 16 | 111.3 | 34.36 | 52.28 |  | 11 | 4.47 | 9.19
717 | 030408006003 | 户内干包式电力电缆头制作、安装 WDZB-YJY-B1-0.6/1kV-4×25+1×16mm2 户内干包式电力电缆头制作、安装 WDZB-YJY-B1-0.6/1kV-4×25+1×16mm2 | 个 | 8 | 166.21 | 58.44 | 64.81 | 2.03 | 19.35 | 7.86 | 13.72
| B4-1019换 | 电力电缆头制作、安装 终端头 1 KV以下 干包式 终端头 截面(≤35m㎡) | 个 | 8 | 166.21 | 58.44 | 64.81 | 2.03 | 19.35 | 7.86 | 13.72
718 | 030408006004 | 户内干包式电力电缆头制作、安装 WDZB-YJY-B1-0.6/1kV-4×50+1×25mm2 户内干包式电力电缆头制作、安装 WDZB-YJY-B1-0.6/1kV-4×50+1×25mm2 | 个 | 2 | 209.06 | 69.65 | 87.13 | 2.54 | 23.1 | 9.38 | 17.26
| B4-1020换 | 电力电缆头制作、安装 终端头 1 KV以下 干包式 终端头 截面(≤70m㎡) | 个 | 2 | 209.06 | 69.65 | 87.13 | 2.54 | 23.1 | 9.38 | 17.26
719 | 030408006005 | 户内干包式电力电缆头制作、安装 WDZB-YJY-B1-0.6/1kV-4×70+1×35mm2 户内干包式电力电缆头制作、安装 WDZB-YJY-B1-0.6/1kV-4×70+1×35mm2 | 个 | 2 | 209.06 | 69.65 | 87.13 | 2.54 | 23.1 | 9.38 | 17.26
| B4-1020换 | 电力电缆头制作、安装 终端头 1 KV以下 干包式 终端头 截面(≤70m㎡) | 个 | 2 | 209.06 | 69.65 | 87.13 | 2.54 | 23.1 | 9.38 | 17.26
720 | 030413002001 | 凿(压)槽及恢复 砖结构（公称管径32mm以内） | m | 62.10 | 19.01 | 9.44 | 3.36 | 0.27 | 3.11 | 1.26 | 1.57
注：一般计税法的增值税为增值税销项税（各项费用的价格不包含增值税进项税额） 简易计税法的增值税为应纳增值税（各项费用的价格包含增值税进项税额）
表－09
综合单价分析表
工程名称:广西革命纪念馆(广西革命军事馆)修缮加固项目 | [9 empty] | 第153页 共507页
序号 | 定额编号 | 定额子目名称 | 单位 | 工程量 | 综合单价 (元) | 综合单价
[6 empty] | 人工费 | 材料费 | 机械费 | 管理费 | 利润 | 增值税
凿(压)槽及恢复 砖结构（公称管径32mm以内）
| B4-2033 | 凿槽、刨沟 凿槽、刨沟 砖结构公称管径（≤32mm） | 10m | 6.210 | 110.62 | 61.75 | 9.54 | 1.67 | 20.29 | 8.24 | 9.13
| B4-2045 | 凿槽、刨沟 所凿沟槽恢复 沟槽尺寸公称管径（≤32mm）{水泥砂浆 1∶2.5 水泥砂浆 1∶3} | 10m | 6.210 | 79.54 | 32.69 | 24.11 | 1.01 | 10.78 | 4.38 | 6.57
721 | 030413002002 | 凿(压)槽及恢复 砖结构（公称管径20mm以内） 凿(压)槽及恢复 砖结构（公称管径20mm以内） | m | 757.51 | 14.51 | 6.9 | 2.94 | 0.25 | 2.29 | 0.93 | 1.2
| B4-2032 | 凿槽、刨沟 凿槽、刨沟 砖结构公称管径（≤20mm） | 10m | 75.751 | 81.87 | 43.59 | 9.49 | 1.67 | 14.48 | 5.88 | 6.76
| B4-2044 | 凿槽、刨沟 所凿沟槽恢复 沟槽尺寸公称管径（≤20mm）{水泥砂浆 1∶2.5 水泥砂浆 1∶3} | 10m | 75.751 | 63.13 | 25.43 | 19.9 | 0.79 | 8.39 | 3.41 | 5.21
防雷接地工程
722 | 030409005001 | 避雷网 接闪带,采用φ12热浸镀锌圆钢 避雷网 接闪带,采用φ12热浸镀锌圆钢 | m | 1197.97 | 39.05 | 13.89 | 13.08 | 1.8 | 5.02 | 2.04 | 3.22
| B4-1159换 | 避雷网 接闪带,采用φ12热浸镀锌圆钢 | 10m | 119.797 | 390.6 | 138.94 | 130.86 | 17.95 | 50.2 | 20.4 | 32.25
723 | 030409002001 | 接地母线敷设 利用基础钢筋做接地母线 接地母线敷设 利用基础钢筋做接地母线 | m | 1027.00 | 19.29 | 9.44 | 1.31 | 1.86 | 3.62 | 1.47 | 1.59
| B4-1131 | 接地母线敷设 利用基础钢筋做接地母线 | 10m | 102.700 | 192.84 | 94.44 | 13.08 | 18.55 | 36.16 | 14.69 | 15.92
724 | 030409002002 | 接地母线敷设 热镀锌扁钢-40×4mm 接地母线敷设 热镀锌扁钢-40×4mm | m | 13.71 | 25.91 | 11.2 | 6.79 | 0.51 | 3.75 | 1.52 | 2.14
| B4-1129换 | 接地母线敷设 户内钢接地母线敷设 | 10m | 1.371 | 258.99 | 111.97 | 67.86 | 5.1 | 37.46 | 15.22 | 21.38
725 | 桂030409013001 | 接地跨接 接地跨接 | 处 | 10 | 25.95 | 9.07 | 7.09 | 2.46 | 3.69 | 1.5 | 2.14
| B4-1147 | 接地跨接线安装 扁钢接地跨接线 | 10处 | 1 | 259.52 | 90.72 | 70.9 | 24.58 | 36.9 | 14.99 | 21.43
726 | 030409003001 | 避雷引下线 利用建筑物主筋引下 避雷引下线 利用建筑物主筋引下 | m | 689.70 | 17.07 | 7.45 | 0.62 | 2.92 | 3.32 | 1.35 | 1.41
注：一般计税法的增值税为增值税销项税（各项费用的价格不包含增值税进项税额） 简易计税法的增值税为应纳增值税（各项费用的价格包含增值税进项税额）
表－09
综合单价分析表
工程名称:广西革命纪念馆(广西革命军事馆)修缮加固项目 | [9 empty] | 第154页 共507页
序号 | 定额编号 | 定额子目名称 | 单位 | 工程量 | 综合单价 (元) | 综合单价
[6 empty] | 人工费 | 材料费 | 机械费 | 管理费 | 利润 | 增值税
| B4-1154 | 避雷引下线敷设 利用建筑物主筋引下 | 10m | 68.970 | 170.6 | 74.46 | 6.19 | 29.21 | 33.17 | 13.48 | 14.09
727 | 030409008001 | 总等电位端子联接箱 MEB 总等电位端子联接箱 MEB | 台 | 1 | 229.48 | 108.97 | 49.84 | 1.85 | 35.46 | 14.41 | 18.95
| B4-1202换 | 等电位联结 总等电位端子联结箱 | 台 | 1 | 229.48 | 108.97 | 49.84 | 1.85 | 35.46 | 14.41 | 18.95
728 | 030409008002 | 局部等电位端子联接箱 LEB 局部等电位端子联接箱 LEB | 台 | 10 | 98.56 | 45.41 | 21.53 | 2.1 | 15.2 | 6.18 | 8.14
| B4-1203换 | 等电位联结 局部等电位端子联接箱 | 台 | 10 | 98.56 | 45.41 | 21.53 | 2.1 | 15.2 | 6.18 | 8.14
729 | 030409008003 | 等电位接地测试板 等电位接地测试板 | 块 | 20 | 55.15 | 25.43 | 9 | 3.26 | 9.18 | 3.73 | 4.55
| B4-1204 | 接地测试板 | 块 | 20 | 55.15 | 25.43 | 9 | 3.26 | 9.18 | 3.73 | 4.55
730 | 030414011001 | 接地装置调试 接地网 接地装置调试 接地网 | 系统 | 1 | 1206.13 | 630.9 | 4.18 | 129.35 | 243.28 | 98.83 | 99.59
| B4-2144 | 接地装置调试 接地网 | 系统 | 1 | 1206.13 | 630.9 | 4.18 | 129.35 | 243.28 | 98.83 | 99.59
光伏工程
731 | 030404017036 | 光伏配电箱AL1 1.嵌墙安装 2.按设计系统图配置 | 台 | 1 | 2651.23 | 228.84 | 2044.2 | 38.83 | 85.65 | 34.8 | 218.91
| B4-0091 | 成套配电箱安装 悬挂嵌入式半周长2.5m | 台 | 1 | 2651.23 | 228.84 | 2044.2 | 38.83 | 85.65 | 34.8 | 218.91
732 | 030404004001 | 交流并网电柜 1.名称:交流并网配电柜 2.型号:80KW、380V；带自复式合闸 3.规格:柜内含断路器、隔离开关、互感器及计量表、浪涌保护器。采用国内优质产品 | 台 | 1 | 5307.44 | 147.11 | 4628.65 | 18.79 | 53.09 | 21.57 | 438.23
| B4-0089 | 成套配电箱安装 悬挂嵌入式半周长1.0m | 台 | 1 | 5307.44 | 147.11 | 4628.65 | 18.79 | 53.09 | 21.57 | 438.23
733 | 030401003001 | 逆变器 60KW | 台 | 1 | 11660.74 | 453.51 | 9907.31 | 91.75 | 174.48 | 70.88 | 962.81
注：一般计税法的增值税为增值税销项税（各项费用的价格不包含增值税进项税额） 简易计税法的增值税为应纳增值税（各项费用的价格包含增值税进项税额）
表－09
综合单价分析表
工程名称:广西革命纪念馆(广西革命军事馆)修缮加固项目 | [9 empty] | 第155页 共507页
序号 | 定额编号 | 定额子目名称 | 单位 | 工程量 | 综合单价 (元) | 综合单价
[6 empty] | 人工费 | 材料费 | 机械费 | 管理费 | 利润 | 增值税
1.容量(kV·A):60KW；转换效率≥98%，具备良好的最大功率跟踪技术 2.电压(kV):宽直流电压输入范围，最高可达1000V；额定电网频率为50Hz，电网频率范围45-55Hz；平均功率因数不小于0.8（超前或滞后） 3.网门、保护门材质、规格:防孤岛、直流反接保护、交流短路保护、漏电流保护、直流开关、过压保护 、具有通讯接口 4.需要负极接地，在逆变器出厂前完成负极接地模块（开关、熔断器、匹配电阻、漏电检测保护等）的有效接地。 5.品牌：参照或相当于“阳光电源、隆基绿能、天合光能”
| B4-0509换 | 光伏逆变器安装 额定交流输出功率 功率≤100kW | 台 | 1 | 11660.74 | 453.51 | 9907.31 | 91.75 | 174.48 | 70.88 | 962.81
734 | 桂030405003001 | 太阳能电池板 1.名称:太阳能电池板 2.规格:前板低铁钢化玻璃厚度≥4mm；后板浮法玻璃≥3mm，组件效率≥20.3% 3.太阳能电池：采用480WP的单面单晶硅组件，系统装机容量:Ppv=123.99×1000×20% =24798Wp =24.79kWp 4.安装方式:安装在屋面板镀锌钢架上 | 块 | 48 | 1887.56 | 785.75 | 484.93 | 74.92 | 274.65 | 111.45 | 155.86
| B4-0478 | 太阳能电池组件安装 单个组串容量 ≤2000Wｐ | 组串 | 48.00 | 1718.89 | 726.48 | 424.03 | 68.64 | 254.44 | 103.37 | 141.93
| B4-2011 | 铁构件制作、安装及箱、盒制作 一般铁构件制作、安装 | 100kg | 3.4877 | 2055.03 | 702.87 | 795.75 | 48.58 | 240.46 | 97.69 | 169.68
| B11-0117 | 金属结构刷油 一般钢结构 红丹防锈漆 第一遍 | 100kg | 3.4877 | 69.63 | 27.97 | 13.72 | 9.46 | 9.36 | 3.37 | 5.75
| B11-0118 | 金属结构刷油 一般钢结构 红丹防锈漆 第二遍 | 100kg | 3.4877 | 67.05 | 27.97 | 11.35 | 9.46 | 9.36 | 3.37 | 5.54
| B11-0126 | 金属结构刷油 一般钢结构 调和漆 第一遍 | 100kg | 3.4877 | 66.06 | 28.88 | 9.23 | 9.46 | 9.59 | 3.45 | 5.45
注：一般计税法的增值税为增值税销项税（各项费用的价格不包含增值税进项税额） 简易计税法的增值税为应纳增值税（各项费用的价格包含增值税进项税额）
表－09
综合单价分析表
工程名称:广西革命纪念馆(广西革命军事馆)修缮加固项目 | [9 empty] | 第156页 共507页
序号 | 定额编号 | 定额子目名称 | 单位 | 工程量 | 综合单价 (元) | 综合单价
[6 empty] | 人工费 | 材料费 | 机械费 | 管理费 | 利润 | 增值税
| B11-0127 | 金属结构刷油 一般钢结构 调和漆 第二遍 | 100kg | 3.4877 | 63.48 | 27.97 | 8.08 | 9.46 | 9.36 | 3.37 | 5.24
735 | 030411001009 | 砖、混凝土结构明配 薄壁钢管 紧定式JDG15 1.厚度符合国家相关规范及验收标准 | m | 120.00 | 19.91 | 8.79 | 5.41 | 0.08 | 2.84 | 1.15 | 1.64
| B4-1343 | 砖、混凝土结构明配 扣压式（KBG）、紧定式（JDG）电气钢导管外径（≤16mm） | 100m | 1.2000 | 1990.61 | 878.77 | 540.43 | 8 | 283.77 | 115.28 | 164.36
736 | 030411001010 | 砖、混凝土结构明配 薄壁钢管 紧定式JDG40 1.厚度符合国家相关规范及验收标准 | m | 50.00 | 29.4 | 11.87 | 9.57 | 0.13 | 3.84 | 1.56 | 2.43
| B4-1347 | 砖、混凝土结构明配 扣压式（KBG）、紧定式（JDG）电气钢导管外径（≤40mm） | 100m | 0.5000 | 2940.82 | 1187.25 | 957.04 | 13.41 | 384.21 | 156.09 | 242.82
737 | 030411004005 | 管内穿线 照明线路 铜芯 WDZR-BYJ-450/750V-4mm2 1.品牌：参照或相当于“桂林国际、顺业、金杯” 2.具有3C认证 IS00009认证 | m | 360.00 | 6.73 | 0.67 | 5.19 |  | 0.22 | 0.09 | 0.56
| B4-1479 | 管内穿线 照明线路 铜芯 导线截面（≤4m㎡） | 100m单线 | 3.6000 | 672.58 | 67.47 | 519.22 |  | 21.59 | 8.77 | 55.53
738 | 030408001013 | 铜芯电力电缆敷设 ZRC-YJV22-0.6/1kV-3×50+1×25mm2 1.品牌：参照或相当于“桂林国际、顺业、金杯” 2.具有3C认证 IS00009认证 | m | 50.00 | 221.99 | 8.25 | 190.69 | 0.7 | 2.86 | 1.16 | 18.33
| B4-0918 | 铜芯电力电缆敷设 电缆截面（≤70m㎡） | 100m | 0.5000 | 22198.59 | 824.65 | 19069.14 | 69.52 | 286.13 | 116.24 | 1832.91
739 | 桂030405007001 | 太阳能光伏电站调试 60KW以内 太阳能光伏电站调试 太阳能光伏电站调试 60KW以内 太阳能光伏电站调试 | 系统 | 1 | 1575.46 | 960.13 | 31.51 | 14.95 | 312.03 | 126.76 | 130.08
| B4-0520 | 太阳能光伏发电装置调试 太阳能光伏电站调试（≤1000kW） | 系统 | 1 | 1575.46 | 960.13 | 31.51 | 14.95 | 312.03 | 126.76 | 130.08
740 | 030409005002 | 采用-50×4mm镀锌扁钢作避雷网 采用-50×4mm镀锌扁钢作避雷网 | m | 49.87 | 42.64 | 13.89 | 16.37 | 1.8 | 5.02 | 2.04 | 3.52
注：一般计税法的增值税为增值税销项税（各项费用的价格不包含增值税进项税额） 简易计税法的增值税为应纳增值税（各项费用的价格包含增值税进项税额）
表－09
综合单价分析表
工程名称:广西革命纪念馆(广西革命军事馆)修缮加固项目 | [9 empty] | 第157页 共507页
序号 | 定额编号 | 定额子目名称 | 单位 | 工程量 | 综合单价 (元) | 综合单价
[6 empty] | 人工费 | 材料费 | 机械费 | 管理费 | 利润 | 增值税
| B4-1159 | 避雷网 沿坡屋面、屋脊敷设 | 10m | 4.987 | 426.43 | 138.94 | 163.73 | 17.95 | 50.2 | 20.4 | 35.21
抗震支架
741 | 桂031002004001 | 电缆桥架侧向（单向）抗震支架 底宽500mm 1.钢材强度等级为Q235,已综合考虑所有相关配件 | 套 | 1 | 245.15 | 44.59 | 158.99 | 0.87 | 14.55 | 5.91 | 20.24
| B4-2016 | 抗震支架安装 单吊杆（通丝杆）无横梁抗震支架 单斜撑 | 副 | 1.00 | 245.15 | 44.59 | 158.99 | 0.87 | 14.55 | 5.91 | 20.24
742 | 桂031002004002 | 电缆桥架侧向（单向）抗震支架 底宽300mm 1.钢材强度等级为Q235,已综合考虑所有相关配件 | 套 | 6 | 235.89 | 44.59 | 150.49 | 0.87 | 14.55 | 5.91 | 19.48
| B4-2016 | 抗震支架安装 单吊杆（通丝杆）无横梁抗震支架 单斜撑 | 副 | 6.00 | 235.89 | 44.59 | 150.49 | 0.87 | 14.55 | 5.91 | 19.48
743 | 桂031002004003 | 电缆桥架侧向（单向）抗震支架 底宽200mm 1.钢材强度等级为Q235,已综合考虑所有相关配件 | 套 | 9 | 232.07 | 44.59 | 146.99 | 0.87 | 14.55 | 5.91 | 19.16
| B4-2016 | 抗震支架安装 单吊杆（通丝杆）无横梁抗震支架 单斜撑 | 副 | 9.00 | 232.07 | 44.59 | 146.99 | 0.87 | 14.55 | 5.91 | 19.16
744 | 桂031002004004 | 电缆桥架双向抗震支架 底宽500mm 1.钢材强度等级为Q235,已综合考虑所有相关配件 | 套 | 1 | 356.03 | 49.04 | 253.55 | 1.36 | 16.13 | 6.55 | 29.4
| B4-2017 | 抗震支架安装 单吊杆（通丝杆）无横梁抗震支架 双斜撑 | 副 | 1.00 | 356.03 | 49.04 | 253.55 | 1.36 | 16.13 | 6.55 | 29.4
745 | 桂031002004005 | 电缆桥架双抗震支架 底宽300mm 1.钢材强度等级为Q235,已综合考虑所有相关配件 | 套 | 6 | 347.52 | 49.04 | 245.75 | 1.36 | 16.13 | 6.55 | 28.69
| B4-2017 | 抗震支架安装 单吊杆（通丝杆）无横梁抗震支架 双斜撑 | 副 | 6.00 | 347.52 | 49.04 | 245.75 | 1.36 | 16.13 | 6.55 | 28.69
746 | 桂031002004006 | 电缆桥架双抗震支架 底宽200mm 1.钢材强度等级为Q235,已综合考虑所有相关配件 | 套 | 9 | 344.47 | 49.04 | 242.95 | 1.36 | 16.13 | 6.55 | 28.44
注：一般计税法的增值税为增值税销项税（各项费用的价格不包含增值税进项税额） 简易计税法的增值税为应纳增值税（各项费用的价格包含增值税进项税额）
表－09
综合单价分析表
工程名称:广西革命纪念馆(广西革命军事馆)修缮加固项目 | [9 empty] | 第158页 共507页
序号 | 定额编号 | 定额子目名称 | 单位 | 工程量 | 综合单价 (元) | 综合单价
[6 empty] | 人工费 | 材料费 | 机械费 | 管理费 | 利润 | 增值税
| B4-2017 | 抗震支架安装 单吊杆（通丝杆）无横梁抗震支架 双斜撑 | 副 | 9.00 | 344.47 | 49.04 | 242.95 | 1.36 | 16.13 | 6.55 | 28.44
广西革命纪念馆给排水工程
分部分项工程
给水工程
747 | 031001007001 | 衬塑钢管给水管及管件安装 DN20 PN=1.25MPa 1.连接形式:螺纹连接 2.工程内容:水压试验、管道冲洗、通水、消毒 3.品牌：参照或相当于“联塑、伟星、新兴” | m | 1.00 | 57.73 | 24.29 | 16.75 | 0.68 | 7.99 | 3.25 | 4.77
| B9-0235 | 复合管安装 钢塑复合给水管（螺纹连接）安装 公称直径（20mm以内） | 10m | 0.100 | 577.23 | 242.92 | 167.51 | 6.78 | 79.9 | 32.46 | 47.66
748 | 031001007002 | 衬塑钢管给水管及管件安装 DN50 PN=1.25MPa 1.连接形式:螺纹连接 2.工程内容:水压试验、管道冲洗、通水、消毒 3.品牌：参照或相当于“联塑、伟星、新兴” | m | 10.00 | 128.13 | 35.26 | 64.04 | 1.64 | 11.81 | 4.8 | 10.58
| B9-0239 | 复合管安装 钢塑复合给水管（螺纹连接）安装 公称直径（50mm以内） | 10m | 1.000 | 1281.35 | 352.62 | 640.41 | 16.44 | 118.1 | 47.98 | 105.8
749 | 031001007003 | 衬塑钢管给水管及管件安装 DN65 PN=1.25MPa 1.连接形式:螺纹连接 2.工程内容:水压试验、管道冲洗、通水、消毒 3.品牌：参照或相当于“联塑、伟星、新兴” | m | 61.13 | 139.3 | 36.24 | 74.47 | 0.54 | 11.77 | 4.78 | 11.5
| B9-0240 | 复合管安装 钢塑复合给水管（螺纹连接）安装 公称直径（65mm以内） | 10m | 6.113 | 1393.04 | 362.42 | 744.74 | 5.36 | 117.69 | 47.81 | 115.02
750 | 031001006001 | PP－R给水管及管件安装 DN15 PN=1.25MPa 1.连接形式:热熔连接 2.工程内容:水压试验、管道冲洗、通水、消毒 3.品牌：参照或相当于“联塑、伟星、新兴” | m | 292.09 | 39.04 | 16.19 | 12.21 | 0.09 | 5.21 | 2.12 | 3.22
| B9-0124换 | PP－R给水管及管件安装 DN15 PN=0.6MPa | 10m | 29.209 | 390.54 | 161.91 | 122.18 | 0.92 | 52.11 | 21.17 | 32.25
注：一般计税法的增值税为增值税销项税（各项费用的价格不包含增值税进项税额） 简易计税法的增值税为应纳增值税（各项费用的价格包含增值税进项税额）
表－09
综合单价分析表
工程名称:广西革命纪念馆(广西革命军事馆)修缮加固项目 | [9 empty] | 第159页 共507页
序号 | 定额编号 | 定额子目名称 | 单位 | 工程量 | 综合单价 (元) | 综合单价
[6 empty] | 人工费 | 材料费 | 机械费 | 管理费 | 利润 | 增值税
751 | 031001006002 | PP－R给水管及管件安装 DN20 PN=1.25MPa 1.连接形式:热熔连接 2.工程内容:水压试验、管道冲洗、通水、消毒 3.品牌：参照或相当于“联塑、伟星、新兴” | m | 17.85 | 35.93 | 16.19 | 9.3 | 0.13 | 5.22 | 2.12 | 2.97
| B9-0125换 | PP－R给水管及管件安装 DN20 PN=0.6MPa | 10m | 1.785 | 359.36 | 161.91 | 92.98 | 1.34 | 52.24 | 21.22 | 29.67
752 | 031001006003 | PP－R给水管及管件安装 DN25 PN=1.25MPa 1.连接形式:热熔连接 2.工程内容:水压试验、管道冲洗、通水、消毒 3.品牌：参照或相当于“联塑、伟星、新兴” | m | 205.00 | 42.79 | 18.34 | 12.48 | 0.13 | 5.91 | 2.4 | 3.53
| B9-0126换 | PP－R给水管及管件安装 DN25 PN=0.6MPa | 10m | 20.500 | 427.97 | 183.44 | 124.73 | 1.32 | 59.12 | 24.02 | 35.34
753 | 031001006004 | PP－R给水管及管件安装 DN32 PN=1.25MPa 1.连接形式:热熔连接 2.工程内容:水压试验、管道冲洗、通水、消毒 3.品牌：参照或相当于“联塑、伟星、新兴” | m | 14.09 | 61.75 | 18.34 | 29.87 | 0.13 | 5.91 | 2.4 | 5.1
| B9-0127换 | PP－R给水管及管件安装 DN32 PN=0.6MPa | 10m | 1.409 | 617.62 | 183.44 | 298.74 | 1.3 | 59.12 | 24.02 | 51
754 | 031001006005 | PP－R给水管及管件安装 DN40 PN=1.25MPa 1.连接形式:热熔连接 2.工程内容:水压试验、管道冲洗、通水、消毒 3.品牌：参照或相当于“联塑、伟星、新兴” | m | 2.55 | 85.5 | 21.57 | 46.91 | 0.17 | 6.96 | 2.83 | 7.06
| B9-0128换 | PP－R给水管及管件安装 DN40 PN=0.6MPa | 10m | 0.255 | 854.93 | 215.67 | 469.1 | 1.74 | 69.57 | 28.26 | 70.59
755 | 031001006006 | PP－R给水管及管件安装 DN50 PN=1.25MPa 1.连接形式:热熔连接 2.工程内容:水压试验、管道冲洗、通水、消毒 3.品牌：参照或相当于“联塑、伟星、新兴” | m | 45.20 | 115.9 | 21.82 | 74.44 | 0.17 | 7.04 | 2.86 | 9.57
| B9-0129换 | PP－R给水管及管件安装 DN50 PN=0.6MPa | 10m | 4.520 | 1159.05 | 218.22 | 744.44 | 1.72 | 70.38 | 28.59 | 95.7
756 | 030413002001 | 凿(压)槽及恢复 砖结构（公称管径32mm以内） 凿(压)槽及恢复 砖结构（公称管径32mm以内） | m | 140.00 | 19.02 | 9.44 | 3.37 | 0.27 | 3.11 | 1.26 | 1.57
| B4-2033 | 凿槽、刨沟 凿槽、刨沟 砖结构公称管径（≤32mm） | 10m | 14.000 | 110.62 | 61.75 | 9.54 | 1.67 | 20.29 | 8.24 | 9.13
注：一般计税法的增值税为增值税销项税（各项费用的价格不包含增值税进项税额） 简易计税法的增值税为应纳增值税（各项费用的价格包含增值税进项税额）
表－09
综合单价分析表
工程名称:广西革命纪念馆(广西革命军事馆)修缮加固项目 | [9 empty] | 第160页 共507页
序号 | 定额编号 | 定额子目名称 | 单位 | 工程量 | 综合单价 (元) | 综合单价
[6 empty] | 人工费 | 材料费 | 机械费 | 管理费 | 利润 | 增值税
| B4-2045 | 凿槽、刨沟 所凿沟槽恢复 沟槽尺寸公称管径（≤32mm）{水泥砂浆 1∶2.5 水泥砂浆 1∶3} | 10m | 14.000 | 79.54 | 32.69 | 24.11 | 1.01 | 10.78 | 4.38 | 6.57
757 | 030413002002 | 凿(压)槽及恢复 砖结构（公称管径20mm以内） 凿(压)槽及恢复 砖结构（公称管径20mm以内） | m | 256.35 | 14.51 | 6.9 | 2.94 | 0.25 | 2.29 | 0.93 | 1.2
| B4-2032 | 凿槽、刨沟 凿槽、刨沟 砖结构公称管径（≤20mm） | 10m | 25.635 | 81.87 | 43.59 | 9.49 | 1.67 | 14.48 | 5.88 | 6.76
| B4-2044 | 凿槽、刨沟 所凿沟槽恢复 沟槽尺寸公称管径（≤20mm）{水泥砂浆 1∶2.5 水泥砂浆 1∶3} | 10m | 25.635 | 63.13 | 25.43 | 19.9 | 0.79 | 8.39 | 3.41 | 5.21
758 | 031002001001 | 管道支架制作、安装 1.材质：角钢 | kg | 56.36 | 21.64 | 7.96 | 7.16 | 0.79 | 2.8 | 1.14 | 1.79
| B9-0261换 | 管道支架制作、安装 管道支架 | 100kg | 0.5636 | 2162.72 | 796.31 | 715.54 | 78.59 | 279.97 | 113.74 | 178.57
759 | 031201003001 | 管道支架刷油 1.除锈，红丹防锈漆二道，调和漆二道 | kg | 56.36 | 3.37 | 1.5 | 0.45 | 0.47 | 0.49 | 0.18 | 0.28
| B11-0007 | 手工除锈 一般钢结构 轻锈 | 100kg | 0.5636 | 71.24 | 36.78 | 3.4 | 9.46 | 11.56 | 4.16 | 5.88
| B11-0117 | 金属结构刷油 一般钢结构 红丹防锈漆 第一遍 | 100kg | 0.5636 | 69.63 | 27.97 | 13.72 | 9.46 | 9.36 | 3.37 | 5.75
| B11-0118 | 金属结构刷油 一般钢结构 红丹防锈漆 第二遍 | 100kg | 0.5636 | 67.05 | 27.97 | 11.35 | 9.46 | 9.36 | 3.37 | 5.54
| B11-0126 | 金属结构刷油 一般钢结构 调和漆 第一遍 | 100kg | 0.5636 | 66.06 | 28.88 | 9.23 | 9.46 | 9.59 | 3.45 | 5.45
| B11-0127 | 金属结构刷油 一般钢结构 调和漆 第二遍 | 100kg | 0.5636 | 63.48 | 27.97 | 8.08 | 9.46 | 9.36 | 3.37 | 5.24
760 | 031003013001 | 螺纹水表 DN25 PN=1.0MPa 1.含一个表前DN25截止阀 2.连接形式:螺纹连接 | 组 | 2 | 259.07 | 89.81 | 107.45 |  | 28.74 | 11.68 | 21.39
| B9-0565 | 水表安装 螺纹水表 公称直径(25mm以内) | 组 | 2 | 259.07 | 89.81 | 107.45 |  | 28.74 | 11.68 | 21.39
761 | 031003013002 | 螺纹水表 DN50 PN=1.0MPa 1.含一个表前DN50截止阀 2.连接形式:螺纹连接 | 组 | 4 | 542.1 | 149.65 | 280.35 |  | 47.89 | 19.45 | 44.76
| B9-0568 | 水表安装 螺纹水表 公称直径(50mm以内) | 组 | 4 | 542.1 | 149.65 | 280.35 |  | 47.89 | 19.45 | 44.76
注：一般计税法的增值税为增值税销项税（各项费用的价格不包含增值税进项税额） 简易计税法的增值税为应纳增值税（各项费用的价格包含增值税进项税额）
表－09
综合单价分析表
工程名称:广西革命纪念馆(广西革命军事馆)修缮加固项目 | [9 empty] | 第161页 共507页
序号 | 定额编号 | 定额子目名称 | 单位 | 工程量 | 综合单价 (元) | 综合单价
[6 empty] | 人工费 | 材料费 | 机械费 | 管理费 | 利润 | 增值税
762 | 031003013003 | 螺纹水表 DN65 PN=1.0MPa 1.含一个表前DN65闸阀 2.连接形式:螺纹连接 | 组 | 2 | 808.46 | 196.42 | 456.91 |  | 62.85 | 25.53 | 66.75
| B9-0569 | 水表安装 螺纹水表 公称直径(80mm以内) | 组 | 2 | 808.46 | 196.42 | 456.91 |  | 62.85 | 25.53 | 66.75
763 | 031003005001 | 铜杆PPR-截止阀DN15 PN=1.0MPa 1.连接形式:热熔连接 2.品牌参照或相当于“上海冠龙、天津塘沽、瑞克” | 个 | 2 | 63.18 | 30.88 | 12.75 | 0.3 | 9.98 | 4.05 | 5.22
| B9-0463 | 塑料阀门安装 塑料阀门(热熔连接) 公称直径(20mm以内) | 个 | 2 | 63.18 | 30.88 | 12.75 | 0.3 | 9.98 | 4.05 | 5.22
764 | 031003005002 | 铜杆PPR-截止阀DN25 PN=1.0MPa 1.连接形式:热熔连接 | 个 | 12 | 87.84 | 34.6 | 29.98 | 0.3 | 11.17 | 4.54 | 7.25
| B9-0464 | 塑料阀门安装 塑料阀门(热熔连接) 公称直径(25mm以内) | 个 | 12 | 87.84 | 34.6 | 29.98 | 0.3 | 11.17 | 4.54 | 7.25
765 | 031003005003 | 铜杆PPR-截止阀DN32 PN=1.0MPa 1.连接形式:热熔连接 2.品牌参照或相当于“上海冠龙、天津塘沽、瑞克” | 个 | 2 | 107.89 | 42.14 | 37.39 | 0.34 | 13.59 | 5.52 | 8.91
| B9-0465 | 塑料阀门安装 塑料阀门(热熔连接) 公称直径(32mm以内) | 个 | 2 | 107.89 | 42.14 | 37.39 | 0.34 | 13.59 | 5.52 | 8.91
766 | 031003005004 | 铜杆PPR-截止阀DN50 PN=1.0MPa 1.连接形式:热熔连接 2.品牌参照或相当于“上海冠龙、天津塘沽、瑞克” | 个 | 11 | 155.29 | 48.67 | 71.41 | 0.34 | 15.68 | 6.37 | 12.82
| B9-0467 | 塑料阀门安装 塑料阀门(热熔连接) 公称直径(50mm以内) | 个 | 11 | 155.29 | 48.67 | 71.41 | 0.34 | 15.68 | 6.37 | 12.82
767 | 031003001001 | 不锈钢阀芯闸阀 DN65 PN=1.0MPa 1.连接形式:螺纹连接 2.品牌参照或相当于“上海冠龙、天津塘沽、瑞克” | 个 | 6 | 701.99 | 34.6 | 593.86 |  | 11.07 | 4.5 | 57.96
注：一般计税法的增值税为增值税销项税（各项费用的价格不包含增值税进项税额） 简易计税法的增值税为应纳增值税（各项费用的价格包含增值税进项税额）
表－09
综合单价分析表
工程名称:广西革命纪念馆(广西革命军事馆)修缮加固项目 | [9 empty] | 第162页 共507页
序号 | 定额编号 | 定额子目名称 | 单位 | 工程量 | 综合单价 (元) | 综合单价
[6 empty] | 人工费 | 材料费 | 机械费 | 管理费 | 利润 | 增值税
| B9-0385 | 螺纹阀门安装 螺纹阀 公称直径(65mm以内) | 个 | 6 | 701.99 | 34.6 | 593.86 |  | 11.07 | 4.5 | 57.96
768 | 031003001002 | 不锈钢阀芯Y型过滤器 DN65 PN=1.0MPa 1.连接形式:螺纹连接 2.品牌参照或相当于“上海冠龙、天津塘沽、瑞克” | 个 | 2 | 384.27 | 34.6 | 302.37 |  | 11.07 | 4.5 | 31.73
| B9-0385 | 螺纹阀门安装 螺纹阀 公称直径(65mm以内) | 个 | 2 | 384.27 | 34.6 | 302.37 |  | 11.07 | 4.5 | 31.73
769 | 031003001003 | 不锈钢阀芯减压阀 DN65 PN=1.0MPa 1.阀后压力：0.2MPa 2.连接形式:螺纹连接 2.品牌参照或相当于“上海冠龙、天津塘沽、瑞克” | 个 | 2 | 879.24 | 34.6 | 756.47 |  | 11.07 | 4.5 | 72.6
| B9-0385 | 螺纹阀门安装 螺纹阀 公称直径(65mm以内) | 个 | 2 | 879.24 | 34.6 | 756.47 |  | 11.07 | 4.5 | 72.6
770 | 031003001004 | 铜质自动排气阀DN20 PN=1.0MPa 1.连接形式:螺纹连接 2.品牌参照或相当于“上海冠龙、天津塘沽、瑞克” | 个 | 4 | 38.66 | 10.31 | 20.52 |  | 3.3 | 1.34 | 3.19
| B9-0389 | 自动排气阀 DN20 | 个 | 2 | 77.3 | 20.61 | 41.03 |  | 6.6 | 2.68 | 6.38
771 | 031002003001 | 过楼板钢套管制作、安装 DN80 过楼板钢套管制作、安装 DN80 | 个 | 2 | 105.12 | 48.49 | 24.16 | 1.36 | 15.95 | 6.48 | 8.68
| B9-0321换 | 套管 过楼板钢套管制作、安装 公称直径(80mm以内){换:水泥防水砂浆(加防水粉5％) 1∶2.5} | 个 | 2 | 105.12 | 48.49 | 24.16 | 1.36 | 15.95 | 6.48 | 8.68
772 | 031002003002 | 穿墙钢套管制作、安装 DN100 穿墙钢套管制作、安装 DN100 | 个 | 2 | 81.49 | 29.83 | 28.82 | 1.85 | 10.14 | 4.12 | 6.73
| B9-0322换 | 套管 穿墙钢套管制作、安装 公称直径(100mm以内){换:水泥防水砂浆(加防水粉5％) 1∶2.5} | 个 | 2 | 81.49 | 29.83 | 28.82 | 1.85 | 10.14 | 4.12 | 6.73
排水工程
773 | 031001006007 | 硬聚氯乙烯实壁排水管及管件安装 De160 1.连接形式:承插粘接连接 | m | 75.66 | 108.78 | 40.37 | 41.2 | 0.05 | 12.93 | 5.25 | 8.98
注：一般计税法的增值税为增值税销项税（各项费用的价格不包含增值税进项税额） 简易计税法的增值税为应纳增值税（各项费用的价格包含增值税进项税额）
表－09
综合单价分析表
工程名称:广西革命纪念馆(广西革命军事馆)修缮加固项目 | [9 empty] | 第163页 共507页
序号 | 定额编号 | 定额子目名称 | 单位 | 工程量 | 综合单价 (元) | 综合单价
[6 empty] | 人工费 | 材料费 | 机械费 | 管理费 | 利润 | 增值税
2.含灌水试验、通球试验 3.含通气帽、检查口安装 3.品牌：参照或相当于“联塑、伟星、新兴”
| B9-0174换 | 塑料管安装 承插塑料排水管（粘接连接）公称外径（160mm以内） | 10m | 7.566 | 1087.81 | 403.65 | 412.01 | 0.47 | 129.32 | 52.54 | 89.82
774 | 031001006008 | 硬聚氯乙烯实壁排水管及管件安装 De110 1.连接形式:承插粘接连接 2.含灌水试验、通球试验 3.含通气帽、检查口安装 3.品牌：参照或相当于“联塑、伟星、新兴” | m | 137.12 | 68.87 | 28.64 | 21.58 | 0.05 | 9.18 | 3.73 | 5.69
| B9-0173换 | 塑料管安装 承插塑料排水管（粘接连接）公称外径（110mm以内） | 10m | 13.712 | 688.64 | 286.41 | 215.77 | 0.49 | 91.81 | 37.3 | 56.86
775 | 031001006009 | 硬聚氯乙烯实壁排水管及管件安装 De75 1.连接形式:承插粘接连接 2.含灌水试验、通球试验 3.含通气帽、检查口安装 3.品牌：参照或相当于“联塑、伟星、新兴” | m | 125.89 | 56.33 | 25.68 | 14.38 | 0.05 | 8.23 | 3.34 | 4.65
| B9-0172换 | 塑料管安装 承插塑料排水管（粘接连接）公称外径（75mm以内） | 10m | 12.589 | 563.38 | 256.81 | 143.76 | 0.5 | 82.34 | 33.45 | 46.52
776 | 031001006010 | 硬聚氯乙烯实壁排水管及管件安装 De50 1.连接形式:承插粘接连接 2.含灌水试验、通球试验 3.含通气帽、检查口安装 3.品牌：参照或相当于“联塑、伟星、新兴” | m | 70.61 | 39.7 | 18.9 | 8.95 | 0.05 | 6.06 | 2.46 | 3.28
| B9-0171换 | 塑料管安装 承插塑料排水管（粘接连接）公称外径（50mm以内） | 10m | 7.061 | 397.04 | 188.98 | 89.48 | 0.52 | 60.64 | 24.64 | 32.78
777 | 031001006011 | 硬聚氯乙烯实壁通气管及管件安装 De75 1.连接形式:承插粘接连接 2.含灌水试验、通球试验 3.含通气帽、检查口安装 3.品牌：参照或相当于“联塑、伟星、新兴” | m | 15.80 | 39.11 | 16.37 | 12.05 | 0.06 | 5.26 | 2.14 | 3.23
注：一般计税法的增值税为增值税销项税（各项费用的价格不包含增值税进项税额） 简易计税法的增值税为应纳增值税（各项费用的价格包含增值税进项税额）
表－09
综合单价分析表
工程名称:广西革命纪念馆(广西革命军事馆)修缮加固项目 | [9 empty] | 第164页 共507页
序号 | 定额编号 | 定额子目名称 | 单位 | 工程量 | 综合单价 (元) | 综合单价
[6 empty] | 人工费 | 材料费 | 机械费 | 管理费 | 利润 | 增值税
| B9-0197 | 塑料管安装 塑料排水（雨水）通气立管安装 公称外径（75mm以内） | 10m | 1.580 | 391.1 | 163.73 | 120.52 | 0.61 | 52.59 | 21.36 | 32.29
778 | 031001006012 | 硬聚氯乙烯实壁通气管及管件安装 De50 1.连接形式:承插粘接连接 2.含灌水试验、通球试验 3.含通气帽、检查口安装 3.品牌：参照或相当于“联塑、伟星、新兴” | m | 46.33 | 26.87 | 12.04 | 7.11 | 0.06 | 3.87 | 1.57 | 2.22
| B9-0196 | 塑料管安装 塑料排水（雨水）通气立管安装 公称外径（50mm以内） | 10m | 4.633 | 268.83 | 120.41 | 71.12 | 0.63 | 38.73 | 15.74 | 22.2
779 | 桂031004021001 | 塑料圆形高水封地漏 DN50 1.含存水弯安装 3.品牌：参照或相当于“联塑、伟星、新兴” | 个 | 20 | 78.38 | 33.6 | 23.19 |  | 10.75 | 4.37 | 6.47
| B9-0647换 | 塑料圆形高水封地漏 DN50 自带存水弯{换:水泥防水砂浆(加防水粉5％) 1∶2.5} | 10个 | 2.0 | 783.86 | 336 | 231.94 |  | 107.52 | 43.68 | 64.72
780 | 桂031004021002 | 塑料圆形高水封地漏 DN75 1.含存水弯安装 3.品牌：参照或相当于“联塑、伟星、新兴” | 个 | 2 | 114.38 | 47.86 | 35.53 |  | 15.32 | 6.22 | 9.45
| B9-0648换 | 塑料圆形高水封地漏 DN75 自带存水弯{换:水泥防水砂浆(加防水粉5％) 1∶2.5} | 10个 | 0.2 | 1143.67 | 478.57 | 355.32 |  | 153.14 | 62.21 | 94.43
781 | 桂031004021003 | 塑料圆形高水封地漏 DN100 1.含存水弯安装 3.品牌：参照或相当于“联塑、伟星、新兴” | 个 | 3 | 152.64 | 49.76 | 67.89 |  | 15.92 | 6.47 | 12.6
| B9-0649换 | 塑料圆形高水封地漏 DN100 自带存水弯{换:水泥防水砂浆(加防水粉5％) 1∶2.5} | 10个 | 0.3 | 1526.46 | 497.64 | 678.85 |  | 159.24 | 64.69 | 126.04
782 | 桂031004022001 | 铜制清扫口 DN50 铜制清扫口 DN50 | 个 | 6 | 45.73 | 6.81 | 32.07 |  | 2.18 | 0.89 | 3.78
| B9-0663换 | 给排水附件安装 地面扫除口安装 地面扫除口 公称直径(50mm)以内 | 10个 | 0.6 | 457.22 | 68.11 | 320.71 |  | 21.8 | 8.85 | 37.75
783 | 桂031004022002 | 铜制清扫口 DN75 铜制清扫口 DN75 | 个 | 1 | 63.13 | 8.63 | 45.41 |  | 2.76 | 1.12 | 5.21
注：一般计税法的增值税为增值税销项税（各项费用的价格不包含增值税进项税额） 简易计税法的增值税为应纳增值税（各项费用的价格包含增值税进项税额）
表－09
综合单价分析表
工程名称:广西革命纪念馆(广西革命军事馆)修缮加固项目 | [9 empty] | 第165页 共507页
序号 | 定额编号 | 定额子目名称 | 单位 | 工程量 | 综合单价 (元) | 综合单价
[6 empty] | 人工费 | 材料费 | 机械费 | 管理费 | 利润 | 增值税
| B9-0664换 | 给排水附件安装 地面扫除口安装 地面扫除口 公称直径(80mm)以内 | 10个 | 0.1 | 631.33 | 86.27 | 454.1 |  | 27.61 | 11.22 | 52.13
784 | 桂031004022003 | 铜制清扫口 DN100 铜制清扫口 DN100 | 个 | 6 | 84.35 | 8.81 | 64.61 |  | 2.82 | 1.15 | 6.96
| B9-0665换 | 给排水附件安装 地面扫除口安装 地面扫除口 公称直径(100mm)以内 | 10个 | 0.6 | 843.46 | 88.09 | 646.09 |  | 28.19 | 11.45 | 69.64
785 | 桂031003022001 | 阻火圈 DN150 阻火圈 DN150 | 个 | 4 | 57.31 | 10.9 | 36.64 | 0.09 | 3.52 | 1.43 | 4.73
| B9-0356 | 阻火圈安装 公称直径(mm以内) (160mm以内) | 个 | 4 | 57.31 | 10.9 | 36.64 | 0.09 | 3.52 | 1.43 | 4.73
786 | 桂031003022002 | 阻火圈 DN100 阻火圈 DN100 | 个 | 2 | 49.94 | 9.08 | 32.53 | 0.09 | 2.93 | 1.19 | 4.12
| B9-0355 | 阻火圈安装 公称直径(mm以内) (110mm以内) | 个 | 2 | 49.94 | 9.08 | 32.53 | 0.09 | 2.93 | 1.19 | 4.12
787 | 031004003001 | 陶瓷台式洗脸盆 1.含上下水配件及感应式冷水水嘴 2.用水效率等级为二级 3.品牌：参照或相当于“箭牌、TOTO、摩恩” | 套 | 37 | 717.58 | 43.15 | 595.76 |  | 13.81 | 5.61 | 59.25
| B9-0599换 | 洗脸盆、洗手盆安装 台式洗脸盆、洗手盆 台式洗脸盆 冷水 | 10套 | 3.7 | 7175.79 | 431.53 | 5957.57 |  | 138.09 | 56.1 | 592.5
788 | 031004006001 | 陶瓷蹲式大便器 1.含上下水配件及自动感应式冲洗阀 2.用水效率等级为二级 3.品牌：参照或相当于“箭牌、TOTO、摩恩” | 套 | 36 | 972.2 | 86.31 | 766.78 |  | 27.62 | 11.22 | 80.27
| B9-0613 | 大便器安装 蹲式大便器安装 蹲式 自闭式冲洗 25 | 10套 | 3.6 | 9721.95 | 863.06 | 7667.78 |  | 276.18 | 112.2 | 802.73
789 | 031004006002 | 陶瓷坐式大便器（带低位水箱） 1.含上下水配件 2.用水效率等级为二级 3.品牌：参照或相当于“箭牌、TOTO、摩恩” | 套 | 3 | 763.32 | 74.73 | 591.93 |  | 23.91 | 9.72 | 63.03
| B9-0614 | 大便器安装 坐式大便器安装 坐式 带水箱 | 10套 | 0.3 | 7633.02 | 747.28 | 5919.21 |  | 239.13 | 97.15 | 630.25
注：一般计税法的增值税为增值税销项税（各项费用的价格不包含增值税进项税额） 简易计税法的增值税为应纳增值税（各项费用的价格包含增值税进项税额）
表－09
综合单价分析表
工程名称:广西革命纪念馆(广西革命军事馆)修缮加固项目 | [9 empty] | 第166页 共507页
序号 | 定额编号 | 定额子目名称 | 单位 | 工程量 | 综合单价 (元) | 综合单价
[6 empty] | 人工费 | 材料费 | 机械费 | 管理费 | 利润 | 增值税
790 | 031004007001 | 陶瓷壁挂式小便器 1.含上下水配件及自动感应式冲洗阀 2.用水效率等级为二级 3.品牌：参照或相当于“箭牌、TOTO、摩恩” | 套 | 29 | 754.19 | 49.15 | 620.65 |  | 15.73 | 6.39 | 62.27
| B9-0616换 | 小便器安装 挂斗式小便器安装 挂斗式 自闭式 | 10套 | 2.9 | 7541.82 | 491.46 | 6206.48 |  | 157.27 | 63.89 | 622.72
791 | 031002003003 | 过楼板塑料套管制作、安装 DN200 过楼板塑料套管制作、安装 DN200 | 个 | 2 | 134.15 | 59.93 | 36.17 |  | 19.18 | 7.79 | 11.08
| B9-0338换 | 套管 过楼板塑料套管制作、安装 公称外径(200mm以内){换:水泥防水砂浆(加防水粉5％) 1∶2.5} | 个 | 2 | 134.15 | 59.93 | 36.17 |  | 19.18 | 7.79 | 11.08
792 | 031002003004 | 过楼板塑料套管制作、安装 DN150 过楼板塑料套管制作、安装 DN150 | 个 | 1 | 111.9 | 51.76 | 27.61 |  | 16.56 | 6.73 | 9.24
| B9-0337换 | 套管 过楼板塑料套管制作、安装 公称外径(160mm以内){换:水泥防水砂浆(加防水粉5％) 1∶2.5} | 个 | 1 | 111.9 | 51.76 | 27.61 |  | 16.56 | 6.73 | 9.24
793 | 031002003005 | 过楼板塑料套管制作、安装 DN100 过楼板塑料套管制作、安装 DN100 | 个 | 4 | 91.88 | 45.41 | 18.45 |  | 14.53 | 5.9 | 7.59
| B9-0336换 | 套管 过楼板塑料套管制作、安装 公称外径(110mm以内){换:水泥防水砂浆(加防水粉5％) 1∶2.5} | 个 | 4 | 91.88 | 45.41 | 18.45 |  | 14.53 | 5.9 | 7.59
794 | 031002003006 | 穿墙塑料套管制作、安装 DN200 穿墙塑料套管制作、安装 DN200 | 个 | 5 | 86.8 | 29.97 | 36.17 |  | 9.59 | 3.9 | 7.17
| B9-0338换 | 套管 过楼板塑料套管制作、安装 公称外径(200mm以内){换:水泥防水砂浆(加防水粉5％) 1∶2.5} | 个 | 5 | 86.8 | 29.97 | 36.17 |  | 9.59 | 3.9 | 7.17
795 | 031002003007 | 穿墙塑料套管制作、安装 DN150 穿墙塑料套管制作、安装 DN150 | 个 | 2 | 70.99 | 25.88 | 27.61 |  | 8.28 | 3.36 | 5.86
| B9-0337换 | 套管 过楼板塑料套管制作、安装 公称外径(160mm以内){换:水泥防水砂浆(加防水粉5％) 1∶2.5} | 个 | 2 | 70.99 | 25.88 | 27.61 |  | 8.28 | 3.36 | 5.86
796 | 031002003008 | 刚性防水套管制作安装 DN200 刚性防水套管制作安装 DN200 | 个 | 2 | 704.79 | 244.16 | 248.92 | 30.09 | 87.76 | 35.66 | 58.2
注：一般计税法的增值税为增值税销项税（各项费用的价格不包含增值税进项税额） 简易计税法的增值税为应纳增值税（各项费用的价格包含增值税进项税额）
表－09
综合单价分析表
工程名称:广西革命纪念馆(广西革命军事馆)修缮加固项目 | [9 empty] | 第167页 共507页
序号 | 定额编号 | 定额子目名称 | 单位 | 工程量 | 综合单价 (元) | 综合单价
[6 empty] | 人工费 | 材料费 | 机械费 | 管理费 | 利润 | 增值税
| B9-0296换 | 套管 刚性防水套管制作安装 刚性防水套管制作 公称直径（200mm以内） | 个 | 2 | 499.55 | 148.58 | 204.71 | 26.31 | 55.96 | 22.74 | 41.25
| B9-0313 | 套管 刚性防水套管制作安装 刚性防水套管安装 公称直径(200mm以内) | 个 | 2 | 205.24 | 95.58 | 44.21 | 3.78 | 31.8 | 12.92 | 16.95
797 | 031002003009 | 刚性防水套管制作安装 DN100 刚性防水套管制作安装 DN100 | 个 | 1 | 390.81 | 158.99 | 94.96 | 22.79 | 58.17 | 23.63 | 32.27
| B9-0293 | 套管 刚性防水套管制作安装 刚性防水套管制作 公称直径（100mm以内） | 个 | 1 | 251.09 | 93.69 | 65.64 | 19.91 | 36.35 | 14.77 | 20.73
| B9-0310 | 套管 刚性防水套管制作安装 刚性防水套管安装 公称直径(100mm以内) | 个 | 1 | 139.72 | 65.3 | 29.32 | 2.88 | 21.82 | 8.86 | 11.54
798 | 031002003010 | 刚性防水套管制作安装 DN80 刚性防水套管制作安装 DN80 | 个 | 4 | 324.88 | 134.39 | 79.6 | 16.27 | 48.22 | 19.58 | 26.82
| B9-0292 | 套管 刚性防水套管制作安装 刚性防水套管制作 公称直径（80mm以内） | 个 | 4 | 192.59 | 70.98 | 54.09 | 13.57 | 27.06 | 10.99 | 15.9
| B9-0309 | 套管 刚性防水套管制作安装 刚性防水套管安装 公称直径(80mm以内) | 个 | 4 | 132.29 | 63.41 | 25.51 | 2.7 | 21.16 | 8.59 | 10.92
雨水工程
799 | 031001006013 | HDPE雨水管及管件安装 De110 1.连接形式:电热熔连接 2.含灌水试验、通球试验 3.含通气帽、检查口安装 3.品牌：参照或相当于“联塑、伟星、新兴” | m | 189.35 | 72.81 | 23.74 | 31.2 | 0.81 | 7.86 | 3.19 | 6.01
| B9-0202 | 塑料管安装 虹吸塑料雨水管（HDPE）安装（热熔连接）公称外径（110mm以内） | 10m | 18.935 | 728.04 | 237.38 | 311.97 | 8.11 | 78.56 | 31.91 | 60.11
800 | 031001006014 | HDPE雨水管及管件安装 De160 1.连接形式:电热熔连接 2.含灌水试验、通球试验 3.含通气帽、检查口安装 3.品牌：参照或相当于“联塑、伟星、新兴” | m | 363.71 | 108.59 | 31.38 | 52.64 | 1.02 | 10.37 | 4.21 | 8.97
注：一般计税法的增值税为增值税销项税（各项费用的价格不包含增值税进项税额） 简易计税法的增值税为应纳增值税（各项费用的价格包含增值税进项税额）
表－09
综合单价分析表
工程名称:广西革命纪念馆(广西革命军事馆)修缮加固项目 | [9 empty] | 第168页 共507页
序号 | 定额编号 | 定额子目名称 | 单位 | 工程量 | 综合单价 (元) | 综合单价
[6 empty] | 人工费 | 材料费 | 机械费 | 管理费 | 利润 | 增值税
| B9-0204 | 塑料管安装 虹吸塑料雨水管（HDPE）安装（热熔连接）公称外径（160mm以内） | 10m | 36.371 | 1085.95 | 313.84 | 526.42 | 10.2 | 103.69 | 42.13 | 89.67
801 | 031001006015 | HDPE雨水管及管件安装 De200 1.连接形式:电热熔连接 2.含灌水试验、通球试验 3.含通气帽、检查口安装 3.品牌：参照或相当于“联塑、伟星、新兴” | m | 6.51 | 138.78 | 35.73 | 73.44 | 1.43 | 11.89 | 4.83 | 11.46
| B9-0205 | 塑料管安装 虹吸塑料雨水管（HDPE）安装（热熔连接）公称外径（200mm以内） | 10m | 0.651 | 1387.9 | 357.34 | 734.36 | 14.34 | 118.94 | 48.32 | 114.6
802 | 桂031004023001 | 侧墙式雨水斗DN100 侧墙式雨水斗DN100 | 个 | 10 | 91.21 | 44.95 | 18.51 |  | 14.38 | 5.84 | 7.53
| B9-0657换 | 侧墙式雨水斗DN100{换:水泥防水砂浆(加防水粉5％) 1∶2.5} | 10个 | 1.0 | 912.24 | 449.51 | 185.13 |  | 143.84 | 58.44 | 75.32
803 | 桂031004023002 | 87型雨水斗DN100 87型雨水斗DN100 | 个 | 38 | 116.09 | 44.95 | 41.33 |  | 14.38 | 5.84 | 9.59
| B9-0657换 | 87型雨水斗DN100{换:水泥防水砂浆(加防水粉5％) 1∶2.5} | 10个 | 3.8 | 1160.98 | 449.51 | 413.33 |  | 143.84 | 58.44 | 95.86
804 | 031002003011 | 过楼板塑料套管制作、安装 DN200 过楼板塑料套管制作、安装 DN200 | 个 | 12 | 134.15 | 59.93 | 36.17 |  | 19.18 | 7.79 | 11.08
| B9-0338换 | 套管 过楼板塑料套管制作、安装 公称外径(200mm以内){换:水泥防水砂浆(加防水粉5％) 1∶2.5} | 个 | 12 | 134.15 | 59.93 | 36.17 |  | 19.18 | 7.79 | 11.08
805 | 031002003012 | 过墙塑料套管制作、安装 DN200 过墙塑料套管制作、安装 DN200 | 个 | 7 | 86.8 | 29.97 | 36.17 |  | 9.59 | 3.9 | 7.17
| B9-0338换 | 套管 过楼板塑料套管制作、安装 公称外径(200mm以内){换:水泥防水砂浆(加防水粉5％) 1∶2.5} | 个 | 7 | 86.8 | 29.97 | 36.17 |  | 9.59 | 3.9 | 7.17
806 | 031002003013 | 过墙塑料套管制作、安装 DN150 过墙塑料套管制作、安装 DN150 | 个 | 2 | 111.9 | 51.76 | 27.61 |  | 16.56 | 6.73 | 9.24
| B9-0337换 | 套管 过楼板塑料套管制作、安装 公称外径(160mm以内){换:水泥防水砂浆(加防水粉5％) 1∶2.5} | 个 | 2 | 111.9 | 51.76 | 27.61 |  | 16.56 | 6.73 | 9.24
注：一般计税法的增值税为增值税销项税（各项费用的价格不包含增值税进项税额） 简易计税法的增值税为应纳增值税（各项费用的价格包含增值税进项税额）
表－09
综合单价分析表
工程名称:广西革命纪念馆(广西革命军事馆)修缮加固项目 | [9 empty] | 第169页 共507页
序号 | 定额编号 | 定额子目名称 | 单位 | 工程量 | 综合单价 (元) | 综合单价
[6 empty] | 人工费 | 材料费 | 机械费 | 管理费 | 利润 | 增值税
807 | 031002003014 | 刚性防水套管制作、安装 DN150 刚性防水套管制作、安装 DN150 | 个 | 8 | 484.93 | 189.27 | 132.58 | 26.12 | 68.92 | 28 | 40.04
| B9-0295 | 套管 刚性防水套管制作安装 刚性防水套管制作 公称直径（150mm以内） | 个 | 8 | 330.32 | 120.19 | 95.6 | 22.88 | 45.78 | 18.6 | 27.27
| B9-0312 | 套管 刚性防水套管制作安装 刚性防水套管安装 公称直径(150mm以内) | 个 | 8 | 154.61 | 69.08 | 36.98 | 3.24 | 23.14 | 9.4 | 12.77
广西革命纪念馆暖通工程
分部分项工程
| 7. | B7 排烟系统
808 | 030108001001 | 展厅排烟风机 PY-RF-01 1.L=68000m3/h,P=615Pa,N=22kW/380V,W=802kg,转速=400rpm,机组噪音69dB(A) 2.安装方式：落地安装，含减震垫安装、电机检查接线 3.含支吊架制作、安装、刷油防腐 4.品牌：参照或相当于“科禄格、上海通用风机、浙江亿利达” | 台 | 1 | 17697.93 | 1422.06 | 14129.15 | 31.37 | 465.1 | 188.95 | 1461.3
| B7-0050换 | 展厅排烟风机 PY-RF-01 L=68000m3/h,P=615Pa,N=22kW/380V | 台 | 1 | 17522.79 | 1323.74 | 14115.02 | 28.62 | 432.76 | 175.81 | 1446.84
| B4-0553 | 小型交流异步电机检查接线 交流异步电机检查接线 (功率:≤30kW) | 台 | 1 | 175.14 | 98.32 | 14.13 | 2.75 | 32.34 | 13.14 | 14.46
809 | 030108001002 | 展厅排烟风机 PY-RF-02 1.L=68000m3/h,P=615Pa,N=22kW/380V,W=802kg,转速=400rpm,机组噪音69dB(A) 2.安装方式：落地安装，含减震垫安装、电机检查接线 3.含支吊架制作、安装、刷油防腐 | 台 | 1 | 17620.75 | 1422.06 | 14058.35 | 31.37 | 465.1 | 188.95 | 1454.92
注：一般计税法的增值税为增值税销项税（各项费用的价格不包含增值税进项税额） 简易计税法的增值税为应纳增值税（各项费用的价格包含增值税进项税额）
表－09
综合单价分析表
工程名称:广西革命纪念馆(广西革命军事馆)修缮加固项目 | [9 empty] | 第170页 共507页
序号 | 定额编号 | 定额子目名称 | 单位 | 工程量 | 综合单价 (元) | 综合单价
[6 empty] | 人工费 | 材料费 | 机械费 | 管理费 | 利润 | 增值税
4.品牌：参照或相当于“科禄格、上海通用风机、浙江亿利达”
| B7-0050换 | 展厅排烟风机 PY-RF-02 L=68000m3/h,P=615Pa,N=22kW/380V | 台 | 1 | 17445.61 | 1323.74 | 14044.22 | 28.62 | 432.76 | 175.81 | 1440.46
| B4-0553 | 小型交流异步电机检查接线 交流异步电机检查接线 (功率:≤30kW) | 台 | 1 | 175.14 | 98.32 | 14.13 | 2.75 | 32.34 | 13.14 | 14.46
810 | 030108001003 | 展厅排烟风机 PY-RF-03 1.L=54000m3/h,P=615Pa,N=18.5kW,W=632kg,转速=450rpm,机组噪音70dB(A) 2.安装方式：落地安装，含减震垫安装、电机检查接线 3.含支吊架制作、安装、刷油防腐 4.品牌：参照或相当于“科禄格、上海通用风机、浙江亿利达” | 台 | 1 | 14427.32 | 1422.06 | 11128.59 | 31.37 | 465.1 | 188.95 | 1191.25
| B7-0050换 | 展厅排烟风机 PY-RF-03 L=54000m3/h,P=615Pa,N=18.5kW | 台 | 1 | 14252.18 | 1323.74 | 11114.46 | 28.62 | 432.76 | 175.81 | 1176.79
| B4-0553 | 小型交流异步电机检查接线 交流异步电机检查接线 (功率:≤30kW) | 台 | 1 | 175.14 | 98.32 | 14.13 | 2.75 | 32.34 | 13.14 | 14.46
811 | 030108001004 | 历史剧场排烟风机 PY-RF-04 1.L=28000m3/h,P=547Pa,N=7.5kW,W=386kg,转速=550rpm,机组噪音66dB(A) 2.安装方式：落地安装，含减震垫安装、电机检查接线 3.含支吊架制作、安装、刷油防腐 4.品牌：参照或相当于“科禄格、上海通用风机、浙江亿利达” | 台 | 1 | 8734.65 | 1386.51 | 5958.55 | 30.65 | 453.5 | 184.23 | 721.21
| B7-0050换 | 离心式通风机（落地式）安装 离心式通风机安装 12# | 台 | 1 | 8620.21 | 1323.74 | 5947.52 | 28.62 | 432.76 | 175.81 | 711.76
| B4-0552 | 小型交流异步电机检查接线 交流异步电机检查接线 (功率:≤13kW) | 台 | 1 | 114.44 | 62.77 | 11.03 | 2.03 | 20.74 | 8.42 | 9.45
注：一般计税法的增值税为增值税销项税（各项费用的价格不包含增值税进项税额） 简易计税法的增值税为应纳增值税（各项费用的价格包含增值税进项税额）
表－09
综合单价分析表
工程名称:广西革命纪念馆(广西革命军事馆)修缮加固项目 | [9 empty] | 第171页 共507页
序号 | 定额编号 | 定额子目名称 | 单位 | 工程量 | 综合单价 (元) | 综合单价
[6 empty] | 人工费 | 材料费 | 机械费 | 管理费 | 利润 | 增值税
812 | 030108003001 | 历史剧场补风机 BF-RF-01 1.L=18000m3/h,P=519Pa,N=5.5kW,W=117kg,转速=2900rpm,机组噪音92dB(A) 2.安装方式：吊装，含减震垫安装、电机检查接线 3.含支吊架制作、安装、刷油防腐 4.品牌：参照或相当于“科禄格、上海通用风机、浙江亿利达” | 台 | 1 | 3495.27 | 393.95 | 2610.92 | 16.91 | 131.48 | 53.41 | 288.6
| B7-0065换 | 轴流式通风机（吊式）安装 轴流式通风机安装 7# | 台 | 1 | 3380.83 | 331.18 | 2599.89 | 14.88 | 110.74 | 44.99 | 279.15
| B4-0552 | 小型交流异步电机检查接线 交流异步电机检查接线 (功率:≤13kW) | 台 | 1 | 114.44 | 62.77 | 11.03 | 2.03 | 20.74 | 8.42 | 9.45
813 | 030108003002 | 楼梯间正压送风机 ZY-RF-01 1.L=38500m3/h,P=769Pa,N=11kW,W=315kg,转速=1450rpm,机组噪音85dB(A) 2.安装方式：吊装，含减震垫安装、电机检查接线 3.含支吊架制作、安装、刷油防腐 4.品牌：参照或相当于“科禄格、上海通用风机、浙江亿利达” | 台 | 1 | 6690.42 | 689.81 | 5096.32 | 28.59 | 229.89 | 93.39 | 552.42
| B7-0066换 | 轴流式通风机（吊式）安装 轴流式通风机安装 10# | 台 | 1 | 6575.98 | 627.04 | 5085.29 | 26.56 | 209.15 | 84.97 | 542.97
| B4-0552 | 小型交流异步电机检查接线 交流异步电机检查接线 (功率:≤13kW) | 台 | 1 | 114.44 | 62.77 | 11.03 | 2.03 | 20.74 | 8.42 | 9.45
814 | 030108003003 | 楼梯间正压送风机 ZY-RF-02 1.L=38500m3/h,P=769Pa,N=11kW,W=315kg,转速=1450rpm,机组噪音85dB(A) 2.安装方式：吊装，含减震垫安装、电机检查接线 3.含支吊架制作、安装、刷油防腐 4.品牌：参照或相当于“科禄格、上海通用风机、浙江亿利达” | 台 | 1 | 6799.42 | 689.81 | 5196.32 | 28.59 | 229.89 | 93.39 | 561.42
| B7-0066换 | 轴流式通风机（吊式）安装 轴流式通风机安装 10# | 台 | 1 | 6684.98 | 627.04 | 5185.29 | 26.56 | 209.15 | 84.97 | 551.97
注：一般计税法的增值税为增值税销项税（各项费用的价格不包含增值税进项税额） 简易计税法的增值税为应纳增值税（各项费用的价格包含增值税进项税额）
表－09
综合单价分析表
工程名称:广西革命纪念馆(广西革命军事馆)修缮加固项目 | [9 empty] | 第172页 共507页
序号 | 定额编号 | 定额子目名称 | 单位 | 工程量 | 综合单价 (元) | 综合单价
[6 empty] | 人工费 | 材料费 | 机械费 | 管理费 | 利润 | 增值税
| B4-0552 | 小型交流异步电机检查接线 交流异步电机检查接线 (功率:≤13kW) | 台 | 1 | 114.44 | 62.77 | 11.03 | 2.03 | 20.74 | 8.42 | 9.45
815 | 030404033001 | 壁式排风机 1.L=1200CMH,P=90Pa,N=0.06kW 2.安装方式：壁装，含减震垫安装、电机检查接线 3.配设防虫网及防雨罩，内侧均设置防护罩 4.品牌：参照或相当于“科禄格、上海通用风机、浙江亿利达” | 台 | 1 | 974.62 | 106.25 | 736.55 | 2.44 | 34.78 | 14.13 | 80.47
| B7-0089换 | 屋顶式通风机安装3.6# | 台 | 1 | 644.48 | 92.63 | 455.65 | 0.9 | 29.93 | 12.16 | 53.21
| B4-0370 | 一般小型电器及风机盘管检查接线 一般小型电器检查接线 | 台 | 1 | 24.94 | 13.62 | 0.9 | 1.54 | 4.85 | 1.97 | 2.06
| B- | 防护罩420*420 | 套 | 1 | 218 |  | 200 |  |  |  | 18
| B- | 防虫网1000*600 | 套 | 1 | 87.2 |  | 80 |  |  |  | 7.2
816 | 030404033002 | 吸顶式排气扇 BLD-100 1.风量：100/h，静压：96Pa，功率：18W，噪音≤46dB 2.自带止回装置 3.品牌：参照或相当于“绿岛风、美的、格力” | 台 | 3 | 154.88 | 38.14 | 86.18 | 0.42 | 12.34 | 5.01 | 12.79
| B4-0422 | 安全变压器、电铃、风扇安装 风扇 排风扇 吸顶 | 台 | 3 | 154.88 | 38.14 | 86.18 | 0.42 | 12.34 | 5.01 | 12.79
817 | 030404033003 | 吸顶式排气扇 BLD-150 1.风量：150/h，静压：150Pa，功率：30W，噪音≤46dB 2.自带止回装置 3.品牌：参照或相当于“绿岛风、美的、格力” | 台 | 3 | 210.83 | 38.14 | 137.51 | 0.42 | 12.34 | 5.01 | 17.41
| B4-0422 | 安全变压器、电铃、风扇安装 风扇 排风扇 吸顶 | 台 | 3 | 210.83 | 38.14 | 137.51 | 0.42 | 12.34 | 5.01 | 17.41
注：一般计税法的增值税为增值税销项税（各项费用的价格不包含增值税进项税额） 简易计税法的增值税为应纳增值税（各项费用的价格包含增值税进项税额）
表－09
综合单价分析表
工程名称:广西革命纪念馆(广西革命军事馆)修缮加固项目 | [9 empty] | 第173页 共507页
序号 | 定额编号 | 定额子目名称 | 单位 | 工程量 | 综合单价 (元) | 综合单价
[6 empty] | 人工费 | 材料费 | 机械费 | 管理费 | 利润 | 增值税
818 | 030404033004 | 吸顶式排气扇 BLD-200 1.风量：200/h，静压：190Pa，功率：32W，噪音≤46dB 2.自带止回装置 3.品牌：参照或相当于“绿岛风、美的、格力” | 台 | 30 | 269.09 | 38.14 | 190.96 | 0.42 | 12.34 | 5.01 | 22.22
| B4-0422 | 安全变压器、电铃、风扇安装 风扇 排风扇 吸顶 | 台 | 30 | 269.09 | 38.14 | 190.96 | 0.42 | 12.34 | 5.01 | 22.22
819 | 030404033005 | 吸顶式排气扇 BLD-300 1.风量：300/h，静压：220Pa，功率：36W，噪音≤46dB 2.自带止回装置 3.品牌：参照或相当于“绿岛风、美的、格力” | 台 | 2 | 292.82 | 38.14 | 212.73 | 0.42 | 12.34 | 5.01 | 24.18
| B4-0422 | 安全变压器、电铃、风扇安装 风扇 排风扇 吸顶 | 台 | 2 | 292.82 | 38.14 | 212.73 | 0.42 | 12.34 | 5.01 | 24.18
820 | 030404033006 | 吸顶式排气扇 BLD-400 1.风量：400/h，静压：265Pa，功率：44W，噪音≤46dB 2.自带止回装置 3.品牌：参照或相当于“绿岛风、美的、格力” | 台 | 3 | 314.04 | 38.14 | 232.2 | 0.42 | 12.34 | 5.01 | 25.93
| B4-0422 | 安全变压器、电铃、风扇安装 风扇 排风扇 吸顶 | 台 | 3 | 314.04 | 38.14 | 232.2 | 0.42 | 12.34 | 5.01 | 25.93
821 | 030702001001 | 镀锌薄钢板矩形风管长边长（≤320mm）δ=0.5mm 1.连接方式：法兰接口 2.含风管穿墙预留洞口与恢复等 3.含法兰、支吊架制作、安装及支吊架除轻锈、刷油漆 | ㎡ | 88.54 | 177.84 | 67.92 | 60.47 | 2.9 | 22.66 | 9.21 | 14.68
| B7-0175 | 镀锌薄钢板型钢法兰连接风管制作、安装 矩形风管（δ=1.2mm以内咬口）长边长（≤320mm） | 10㎡ | 8.854 | 1778.43 | 679.17 | 604.7 | 29.03 | 226.62 | 92.07 | 146.84
注：一般计税法的增值税为增值税销项税（各项费用的价格不包含增值税进项税额） 简易计税法的增值税为应纳增值税（各项费用的价格包含增值税进项税额）
表－09
综合单价分析表
工程名称:广西革命纪念馆(广西革命军事馆)修缮加固项目 | [9 empty] | 第174页 共507页
序号 | 定额编号 | 定额子目名称 | 单位 | 工程量 | 综合单价 (元) | 综合单价
[6 empty] | 人工费 | 材料费 | 机械费 | 管理费 | 利润 | 增值税
822 | 030702001002 | 镀锌薄钢板矩形风管长边长（≤450mm） δ=0.6mm 1.连接方式：法兰接口 2.含风管穿墙预留洞口与恢复等 3.含法兰、支吊架制作、安装及支吊架除轻锈、刷油漆 | ㎡ | 17.36 | 142.53 | 49.44 | 56.85 | 1.53 | 16.31 | 6.63 | 11.77
| B7-0176 | 镀锌薄钢板型钢法兰连接风管制作、安装 矩形风管（δ=1.2mm以内咬口）长边长（≤450mm） | 10㎡ | 1.736 | 1425.31 | 494.37 | 568.57 | 15.32 | 163.1 | 66.26 | 117.69
823 | 030702001003 | 镀锌薄钢板矩形风管长边长（≤1000mm）δ=1.0mm 1.连接方式：法兰接口 2.含风管穿墙预留洞口与恢复等 3.含法兰、支吊架制作、安装及支吊架除轻锈、刷油漆 | ㎡ | 326.21 | 146.12 | 37.15 | 79 | 0.82 | 12.15 | 4.94 | 12.06
| B7-0177 | 镀锌薄钢板型钢法兰连接风管制作、安装 矩形风管（δ=1.2mm以内咬口）长边长（≤1000mm） | 10㎡ | 32.621 | 1461.26 | 371.5 | 789.98 | 8.24 | 121.52 | 49.37 | 120.65
824 | 030702001004 | 镀锌薄钢板矩形风管长边长（≤2000mm）δ=1.2mm 1.连接方式：法兰接口 2.含风管穿墙预留洞口与恢复等 3.含法兰、支吊架制作、安装及支吊架除轻锈、刷油漆 | ㎡ | 380.21 | 179.25 | 45.12 | 98.18 | 0.58 | 14.63 | 5.94 | 14.8
| B7-0179 | 镀锌薄钢板型钢法兰连接风管制作、安装 矩形风管（δ=1.2mm以内咬口）长边长（≤2000mm） | 10㎡ | 38.021 | 1792.67 | 451.23 | 981.88 | 5.85 | 146.27 | 59.42 | 148.02
825 | 030702001005 | 镀锌薄钢板矩形风管长边长（≤2000mm）δ=1.5mm 1.连接方式：法兰接口 2.含风管穿墙预留洞口与恢复等 3.含法兰、支吊架制作、安装及支吊架除轻锈、刷油漆 | ㎡ | 734.85 | 197.9 | 45.12 | 115.28 | 0.59 | 14.63 | 5.94 | 16.34
注：一般计税法的增值税为增值税销项税（各项费用的价格不包含增值税进项税额） 简易计税法的增值税为应纳增值税（各项费用的价格包含增值税进项税额）
表－09
综合单价分析表
工程名称:广西革命纪念馆(广西革命军事馆)修缮加固项目 | [9 empty] | 第175页 共507页
序号 | 定额编号 | 定额子目名称 | 单位 | 工程量 | 综合单价 (元) | 综合单价
[6 empty] | 人工费 | 材料费 | 机械费 | 管理费 | 利润 | 增值税
| B7-0179 | 镀锌薄钢板型钢法兰连接风管制作、安装 矩形风管（δ=1.2mm以内咬口）长边长（≤2000mm） | 10㎡ | 73.485 | 1978.98 | 451.23 | 1152.81 | 5.85 | 146.27 | 59.42 | 163.4
826 | 030703019001 | 柔性接头 帆布（皮革） 柔性接头 帆布 | ㎡ | 0.29 | 348.61 | 139.86 | 115.17 | 1.28 | 45.17 | 18.34 | 28.79
| B7-0495 | 柔性接口制作、安装 柔性接头 柔性接头 帆布（皮革） | ㎡ | 0.29 | 348.56 | 139.85 | 115.17 | 1.26 | 45.16 | 18.34 | 28.78
827 | 031208003001 | 带铝箔超细玻璃棉保温板 40mm 1.不燃A级，导热系数≤0.035[W/（m2·k），容量40kg/m2 |  | 57.65 | 1403.09 | 514.35 | 598.01 |  | 128.59 | 46.29 | 115.85
| B11-2076 | 纤维类制品（板类）通风管道保温 通风管道（厚度40mm） |  | 57.65 | 1403.09 | 514.35 | 598.01 |  | 128.59 | 46.29 | 115.85
828 | 031208007001 | 通风管道保护层 1.耐火极限不低于0.5h 2.岩棉：表观密度：120kg/m3 厚度：30mm 3.含U型轻钢龙骨圈：50×30×1mm 4.工业一体化硅酸钙复合板：表观密度：170kg/m3 厚度：20mm 5.做法详见图集20K607第127~131页 | ㎡ | 254.45 | 290.32 | 26.13 | 224.69 | 4.96 | 7.77 | 2.8 | 23.97
| B11-2209 | 防潮层、保护层安装 金属薄板钉口安装 管道 | 10㎡ | 25.445 | 2903.27 | 261.35 | 2246.94 | 49.55 | 77.73 | 27.98 | 239.72
829 | 031208007002 | 镀锌钢板防护套管 δ=2.0mm 1.穿越防火墙、伸缩缝时，风管与防护套管之间应采用不燃柔性材料封堵严密 | ㎡ | 24.71 | 158.22 | 26.14 | 103.49 | 4.96 | 7.77 | 2.8 | 13.06
| B11-2209 | 防潮层、保护层安装 金属薄板钉口安装 管道 | 10㎡ | 2.471 | 1582.19 | 261.35 | 1034.94 | 49.55 | 77.73 | 27.98 | 130.64
830 | 030703001001 | 70°防火阀 800×250mm 1.平时常开,风量调节,电讯号关闭,也可70℃温度时自动关闭,手动复位 | 个 | 6 | 396.51 | 64.48 | 268.94 | 0.92 | 20.93 | 8.5 | 32.74
| B7-0363 | 风管防火阀安装 周长（≤2200mm） | 个 | 6 | 396.51 | 64.48 | 268.94 | 0.92 | 20.93 | 8.5 | 32.74
831 | 030703001002 | 70°防火阀 500×200mm | 个 | 3 | 333.71 | 64.48 | 211.33 | 0.92 | 20.93 | 8.5 | 27.55
注：一般计税法的增值税为增值税销项税（各项费用的价格不包含增值税进项税额） 简易计税法的增值税为应纳增值税（各项费用的价格包含增值税进项税额）
表－09
综合单价分析表
工程名称:广西革命纪念馆(广西革命军事馆)修缮加固项目 | [9 empty] | 第176页 共507页
序号 | 定额编号 | 定额子目名称 | 单位 | 工程量 | 综合单价 (元) | 综合单价
[6 empty] | 人工费 | 材料费 | 机械费 | 管理费 | 利润 | 增值税
1.平时常开,风量调节,电讯号关闭,也可70℃温度时自动关闭,手动复位
| B7-0363 | 风管防火阀安装 周长（≤2200mm） | 个 | 3 | 333.71 | 64.48 | 211.33 | 0.92 | 20.93 | 8.5 | 27.55
832 | 030703001003 | 70°防火阀 500×400mm 1.平时常开,风量调节,电讯号关闭,也可70℃温度时自动关闭,手动复位 | 个 | 1 | 369.6 | 64.48 | 244.25 | 0.92 | 20.93 | 8.5 | 30.52
| B7-0363 | 风管防火阀安装 周长（≤2200mm） | 个 | 1 | 369.6 | 64.48 | 244.25 | 0.92 | 20.93 | 8.5 | 30.52
833 | 030703001004 | 70°防火阀 400×160mm 1.平时常开,风量调节,电讯号关闭,也可70℃温度时自动关闭,手动复位 | 个 | 1 | 308.59 | 64.48 | 188.28 | 0.92 | 20.93 | 8.5 | 25.48
| B7-0363 | 风管防火阀安装 周长（≤2200mm） | 个 | 1 | 308.59 | 64.48 | 188.28 | 0.92 | 20.93 | 8.5 | 25.48
834 | 030703001005 | 70°防火阀 400×200mm 1.平时常开,风量调节,电讯号关闭,也可70℃温度时自动关闭,手动复位 | 个 | 1 | 315.77 | 64.48 | 194.87 | 0.92 | 20.93 | 8.5 | 26.07
| B7-0363 | 风管防火阀安装 周长（≤2200mm） | 个 | 1 | 315.77 | 64.48 | 194.87 | 0.92 | 20.93 | 8.5 | 26.07
835 | 030703001006 | 70°防火阀 320×200mm 1.平时常开,风量调节,电讯号关闭,也可70℃温度时自动关闭,手动复位 | 个 | 3 | 301.42 | 64.48 | 181.7 | 0.92 | 20.93 | 8.5 | 24.89
| B7-0363 | 风管防火阀安装 周长（≤2200mm） | 个 | 3 | 301.42 | 64.48 | 181.7 | 0.92 | 20.93 | 8.5 | 24.89
836 | 030703001007 | 70°防火阀 250×200mm 1.平时常开,风量调节,电讯号关闭,也可70℃温度时自动关闭,手动复位 | 个 | 1 | 288.85 | 64.48 | 170.17 | 0.92 | 20.93 | 8.5 | 23.85
| B7-0363 | 风管防火阀安装 周长（≤2200mm） | 个 | 1 | 288.85 | 64.48 | 170.17 | 0.92 | 20.93 | 8.5 | 23.85
837 | 030703001008 | 70°防火阀 250×160mm 1.平时常开,风量调节,电讯号关闭,也可70℃温度时自动关闭,手动复位 | 个 | 3 | 281.68 | 64.48 | 163.59 | 0.92 | 20.93 | 8.5 | 23.26
| B7-0363 | 风管防火阀安装 周长（≤2200mm） | 个 | 3 | 281.68 | 64.48 | 163.59 | 0.92 | 20.93 | 8.5 | 23.26
注：一般计税法的增值税为增值税销项税（各项费用的价格不包含增值税进项税额） 简易计税法的增值税为应纳增值税（各项费用的价格包含增值税进项税额）
表－09
综合单价分析表
工程名称:广西革命纪念馆(广西革命军事馆)修缮加固项目 | [9 empty] | 第177页 共507页
序号 | 定额编号 | 定额子目名称 | 单位 | 工程量 | 综合单价 (元) | 综合单价
[6 empty] | 人工费 | 材料费 | 机械费 | 管理费 | 利润 | 增值税
838 | 030703001009 | 70°防火阀 200×120mm 1.平时常开,风量调节,电讯号关闭,也可70℃温度时自动关闭,手动复位 | 个 | 3 | 265.53 | 64.48 | 148.78 | 0.92 | 20.93 | 8.5 | 21.92
| B7-0363 | 风管防火阀安装 周长（≤2200mm） | 个 | 3 | 265.53 | 64.48 | 148.78 | 0.92 | 20.93 | 8.5 | 21.92
839 | 030703001010 | 70°防火阀 160×120mm 1.平时常开,风量调节,电讯号关闭,也可70℃温度时自动关闭,手动复位 | 个 | 1 | 258.35 | 64.48 | 142.19 | 0.92 | 20.93 | 8.5 | 21.33
| B7-0363 | 风管防火阀安装 周长（≤2200mm） | 个 | 1 | 258.35 | 64.48 | 142.19 | 0.92 | 20.93 | 8.5 | 21.33
840 | 030703001011 | 70°防火阀 320×160mm 1.平时常开,风量调节,电讯号关闭,也可70℃温度时自动关闭,手动复位 | 个 | 1 | 294.23 | 64.48 | 175.11 | 0.92 | 20.93 | 8.5 | 24.29
| B7-0363 | 风管防火阀安装 周长（≤2200mm） | 个 | 1 | 294.23 | 64.48 | 175.11 | 0.92 | 20.93 | 8.5 | 24.29
841 | 030703001012 | 70°防火阀 320×320mm 1.平时常开,风量调节,电讯号关闭,也可70℃温度时自动关闭,手动复位 | 个 | 1 | 322.95 | 64.48 | 201.45 | 0.92 | 20.93 | 8.5 | 26.67
| B7-0363 | 风管防火阀安装 周长（≤2200mm） | 个 | 1 | 322.95 | 64.48 | 201.45 | 0.92 | 20.93 | 8.5 | 26.67
842 | 030703001013 | 70°防火阀 1800×800mm 1.平时常开,风量调节,电讯号关闭,也可70℃温度时自动关闭,手动复位 | 个 | 2 | 979.14 | 145.21 | 684.96 | 1.91 | 47.08 | 19.13 | 80.85
| B7-0365 | 风管防火阀安装 周长（≤5400mm） | 个 | 2 | 979.14 | 145.21 | 684.96 | 1.91 | 47.08 | 19.13 | 80.85
843 | 030703001014 | 70°防火阀 1000×600mm 1.平时常开,风量调节,电讯号关闭,也可70℃温度时自动关闭,手动复位 | 个 | 1 | 695.38 | 106.16 | 481.96 | 1.42 | 34.43 | 13.99 | 57.42
| B7-0364 | 风管防火阀安装 周长（≤3600mm） | 个 | 1 | 695.38 | 106.16 | 481.96 | 1.42 | 34.43 | 13.99 | 57.42
844 | 030703001015 | 280°排烟防火阀 1000×320mm 1.平时常开,烟气温度280℃时,自动关闭,手动复位,输出关闭讯号和联动讯号 | 个 | 7 | 622.58 | 106.16 | 415.17 | 1.42 | 34.43 | 13.99 | 51.41
注：一般计税法的增值税为增值税销项税（各项费用的价格不包含增值税进项税额） 简易计税法的增值税为应纳增值税（各项费用的价格包含增值税进项税额）
表－09
综合单价分析表
工程名称:广西革命纪念馆(广西革命军事馆)修缮加固项目 | [9 empty] | 第178页 共507页
序号 | 定额编号 | 定额子目名称 | 单位 | 工程量 | 综合单价 (元) | 综合单价
[6 empty] | 人工费 | 材料费 | 机械费 | 管理费 | 利润 | 增值税
| B7-0364 | 风管防火阀安装 周长（≤3600mm） | 个 | 7 | 622.58 | 106.16 | 415.17 | 1.42 | 34.43 | 13.99 | 51.41
845 | 030703001016 | 280°排烟防火阀 1400×500mm 1.平时常开,烟气温度280℃时,自动关闭,手动复位,输出关闭讯号和联动讯号 | 个 | 1 | 806.67 | 145.21 | 526.73 | 1.91 | 47.08 | 19.13 | 66.61
| B7-0365 | 风管防火阀安装 周长（≤5400mm） | 个 | 1 | 806.67 | 145.21 | 526.73 | 1.91 | 47.08 | 19.13 | 66.61
846 | 030703001017 | 280°排烟防火阀 1600×250mm 1.平时常开,烟气温度280℃时,自动关闭,手动复位,输出关闭讯号和联动讯号 | 个 | 1 | 928.2 | 145.21 | 638.23 | 1.91 | 47.08 | 19.13 | 76.64
| B7-0365 | 风管防火阀安装 周长（≤5400mm） | 个 | 1 | 928.2 | 145.21 | 638.23 | 1.91 | 47.08 | 19.13 | 76.64
847 | 030703001018 | 280°排烟防火阀 1600×400mm 1.平时常开,烟气温度280℃时,自动关闭,手动复位,输出关闭讯号和联动讯号 | 个 | 3 | 960.62 | 145.21 | 667.97 | 1.91 | 47.08 | 19.13 | 79.32
| B7-0365 | 风管防火阀安装 周长（≤5400mm） | 个 | 3 | 960.62 | 145.21 | 667.97 | 1.91 | 47.08 | 19.13 | 79.32
848 | 030703001019 | 280°排烟防火阀 1600×320mm 1.平时常开,烟气温度280℃时,自动关闭,手动复位,输出关闭讯号和联动讯号 | 个 | 4 | 943.33 | 145.21 | 652.11 | 1.91 | 47.08 | 19.13 | 77.89
| B7-0365 | 风管防火阀安装 周长（≤5400mm） | 个 | 4 | 943.33 | 145.21 | 652.11 | 1.91 | 47.08 | 19.13 | 77.89
849 | 030703001020 | 280°排烟防火阀 2000×400mm 1.平时常开,烟气温度280℃时,自动关闭,手动复位,输出关闭讯号和联动讯号 | 个 | 1 | 1047.04 | 145.21 | 747.26 | 1.91 | 47.08 | 19.13 | 86.45
| B7-0365 | 风管防火阀安装 周长（≤5400mm） | 个 | 1 | 1047.04 | 145.21 | 747.26 | 1.91 | 47.08 | 19.13 | 86.45
850 | 030703001021 | 280°排烟防火阀 2000×500mm 1.平时常开,烟气温度280℃时,自动关闭,手动复位,输出关闭讯号和联动讯号 | 个 | 5 | 1068.65 | 145.21 | 767.08 | 1.91 | 47.08 | 19.13 | 88.24
| B7-0365 | 风管防火阀安装 周长（≤5400mm） | 个 | 5 | 1068.65 | 145.21 | 767.08 | 1.91 | 47.08 | 19.13 | 88.24
851 | 030703001022 | 280°排烟防火阀 2000×630mm | 个 | 2 | 1096.74 | 145.21 | 792.85 | 1.91 | 47.08 | 19.13 | 90.56
注：一般计税法的增值税为增值税销项税（各项费用的价格不包含增值税进项税额） 简易计税法的增值税为应纳增值税（各项费用的价格包含增值税进项税额）
表－09
综合单价分析表
工程名称:广西革命纪念馆(广西革命军事馆)修缮加固项目 | [9 empty] | 第179页 共507页
序号 | 定额编号 | 定额子目名称 | 单位 | 工程量 | 综合单价 (元) | 综合单价
[6 empty] | 人工费 | 材料费 | 机械费 | 管理费 | 利润 | 增值税
1.平时常开,烟气温度280℃时,自动关闭,手动复位,输出关闭讯号和联动讯号
| B7-0365 | 风管防火阀安装 周长（≤5400mm） | 个 | 2 | 1096.74 | 145.21 | 792.85 | 1.91 | 47.08 | 19.13 | 90.56
852 | 030703001023 | 280°排烟防火阀 1250×400mm 1.平时常开,烟气温度280℃时,自动关闭,手动复位,输出关闭讯号和联动讯号 | 个 | 1 | 684.97 | 106.16 | 472.41 | 1.42 | 34.43 | 13.99 | 56.56
| B7-0364 | 风管防火阀安装 周长（≤3600mm） | 个 | 1 | 684.97 | 106.16 | 472.41 | 1.42 | 34.43 | 13.99 | 56.56
853 | 030703001024 | 280°排烟防火阀 1250×320mm 1.平时常开,烟气温度280℃时,自动关闭,手动复位,输出关闭讯号和联动讯号 | 个 | 6 | 669.84 | 106.16 | 458.53 | 1.42 | 34.43 | 13.99 | 55.31
| B7-0364 | 风管防火阀安装 周长（≤3600mm） | 个 | 6 | 669.84 | 106.16 | 458.53 | 1.42 | 34.43 | 13.99 | 55.31
854 | 030703001025 | 280°排烟防火阀 1400×630mm 1.平时常开,烟气温度280℃时,自动关闭,手动复位,输出关闭讯号和联动讯号 | 个 | 2 | 831.24 | 145.21 | 549.28 | 1.91 | 47.08 | 19.13 | 68.63
| B7-0365 | 风管防火阀安装 周长（≤3600mm） | 个 | 2 | 831.24 | 145.21 | 549.28 | 1.91 | 47.08 | 19.13 | 68.63
855 | 030703001026 | 70°电动防火阀 500×400mm 1.含检查接线 | 个 | 2 | 523.11 | 78.1 | 363.11 | 2.46 | 25.78 | 10.47 | 43.19
| B7-0363 | 风管防火阀安装 周长（≤2200mm） | 个 | 2 | 498.17 | 64.48 | 362.21 | 0.92 | 20.93 | 8.5 | 41.13
| B4-0370 | 一般小型电器及风机盘管检查接线 一般小型电器检查接线 | 台 | 2 | 24.94 | 13.62 | 0.9 | 1.54 | 4.85 | 1.97 | 2.06
856 | 030703001027 | 70°电动防火阀 800×250mm 1.含检查接线 | 个 | 1 | 570.19 | 78.1 | 406.3 | 2.46 | 25.78 | 10.47 | 47.08
| B7-0363 | 风管防火阀安装 周长（≤2200mm） | 个 | 1 | 545.25 | 64.48 | 405.4 | 0.92 | 20.93 | 8.5 | 45.02
| B4-0370 | 一般小型电器及风机盘管检查接线 一般小型电器检查接线 | 台 | 1 | 24.94 | 13.62 | 0.9 | 1.54 | 4.85 | 1.97 | 2.06
857 | 030703001028 | 电动排烟阀 1000×320mm | 个 | 7 | 960.14 | 196.79 | 590.94 | 3.15 | 63.98 | 26 | 79.28
注：一般计税法的增值税为增值税销项税（各项费用的价格不包含增值税进项税额） 简易计税法的增值税为应纳增值税（各项费用的价格包含增值税进项税额）
表－09
综合单价分析表
工程名称:广西革命纪念馆(广西革命军事馆)修缮加固项目 | [9 empty] | 第180页 共507页
序号 | 定额编号 | 定额子目名称 | 单位 | 工程量 | 综合单价 (元) | 综合单价
[6 empty] | 人工费 | 材料费 | 机械费 | 管理费 | 利润 | 增值税
1.平时常闭,电讯号开启,远距离手动开启和复位(二层通高时,不带),输出信号开启排烟风机 2.空气温度280℃易熔片熔断关闭 3.带远距离操作机构 4.含检查接线
| B7-0435 | 远程控制装置 | 套 | 7 | 184.68 | 77.01 | 57.49 | 0.19 | 24.7 | 10.04 | 15.25
| B4-0370 | 一般小型电器及风机盘管检查接线 一般小型电器检查接线 | 台 | 7 | 24.94 | 13.62 | 0.9 | 1.54 | 4.85 | 1.97 | 2.06
| B7-0364 | 风管防火阀安装 周长（≤3600mm） | 个 | 7 | 750.52 | 106.16 | 532.55 | 1.42 | 34.43 | 13.99 | 61.97
858 | 030703001029 | 电动排烟阀 1250×320mm 1.平时常闭,电讯号开启,远距离手动开启和复位(二层通高时,不带),输出信号开启排烟风机 2.空气温度280℃易熔片熔断关闭 3.带远距离操作机构 4.含检查接线 | 个 | 5 | 1053.36 | 196.79 | 676.46 | 3.15 | 63.98 | 26 | 86.98
| B7-0435 | 远程控制装置 | 套 | 5 | 184.68 | 77.01 | 57.49 | 0.19 | 24.7 | 10.04 | 15.25
| B4-0370 | 一般小型电器及风机盘管检查接线 一般小型电器检查接线 | 台 | 5 | 24.94 | 13.62 | 0.9 | 1.54 | 4.85 | 1.97 | 2.06
| B7-0364 | 风管防火阀安装 周长（≤3600mm） | 个 | 5 | 843.74 | 106.16 | 618.07 | 1.42 | 34.43 | 13.99 | 69.67
859 | 030703001030 | 电动排烟阀 1600×250mm 1.平时常闭,电讯号开启,远距离手动开启和复位(二层通高时,不带),输出信号开启排烟风机 2.空气温度280℃易熔片熔断关闭 3.带远距离操作机构 4.含检查接线 | 个 | 1 | 1127.79 | 235.84 | 687.42 | 3.64 | 76.63 | 31.14 | 93.12
| B7-0435 | 远程控制装置 | 套 | 1 | 184.68 | 77.01 | 57.49 | 0.19 | 24.7 | 10.04 | 15.25
| B4-0370 | 一般小型电器及风机盘管检查接线 一般小型电器检查接线 | 台 | 1 | 24.94 | 13.62 | 0.9 | 1.54 | 4.85 | 1.97 | 2.06
注：一般计税法的增值税为增值税销项税（各项费用的价格不包含增值税进项税额） 简易计税法的增值税为应纳增值税（各项费用的价格包含增值税进项税额）
表－09
综合单价分析表
工程名称:广西革命纪念馆(广西革命军事馆)修缮加固项目 | [9 empty] | 第181页 共507页
序号 | 定额编号 | 定额子目名称 | 单位 | 工程量 | 综合单价 (元) | 综合单价
[6 empty] | 人工费 | 材料费 | 机械费 | 管理费 | 利润 | 增值税
| B7-0365 | 风管防火阀安装 周长（≤5400mm） | 个 | 1 | 918.17 | 145.21 | 629.03 | 1.91 | 47.08 | 19.13 | 75.81
860 | 030703001031 | 电动排烟阀 1600×320mm 1.平时常闭,电讯号开启,远距离手动开启和复位(二层通高时,不带),输出信号开启排烟风机 2.空气温度280℃易熔片熔断关闭 3.带远距离操作机构 4.含检查接线 | 个 | 4 | 1164.27 | 235.84 | 720.89 | 3.64 | 76.63 | 31.14 | 96.13
| B7-0435 | 远程控制装置 | 套 | 4 | 184.68 | 77.01 | 57.49 | 0.19 | 24.7 | 10.04 | 15.25
| B4-0370 | 一般小型电器及风机盘管检查接线 一般小型电器检查接线 | 台 | 4 | 24.94 | 13.62 | 0.9 | 1.54 | 4.85 | 1.97 | 2.06
| B7-0365 | 风管防火阀安装 周长（≤5400mm） | 个 | 4 | 954.65 | 145.21 | 662.5 | 1.91 | 47.08 | 19.13 | 78.82
861 | 030703001032 | 电动排烟阀 1600×400mm 1.平时常闭,电讯号开启,远距离手动开启和复位(二层通高时,不带),输出信号开启排烟风机 2.空气温度280℃易熔片熔断关闭 3.带远距离操作机构 4.含检查接线 | 个 | 2 | 1218.85 | 235.84 | 770.96 | 3.64 | 76.63 | 31.14 | 100.64
| B7-0435 | 远程控制装置 | 套 | 2 | 184.68 | 77.01 | 57.49 | 0.19 | 24.7 | 10.04 | 15.25
| B4-0370 | 一般小型电器及风机盘管检查接线 一般小型电器检查接线 | 台 | 2 | 24.94 | 13.62 | 0.9 | 1.54 | 4.85 | 1.97 | 2.06
| B7-0365 | 风管防火阀安装 周长（≤5400mm） | 个 | 2 | 1009.23 | 145.21 | 712.57 | 1.91 | 47.08 | 19.13 | 83.33
862 | 030703001033 | 电动排烟阀 2000×400mm 1.平时常闭,电讯号开启,远距离手动开启和复位(二层通高时,不带),输出信号开启排烟风机 2.空气温度280℃易熔片熔断关闭 3.带远距离操作机构 4.含检查接线 | 个 | 1 | 1332.29 | 235.84 | 875.03 | 3.64 | 76.63 | 31.14 | 110.01
| B7-0435 | 远程控制装置 | 套 | 1 | 184.68 | 77.01 | 57.49 | 0.19 | 24.7 | 10.04 | 15.25
注：一般计税法的增值税为增值税销项税（各项费用的价格不包含增值税进项税额） 简易计税法的增值税为应纳增值税（各项费用的价格包含增值税进项税额）
表－09
综合单价分析表
工程名称:广西革命纪念馆(广西革命军事馆)修缮加固项目 | [9 empty] | 第182页 共507页
序号 | 定额编号 | 定额子目名称 | 单位 | 工程量 | 综合单价 (元) | 综合单价
[6 empty] | 人工费 | 材料费 | 机械费 | 管理费 | 利润 | 增值税
| B4-0370 | 一般小型电器及风机盘管检查接线 一般小型电器检查接线 | 台 | 1 | 24.94 | 13.62 | 0.9 | 1.54 | 4.85 | 1.97 | 2.06
| B7-0365 | 风管防火阀安装 周长（≤5400mm） | 个 | 1 | 1122.67 | 145.21 | 816.64 | 1.91 | 47.08 | 19.13 | 92.7
863 | 030703001034 | 方形止回阀 250×160mm 方形止回阀 250×160mm | 个 | 1 | 187.25 | 27.97 | 131.1 | 0.09 | 8.98 | 3.65 | 15.46
| B7-0356 | 圆、方形止回阀安装 周长（≤1200mm） | 个 | 1 | 187.25 | 27.97 | 131.1 | 0.09 | 8.98 | 3.65 | 15.46
864 | 030703001035 | 方形止回阀 500×200mm 方形止回阀 500×200mm | 个 | 1 | 248.26 | 42.95 | 165.31 | 0.12 | 13.78 | 5.6 | 20.5
| B7-0357 | 圆、方形止回阀安装 周长（≤2000mm） | 个 | 1 | 248.26 | 42.95 | 165.31 | 0.12 | 13.78 | 5.6 | 20.5
865 | 030703007001 | 铝合金单层百叶排烟风口800×400mm 1.平时常闭,电讯号开启,远距离手动开启和复位(二层通高时,不带),输出信号开启排烟风机 2.空气温度280℃易熔片熔断关闭 | 个 | 14 | 156.23 | 41.59 | 83.02 |  | 13.31 | 5.41 | 12.9
| B7-0379 | 铝合金风口安装 百叶风口周长（≤2500mm） | 个 | 14 | 156.23 | 41.59 | 83.02 |  | 13.31 | 5.41 | 12.9
866 | 030703007002 | 铝合金单层百叶排烟风口800×600mm 1.平时常闭,电讯号开启,远距离手动开启和复位(二层通高时,不带),输出信号开启排烟风机 2.空气温度280℃易熔片熔断关闭 | 个 | 2 | 203.5 | 47.04 | 118.49 |  | 15.05 | 6.12 | 16.8
| B7-0380 | 铝合金风口安装 百叶风口周长（≤3300mm） | 个 | 2 | 203.5 | 47.04 | 118.49 |  | 15.05 | 6.12 | 16.8
867 | 030703007003 | 铝合金单层百叶排烟风口1000×600mm 1.平时常闭,电讯号开启,远距离手动开启和复位(二层通高时,不带),输出信号开启排烟风机 2.空气温度280℃易熔片熔断关闭 | 个 | 4 | 232.79 | 47.04 | 145.36 |  | 15.05 | 6.12 | 19.22
| B7-0380 | 铝合金风口安装 百叶风口周长（≤3300mm） | 个 | 4 | 232.79 | 47.04 | 145.36 |  | 15.05 | 6.12 | 19.22
868 | 030703007004 | 铝合金单层百叶排烟风口1000×800mm 1.平时常闭,电讯号开启,远距离手动开启和复位(二层通高时,不带),输出信号开启排烟风机 2.空气温度280℃易熔片熔断关闭 | 个 | 10 | 302.54 | 61.21 | 188.8 |  | 19.59 | 7.96 | 24.98
注：一般计税法的增值税为增值税销项税（各项费用的价格不包含增值税进项税额） 简易计税法的增值税为应纳增值税（各项费用的价格包含增值税进项税额）
表－09
综合单价分析表
工程名称:广西革命纪念馆(广西革命军事馆)修缮加固项目 | [9 empty] | 第183页 共507页
序号 | 定额编号 | 定额子目名称 | 单位 | 工程量 | 综合单价 (元) | 综合单价
[6 empty] | 人工费 | 材料费 | 机械费 | 管理费 | 利润 | 增值税
| B7-0381 | 铝合金风口安装 百叶风口周长（≤4800mm） | 个 | 10 | 302.54 | 61.21 | 188.8 |  | 19.59 | 7.96 | 24.98
869 | 030703007005 | 铝合金单层百叶排烟风口1000×900mm 1.平时常闭,电讯号开启,远距离手动开启和复位(二层通高时,不带),输出信号开启排烟风机 2.空气温度280℃易熔片熔断关闭 | 个 | 2 | 326.05 | 61.21 | 210.37 |  | 19.59 | 7.96 | 26.92
| B7-0381 | 铝合金风口安装 百叶风口周长（≤4800mm） | 个 | 2 | 326.05 | 61.21 | 210.37 |  | 19.59 | 7.96 | 26.92
870 | 030703007006 | 铝合金单层百叶排烟风口1000×1000mm 1.平时常闭,电讯号开启,远距离手动开启和复位(二层通高时,不带),输出信号开启排烟风机 2.空气温度280℃易熔片熔断关闭 | 个 | 2 | 349.57 | 61.21 | 231.95 |  | 19.59 | 7.96 | 28.86
| B7-0381 | 铝合金风口安装 百叶风口周长（≤4800mm） | 个 | 2 | 349.57 | 61.21 | 231.95 |  | 19.59 | 7.96 | 28.86
871 | 030703007007 | 铝合金单层百叶排烟风口1600×1200mm 1.平时常闭,电讯号开启,远距离手动开启和复位(二层通高时,不带),输出信号开启排烟风机 2.空气温度280℃易熔片熔断关闭 | 个 | 1 | 592.91 | 78.82 | 429.66 |  | 25.22 | 10.25 | 48.96
| B7-0382 | 铝合金风口安装 百叶风口周长（≤6000mm） | 个 | 1 | 592.91 | 78.82 | 429.66 |  | 25.22 | 10.25 | 48.96
872 | 030703007008 | 铝合金单层百叶排烟风口1200×800mm 1.平时常闭,电讯号开启,远距离手动开启和复位(二层通高时,不带),输出信号开启排烟风机 2.空气温度280℃易熔片熔断关闭 | 个 | 1 | 340.7 | 61.21 | 223.81 |  | 19.59 | 7.96 | 28.13
| B7-0381 | 铝合金风口安装 百叶风口周长（≤4800mm） | 个 | 1 | 340.7 | 61.21 | 223.81 |  | 19.59 | 7.96 | 28.13
873 | 030703007009 | 铝合金单层百叶排烟风口1500×1200mm 1.平时常闭,电讯号开启,远距离手动开启和复位(二层通高时,不带),输出信号开启排烟风机 2.空气温度280℃易熔片熔断关闭 | 个 | 1 | 564.96 | 78.82 | 404.02 |  | 25.22 | 10.25 | 46.65
| B7-0382 | 铝合金风口安装 百叶风口周长（≤6000mm） | 个 | 1 | 564.96 | 78.82 | 404.02 |  | 25.22 | 10.25 | 46.65
874 | 030703007010 | 铝合金防雨百叶1000×1250mm 铝合金防雨百叶1000×1250mm | 个 | 1 | 408.37 | 61.21 | 285.89 |  | 19.59 | 7.96 | 33.72
注：一般计税法的增值税为增值税销项税（各项费用的价格不包含增值税进项税额） 简易计税法的增值税为应纳增值税（各项费用的价格包含增值税进项税额）
表－09
综合单价分析表
工程名称:广西革命纪念馆(广西革命军事馆)修缮加固项目 | [9 empty] | 第184页 共507页
序号 | 定额编号 | 定额子目名称 | 单位 | 工程量 | 综合单价 (元) | 综合单价
[6 empty] | 人工费 | 材料费 | 机械费 | 管理费 | 利润 | 增值税
| B7-0381 | 铝合金风口安装 百叶风口周长（≤4800mm） | 个 | 1 | 408.37 | 61.21 | 285.89 |  | 19.59 | 7.96 | 33.72
875 | 030703007011 | 铝合金防雨百叶1500×1250mm 铝合金防雨百叶1500×1250mm | 个 | 3 | 582.26 | 78.82 | 419.89 |  | 25.22 | 10.25 | 48.08
| B7-0382 | 铝合金风口安装 百叶风口周长（≤6000mm） | 个 | 3 | 582.26 | 78.82 | 419.89 |  | 25.22 | 10.25 | 48.08
876 | 030703007012 | 铝合金单层百叶补风风口1000×800mm 1.多叶送风口,平时常闭,火灾时手动或电讯号开启(带操作机构),输出动作信号,联动补风风机,70℃易熔片熔断关闭,手动复位 | 个 | 1 | 302.54 | 61.21 | 188.8 |  | 19.59 | 7.96 | 24.98
| B7-0381 | 铝合金风口安装 百叶风口周长（≤4800mm） | 个 | 1 | 302.54 | 61.21 | 188.8 |  | 19.59 | 7.96 | 24.98
877 | 030703007013 | 铝合金单层百叶送风风口1800×800mm 1.多叶送风口,平时常闭,火灾时手动或电讯号开启(带操作机构),输出动作信号,联动补风风机,70℃易熔片熔断关闭,手动复位 | 个 | 1 | 483.75 | 78.82 | 329.52 |  | 25.22 | 10.25 | 39.94
| B7-0382 | 铝合金风口安装 百叶风口周长（≤6000mm） | 个 | 1 | 483.75 | 78.82 | 329.52 |  | 25.22 | 10.25 | 39.94
878 | 030503006001 | 压差传感器 压差传感器 | 支 | 2 | 465.24 | 47.32 | 357.17 | 0.72 | 15.37 | 6.25 | 38.41
| B5-0395 | 建筑设备监控系统 传感器 风管式温度传感器 | 支 | 2 | 465.24 | 47.32 | 357.17 | 0.72 | 15.37 | 6.25 | 38.41
879 | 030703021001 | 静压箱安装 2000×1000×700(h)mm 静压箱安装 2000×1000×700(h)mm | 个 | 2 | 1737.57 | 138.85 | 1385.85 | 4.77 | 45.96 | 18.67 | 143.47
| B7-0523 | 静压箱安装 体积（≤2.1） | 个 | 2 | 1737.57 | 138.85 | 1385.85 | 4.77 | 45.96 | 18.67 | 143.47
880 | 030703021002 | 静压箱安装 2100×2700×600(h)mm 静压箱安装 2100×2700×600(h)mm | 个 | 1 | 2408.46 | 209.41 | 1896.93 | 6.23 | 69 | 28.03 | 198.86
| B7-0525 | 静压箱安装 体积（≤4.2） | 个 | 1 | 2408.46 | 209.41 | 1896.93 | 6.23 | 69 | 28.03 | 198.86
881 | 030703001036 | 旁通阀 800×250mm 旁通阀 800×250mm | 个 | 1 | 288.12 | 44.95 | 198.94 | 0.15 | 14.43 | 5.86 | 23.79
| B7-0349 | 蝶阀、对开多叶调节阀安装 周长（≤2800mm） | 个 | 1 | 288.12 | 44.95 | 198.94 | 0.15 | 14.43 | 5.86 | 23.79
注：一般计税法的增值税为增值税销项税（各项费用的价格不包含增值税进项税额） 简易计税法的增值税为应纳增值税（各项费用的价格包含增值税进项税额）
表－09
综合单价分析表
工程名称:广西革命纪念馆(广西革命军事馆)修缮加固项目 | [9 empty] | 第185页 共507页
序号 | 定额编号 | 定额子目名称 | 单位 | 工程量 | 综合单价 (元) | 综合单价
[6 empty] | 人工费 | 材料费 | 机械费 | 管理费 | 利润 | 增值税
882 | 030703024001 | 固定挡烟垂壁 1.采用无机纤维织物,其为A级不燃材料制作 2.含运输、装卸、安装、调试、按规范配置五金件 | m | 89.80 | 130.27 | 17.98 | 92.77 | 0.46 | 5.9 | 2.4 | 10.76
| B7-0167 | 挡烟垂壁安装 不燃无机纤维织物垂壁 | m | 89.80 | 130.27 | 17.98 | 92.77 | 0.46 | 5.9 | 2.4 | 10.76
883 | 040303002001 | C25混凝土基础 1.含模板制作、安装 |  | 4.58 | 627.32 | 126.23 | 303.1 | 61.65 | 60.12 | 24.42 | 51.8
| B4-2107换 | C25混凝土基础 |  | 4.58 | 627.32 | 126.23 | 303.1 | 61.65 | 60.12 | 24.42 | 51.8
| 7. | B7 通风空调工程
884 | 030701003001 | 5HP冷暖分体空调（含室内机、室外机） 1.制冷/热量12.5/14kW,功率5.88kW,外机重量90.5kg 2.外机尺寸宽×深×高:1040×410×865mm 3.配冷媒管、冷凝水管、环保冷媒R410A 4.室内外机之间的控制器和室内机间的控制线由厂家配套提供 5.安装方式：落地安装，含减震垫安装、电机检查接线 6.含支吊架制作、安装、刷油防腐 7.中央空调品牌参照或优于“维克、开利、麦克维尔”，空调挂机品牌使用“格力” | 台 | 2 | 9570.38 | 183.44 | 8511.57 | 1.8 | 59.28 | 24.08 | 790.21
| B7-0020换 | 分体式空调器安装 分体落地式 室外机 | 台 | 2 | 9448.51 | 110.79 | 8506.41 | 0.9 | 35.74 | 14.52 | 780.15
| B7-0021 | 分体式空调器安装 分体落地式 室内机 | 台 | 2 | 121.87 | 72.65 | 5.16 | 0.9 | 23.54 | 9.56 | 10.06
885 | 030701003002 | 1HP冷暖分体空调分体壁挂式 （含室内机、室外机） 1.制冷/热量2.8/3kW,功率1.1kW,外机重量35kg 2.外机尺寸宽×深×高:860×320×595mm 3.配冷媒管、冷凝水管、环保冷媒R410A | 台 | 1 | 2927.76 | 220.03 | 2358.93 | 5.55 | 72.19 | 29.32 | 241.74
注：一般计税法的增值税为增值税销项税（各项费用的价格不包含增值税进项税额） 简易计税法的增值税为应纳增值税（各项费用的价格包含增值税进项税额）
表－09
综合单价分析表
工程名称:广西革命纪念馆(广西革命军事馆)修缮加固项目 | [9 empty] | 第186页 共507页
序号 | 定额编号 | 定额子目名称 | 单位 | 工程量 | 综合单价 (元) | 综合单价
[6 empty] | 人工费 | 材料费 | 机械费 | 管理费 | 利润 | 增值税
4.室内外机之间的控制器和室内机间的控制线由厂家配套提供 5.安装方式：落地安装，含减震垫安装、电机检查接线 6.含支吊架制作、安装、刷油防腐 7.中央空调品牌参照或优于“维克、开利、麦克维尔”，空调挂机品牌使用“格力”
| B7-0018换 | 分体式空调器安装 分体壁挂式 室外机 | 台 | 1 | 2779.41 | 128.31 | 2357.13 | 4.65 | 42.55 | 17.28 | 229.49
| B7-0019 | 分体式空调器安装 分体壁挂式 室内机 | 台 | 1 | 148.35 | 91.72 | 1.8 | 0.9 | 29.64 | 12.04 | 12.25
886 | 030701003003 | XF-1静音新风机 1.风量500m3/h,静压150pa,电源80W/220V,噪音40dB(A) 2.安装方式：吊装，含减震垫安装、电机检查接线 3.含支吊架制作、安装、刷油防腐 4.品牌：参照或相当于“科禄格、上海通用风机、浙江亿利达” | 台 | 1 | 3555.39 | 280.15 | 2823.92 | 21.85 | 96.64 | 39.26 | 293.57
| B7-0053换 | 离心式通风机（吊式）安装 离心式通风机安装 4# | 台 | 1 | 3513.17 | 257.45 | 2822.57 | 18.77 | 88.39 | 35.91 | 290.08
| B4-0371 | 一般小型电器及风机盘管检查接线 风机盘管检查接线 | 台 | 1 | 42.22 | 22.7 | 1.35 | 3.08 | 8.25 | 3.35 | 3.49
887 | 030701003004 | XF-1-1静音新风机 1.风量350m3/h,静压150pa,电源60W/220V,噪音39dB(A) 2.安装方式：吊装，含减震垫安装、电机检查接线 3.含支吊架制作、安装、刷油防腐 4.品牌：参照或相当于“科禄格、上海通用风机、浙江亿利达” | 台 | 1 | 2506.86 | 280.15 | 1861.97 | 21.85 | 96.64 | 39.26 | 206.99
| B7-0053换 | 离心式通风机（吊式）安装 离心式通风机安装 4# | 台 | 1 | 2464.64 | 257.45 | 1860.62 | 18.77 | 88.39 | 35.91 | 203.5
注：一般计税法的增值税为增值税销项税（各项费用的价格不包含增值税进项税额） 简易计税法的增值税为应纳增值税（各项费用的价格包含增值税进项税额）
表－09
综合单价分析表
工程名称:广西革命纪念馆(广西革命军事馆)修缮加固项目 | [9 empty] | 第187页 共507页
序号 | 定额编号 | 定额子目名称 | 单位 | 工程量 | 综合单价 (元) | 综合单价
[6 empty] | 人工费 | 材料费 | 机械费 | 管理费 | 利润 | 增值税
| B4-0371 | 一般小型电器及风机盘管检查接线 风机盘管检查接线 | 台 | 1 | 42.22 | 22.7 | 1.35 | 3.08 | 8.25 | 3.35 | 3.49
888 | 030701003005 | XF-1-2静音新风机 1.风量350m3/h,静压150pa,电源60W/220V,噪音39dB(A) 2.安装方式：吊装，含减震垫安装、电机检查接线 3.含支吊架制作、安装、刷油防腐 4.品牌：参照或相当于“科禄格、上海通用风机、浙江亿利达” | 台 | 1 | 2506.86 | 280.15 | 1861.97 | 21.85 | 96.64 | 39.26 | 206.99
| B7-0053换 | 离心式通风机（吊式）安装 离心式通风机安装 4# | 台 | 1 | 2464.64 | 257.45 | 1860.62 | 18.77 | 88.39 | 35.91 | 203.5
| B4-0371 | 一般小型电器及风机盘管检查接线 风机盘管检查接线 | 台 | 1 | 42.22 | 22.7 | 1.35 | 3.08 | 8.25 | 3.35 | 3.49
889 | 030701003006 | XF-2-1静音新风机 1.风量350m3/h,静压150pa,电源60W/220V,噪音39dB(A) 2.安装方式：吊装，含减震垫安装、电机检查接线 3.含支吊架制作、安装、刷油防腐 4.品牌：参照或相当于“科禄格、上海通用风机、浙江亿利达” | 台 | 1 | 2506.86 | 280.15 | 1861.97 | 21.85 | 96.64 | 39.26 | 206.99
| B7-0053换 | 离心式通风机（吊式）安装 离心式通风机安装 4# | 台 | 1 | 2464.64 | 257.45 | 1860.62 | 18.77 | 88.39 | 35.91 | 203.5
| B4-0371 | 一般小型电器及风机盘管检查接线 风机盘管检查接线 | 台 | 1 | 42.22 | 22.7 | 1.35 | 3.08 | 8.25 | 3.35 | 3.49
890 | 030701003007 | XF-2-2静音新风机 1.风量350m3/h,静压150pa,电源60W/220V,噪音39dB(A) 2.安装方式：吊装，含减震垫安装、电机检查接线 3.含支吊架制作、安装、刷油防腐 | 台 | 1 | 2506.86 | 280.15 | 1861.97 | 21.85 | 96.64 | 39.26 | 206.99
注：一般计税法的增值税为增值税销项税（各项费用的价格不包含增值税进项税额） 简易计税法的增值税为应纳增值税（各项费用的价格包含增值税进项税额）
表－09
综合单价分析表
工程名称:广西革命纪念馆(广西革命军事馆)修缮加固项目 | [9 empty] | 第188页 共507页
序号 | 定额编号 | 定额子目名称 | 单位 | 工程量 | 综合单价 (元) | 综合单价
[6 empty] | 人工费 | 材料费 | 机械费 | 管理费 | 利润 | 增值税
4.品牌：参照或相当于“科禄格、上海通用风机、浙江亿利达”
| B7-0053换 | 离心式通风机（吊式）安装 离心式通风机安装 4# | 台 | 1 | 2464.64 | 257.45 | 1860.62 | 18.77 | 88.39 | 35.91 | 203.5
| B4-0371 | 一般小型电器及风机盘管检查接线 风机盘管检查接线 | 台 | 1 | 42.22 | 22.7 | 1.35 | 3.08 | 8.25 | 3.35 | 3.49
891 | 030701003008 | XF-2-3 吊式全新风机 1.额定制冷量28kW，额定制冷耗电0.59kW，额定制热量17.4kW，额定制热耗电0.59kW 2.风量2100m3/h，静压205Pa，噪音47dB(A),额定电压220V，重量123kg 3.安装方式：吊装，含减震垫安装、电机检查接线 4.含支吊架制作、安装、刷油防腐 4.品牌：参照或相当于“科禄格、上海通用风机、浙江亿利达” | 台 | 1 | 7475.97 | 252.18 | 6427.06 | 45.49 | 95.25 | 38.7 | 617.29
| B7-0009换 | 吊式空调器安装 冷量（≤30kW） | 台 | 1 | 7433.75 | 229.48 | 6425.71 | 42.41 | 87 | 35.35 | 613.8
| B4-0371 | 一般小型电器及风机盘管检查接线 风机盘管检查接线 | 台 | 1 | 42.22 | 22.7 | 1.35 | 3.08 | 8.25 | 3.35 | 3.49
892 | 030701003009 | PF-3F-01管道风机 1.风量3600m3/h，功率0.75kW/380V，全压373Pa，噪音52dB(A)，重量58kg 2.安装方式：吊装，含减震垫安装、电机检查接线 3.含支吊架制作、安装、刷油防腐 4.品牌：参照或相当于“科禄格、上海通用风机、浙江亿利达” | 台 | 1 | 2713.72 | 246.27 | 2111.94 | 14.22 | 83.36 | 33.86 | 224.07
| B7-0064换 | 轴流式通风机（吊式）安装 轴流式通风机安装 5# | 台 | 1 | 2671.5 | 223.57 | 2110.59 | 11.14 | 75.11 | 30.51 | 220.58
| B4-0371 | 一般小型电器及风机盘管检查接线 风机盘管检查接线 | 台 | 1 | 42.22 | 22.7 | 1.35 | 3.08 | 8.25 | 3.35 | 3.49
893 | 030701003010 | PF-3F-02管道风机 | 台 | 1 | 2431.1 | 246.27 | 1852.65 | 14.22 | 83.36 | 33.86 | 200.74
注：一般计税法的增值税为增值税销项税（各项费用的价格不包含增值税进项税额） 简易计税法的增值税为应纳增值税（各项费用的价格包含增值税进项税额）
表－09
综合单价分析表
工程名称:广西革命纪念馆(广西革命军事馆)修缮加固项目 | [9 empty] | 第189页 共507页
序号 | 定额编号 | 定额子目名称 | 单位 | 工程量 | 综合单价 (元) | 综合单价
[6 empty] | 人工费 | 材料费 | 机械费 | 管理费 | 利润 | 增值税
1.风量2700m3/h，功率0.37kW/380V，全压210Pa，噪音61dB(A)，重量48kg 2.安装方式：吊装，含减震垫安装、电机检查接线 3.含支吊架制作、安装、刷油防腐 4.品牌：参照或相当于“科禄格、上海通用风机、浙江亿利达”
| B7-0064换 | 轴流式通风机（吊式）安装 轴流式通风机安装 5# | 台 | 1 | 2388.88 | 223.57 | 1851.3 | 11.14 | 75.11 | 30.51 | 197.25
| B4-0371 | 一般小型电器及风机盘管检查接线 风机盘管检查接线 | 台 | 1 | 42.22 | 22.7 | 1.35 | 3.08 | 8.25 | 3.35 | 3.49
894 | 030701003011 | PF-3F-03管道风机 1.风量5850m3/h，功率2.2kW/380V，全压330Pa，噪音63dB(A)，重量72kg 2.安装方式：吊装，含减震垫安装、电机检查接线 3.含支吊架制作、安装、刷油防腐 4.品牌：参照或相当于“科禄格、上海通用风机、浙江亿利达” | 台 | 1 | 3719.73 | 353.88 | 2873.42 | 17.96 | 118.99 | 48.34 | 307.14
| B7-0065换 | 轴流式通风机（吊式）安装 轴流式通风机安装 7# | 台 | 1 | 3677.51 | 331.18 | 2872.07 | 14.88 | 110.74 | 44.99 | 303.65
| B4-0371 | 一般小型电器及风机盘管检查接线 风机盘管检查接线 | 台 | 1 | 42.22 | 22.7 | 1.35 | 3.08 | 8.25 | 3.35 | 3.49
895 | 030701003012 | PF-3F-04管道风机 GDF4-8 1.风量2700m3/h，功率0.37kW/380V，全压210Pa，噪音61dB(A)，重量48kg 2.安装方式：吊装，含减震垫安装、电机检查接线 3.含支吊架制作、安装、刷油防腐 4.品牌：参照或相当于“科禄格、上海通用风机、浙江亿利达” | 台 | 1 | 2431.1 | 246.27 | 1852.65 | 14.22 | 83.36 | 33.86 | 200.74
| B7-0064换 | 轴流式通风机（吊式）安装 轴流式通风机安装 5# | 台 | 1 | 2388.88 | 223.57 | 1851.3 | 11.14 | 75.11 | 30.51 | 197.25
注：一般计税法的增值税为增值税销项税（各项费用的价格不包含增值税进项税额） 简易计税法的增值税为应纳增值税（各项费用的价格包含增值税进项税额）
表－09
综合单价分析表
工程名称:广西革命纪念馆(广西革命军事馆)修缮加固项目 | [9 empty] | 第190页 共507页
序号 | 定额编号 | 定额子目名称 | 单位 | 工程量 | 综合单价 (元) | 综合单价
[6 empty] | 人工费 | 材料费 | 机械费 | 管理费 | 利润 | 增值税
| B4-0371 | 一般小型电器及风机盘管检查接线 风机盘管检查接线 | 台 | 1 | 42.22 | 22.7 | 1.35 | 3.08 | 8.25 | 3.35 | 3.49
896 | 030701003013 | PF-3F-05管道风机 GDF4-6 1.风量3600m3/h，功率0.75kW/380V，全压373Pa，噪音52dB(A)，重量58kg 2.安装方式：吊装，含减震垫安装、电机检查接线 3.含支吊架制作、安装、刷油防腐 4.品牌：参照或相当于“科禄格、上海通用风机、浙江亿利达” | 台 | 1 | 3495.48 | 649.74 | 2221.76 | 29.64 | 217.4 | 88.32 | 288.62
| B7-0066 | PF-3F-05管道风机 GDF4-6 风量3600m3/h，功率0.75kw | 台 | 1 | 3453.26 | 627.04 | 2220.41 | 26.56 | 209.15 | 84.97 | 285.13
| B4-0371 | 一般小型电器及风机盘管检查接线 风机盘管检查接线 | 台 | 1 | 42.22 | 22.7 | 1.35 | 3.08 | 8.25 | 3.35 | 3.49
897 | 030108003004 | 排风风机 GDF-5.0-10 1.参数：4000CMH,280Pa,0.75kw 2.安装方式：吊装，含减震垫安装、电机检查接线 3.含支吊架制作、安装、刷油防腐 4.品牌：参照或相当于“科禄格、上海通用风机、浙江亿利达” | 台 | 1 | 3816.27 | 246.27 | 3123.45 | 14.22 | 83.36 | 33.86 | 315.11
| B7-0064换 | 轴流式通风机（吊式）安装 轴流式通风机安装 5# | 台 | 1 | 3774.05 | 223.57 | 3122.1 | 11.14 | 75.11 | 30.51 | 311.62
| B4-0371 | 一般小型电器及风机盘管检查接线 风机盘管检查接线 | 台 | 1 | 42.22 | 22.7 | 1.35 | 3.08 | 8.25 | 3.35 | 3.49
898 | 030701003014 | WDKT-1数字化低碳型屋顶空调机组(热泵型) 1.送风量47000m3/h，新风量7050m3/h，补水量0.62m3/h，静压600Pa，重量4950kg 2.制冷量280kW，制热量286/292kW，制冷额定功率63.3kW，制热额定功率92.6KW 3.过滤器形式：锦纶过滤网+初效板式G4+中效静电F7 | 台 | 1 | 245791.19 | 4191.22 | 218112.95 | 900.89 | 1629.47 | 661.98 | 20294.68
注：一般计税法的增值税为增值税销项税（各项费用的价格不包含增值税进项税额） 简易计税法的增值税为应纳增值税（各项费用的价格包含增值税进项税额）
表－09
综合单价分析表
工程名称:广西革命纪念馆(广西革命军事馆)修缮加固项目 | [9 empty] | 第191页 共507页
序号 | 定额编号 | 定额子目名称 | 单位 | 工程量 | 综合单价 (元) | 综合单价
[6 empty] | 人工费 | 材料费 | 机械费 | 管理费 | 利润 | 增值税
4.补水【软化处理】; 5.等离子除垢装置【清洗型】; 6.EC风机,变频控制; 7.设备自带CO2浓度监测,根据室内C02浓度自动调节新风量大小; 8.过渡季可70%全新风运行。 9.室外机板管式蒸发冷却器【304不锈钢管+304不锈钢板片】; 10.冷媒R410A、压缩机变频; 11.数字化低碳型屋顶式空调机组能效参数,全年APF值≥5.5; 12.屋顶式空调机组制热量修正系数0.98,制冷量修正系数1.00。 13.室内外机之间的控制器和室内机间的控制线由厂家配套提供 14.增加变频控制设备，中央空调由主控室统一变频控制； 15.露天基础安装，带随机配件、减振装置安装及支架除锈刷油、单机调试、检查接线 7.中央空调品牌参照或优于“维克、开利、麦克维尔”，空调挂机品牌使用“格力”
| B7-0128换 | WDKT-1数字化低碳型屋顶空调机组(热泵型)，制冷量280KW,送风量47000m3/h | 台 | 1 | 245065.1 | 3884.49 | 218074.85 | 774.49 | 1490.87 | 605.67 | 20234.73
| B4-0570 | 大中型电机检查接线 大中型电机(重量≤5t/台) | 台 | 1 | 726.09 | 306.73 | 38.1 | 126.4 | 138.6 | 56.31 | 59.95
899 | 030701003015 | WDKT-6数字化低碳型屋顶空调机组(热泵型) 1.送风量47000m3/h，新风量7050m3/h，补水量0.62m3/h，静压600Pa，重量4950kg 2.制冷量280kW，制热量286/292kW，制冷额定功率63.3kW，制热额定功率92.6KW 3.过滤器形式：锦纶过滤网+初效板式G4+中效静电F7 4.补水【软化处理】; 5.等离子除垢装置【清洗型】; | 台 | 1 | 245791.19 | 4191.22 | 218112.95 | 900.89 | 1629.47 | 661.98 | 20294.68
注：一般计税法的增值税为增值税销项税（各项费用的价格不包含增值税进项税额） 简易计税法的增值税为应纳增值税（各项费用的价格包含增值税进项税额）
表－09
综合单价分析表
工程名称:广西革命纪念馆(广西革命军事馆)修缮加固项目 | [9 empty] | 第192页 共507页
序号 | 定额编号 | 定额子目名称 | 单位 | 工程量 | 综合单价 (元) | 综合单价
[6 empty] | 人工费 | 材料费 | 机械费 | 管理费 | 利润 | 增值税
6.EC风机,变频控制; 7.设备自带CO2浓度监测,根据室内C02浓度自动调节新风量大小; 8.过渡季可70%全新风运行。 9.室外机板管式蒸发冷却器【304不锈钢管+304不锈钢板片】; 10.冷媒R410A、压缩机变频; 11.数字化低碳型屋顶式空调机组能效参数,全年APF值≥5.5; 12.屋顶式空调机组制热量修正系数0.98,制冷量修正系数1.00。 13.室内外机之间的控制器和室内机间的控制线由厂家配套提供 14.增加变频控制设备，中央空调由主控室统一变频控制； 15.露天基础安装，带随机配件、减振装置安装及支架除锈刷油、单机调试、检查接线 7.中央空调品牌参照或优于“维克、开利、麦克维尔”，空调挂机品牌使用“格力”
| B7-0128换 | WDKT-6数字化低碳型屋顶空调机组(热泵型)，制冷量280KW,送风量47000m3/h | 台 | 1 | 245065.1 | 3884.49 | 218074.85 | 774.49 | 1490.87 | 605.67 | 20234.73
| B4-0570 | 大中型电机检查接线 大中型电机(重量≤5t/台) | 台 | 1 | 726.09 | 306.73 | 38.1 | 126.4 | 138.6 | 56.31 | 59.95
900 | 030701003016 | WDKT-2数字化低碳型屋顶空调机组(热泵型) 1.送风量40000m3/h，新风量6000m3/h，补水量0.53m3/h，静压550Pa，重量4725kg 2.制冷量242kW，制热量252/257kW，制冷额定功率54.1kW，制热额定功率82.1KW 3.过滤器形式：锦纶过滤网+初效板式G4+中效静电F7 4.补水【软化处理】; 5.等离子除垢装置【清洗型】; 6.EC风机,变频控制; | 台 | 1 | 226988.08 | 4191.22 | 200862.39 | 900.89 | 1629.47 | 661.98 | 18742.13
注：一般计税法的增值税为增值税销项税（各项费用的价格不包含增值税进项税额） 简易计税法的增值税为应纳增值税（各项费用的价格包含增值税进项税额）
表－09
综合单价分析表
工程名称:广西革命纪念馆(广西革命军事馆)修缮加固项目 | [9 empty] | 第193页 共507页
序号 | 定额编号 | 定额子目名称 | 单位 | 工程量 | 综合单价 (元) | 综合单价
[6 empty] | 人工费 | 材料费 | 机械费 | 管理费 | 利润 | 增值税
7.设备自带CO2浓度监测,根据室内C02浓度自动调节新风量大小; 8.过渡季可70%全新风运行。 9.室外机板管式蒸发冷却器【304不锈钢管+304不锈钢板片】; 10.冷媒R410A、压缩机变频; 11.数字化低碳型屋顶式空调机组能效参数,全年APF值≥5.5; 12.屋顶式空调机组制热量修正系数0.98,制冷量修正系数1.00。 13.室内外机之间的控制器和室内机间的控制线由厂家配套提供 14.增加变频控制设备，中央空调由主控室统一变频控制； 15.露天基础安装，带随机配件、减振装置安装及支架除锈刷油、单机调试、检查接线 7.中央空调品牌参照或优于“维克、开利、麦克维尔”，空调挂机品牌使用“格力”
| B7-0128换 | WDKT-2数字化低碳型屋顶空调机组(热泵型)，制冷量242KW,送风量40000m3/h | 台 | 1 | 226261.99 | 3884.49 | 200824.29 | 774.49 | 1490.87 | 605.67 | 18682.18
| B4-0570 | 大中型电机检查接线 大中型电机(重量≤5t/台) | 台 | 1 | 726.09 | 306.73 | 38.1 | 126.4 | 138.6 | 56.31 | 59.95
901 | 030701003017 | WDKT-7数字化低碳型屋顶空调机组(热泵型) 1.送风量40000m3/h，新风量6000m3/h，补水量0.53m3/h，静压550Pa，重量4725kg 2.制冷量242kW，制热量252/257kW，制冷额定功率54.1kW，制热额定功率82.1KW 3.过滤器形式：锦纶过滤网+初效板式G4+中效静电F7 4.补水【软化处理】; 5.等离子除垢装置【清洗型】; 6.EC风机,变频控制; 7.设备自带CO2浓度监测,根据室内C02浓度自动调节新风量大小; | 台 | 1 | 226988.08 | 4191.22 | 200862.39 | 900.89 | 1629.47 | 661.98 | 18742.13
注：一般计税法的增值税为增值税销项税（各项费用的价格不包含增值税进项税额） 简易计税法的增值税为应纳增值税（各项费用的价格包含增值税进项税额）
表－09
综合单价分析表
工程名称:广西革命纪念馆(广西革命军事馆)修缮加固项目 | [9 empty] | 第194页 共507页
序号 | 定额编号 | 定额子目名称 | 单位 | 工程量 | 综合单价 (元) | 综合单价
[6 empty] | 人工费 | 材料费 | 机械费 | 管理费 | 利润 | 增值税
8.过渡季可70%全新风运行。 9.室外机板管式蒸发冷却器【304不锈钢管+304不锈钢板片】; 10.冷媒R410A、压缩机变频; 11.数字化低碳型屋顶式空调机组能效参数,全年APF值≥5.5; 12.屋顶式空调机组制热量修正系数0.98,制冷量修正系数1.00。 13.室内外机之间的控制器和室内机间的控制线由厂家配套提供 14.增加变频控制设备，中央空调由主控室统一变频控制； 15.露天基础安装，带随机配件、减振装置安装及支架除锈刷油、单机调试、检查接线 7.中央空调品牌参照或优于“维克、开利、麦克维尔”，空调挂机品牌使用“格力”
| B7-0128换 | 16.中央空调品牌参照或优于“维克、开利、麦克维尔”，空调挂机品牌使用“美的” | 台 | 1 | 226261.99 | 3884.49 | 200824.29 | 774.49 | 1490.87 | 605.67 | 18682.18
| B4-0570 | 大中型电机检查接线 大中型电机(重量≤5t/台) | 台 | 1 | 726.09 | 306.73 | 38.1 | 126.4 | 138.6 | 56.31 | 59.95
902 | 030701003018 | WDKT-3数字化低碳型屋顶空调机组(热泵型) 1.送风量25000m3/h，新风量3750m3/h，补水量0.33m3/h，静压450Pa，重量3780kg 2.制冷量150kW，制热量151/154kW，制冷额定功率33.7kW，制热额定功率49.5KW 3.过滤器形式：锦纶过滤网+初效板式G4+中效静电F7 4.补水【软化处理】; 5.等离子除垢装置【清洗型】; 6.EC风机,变频控制; 7.设备自带CO2浓度监测,根据室内C02浓度自动调节新风量大小; 8.过渡季可70%全新风运行。 | 台 | 1 | 130688.47 | 2203.66 | 115668.81 | 712.8 | 933.27 | 379.14 | 10790.79
注：一般计税法的增值税为增值税销项税（各项费用的价格不包含增值税进项税额） 简易计税法的增值税为应纳增值税（各项费用的价格包含增值税进项税额）
表－09
综合单价分析表
工程名称:广西革命纪念馆(广西革命军事馆)修缮加固项目 | [9 empty] | 第195页 共507页
序号 | 定额编号 | 定额子目名称 | 单位 | 工程量 | 综合单价 (元) | 综合单价
[6 empty] | 人工费 | 材料费 | 机械费 | 管理费 | 利润 | 增值税
9.室外机板管式蒸发冷却器【304不锈钢管+304不锈钢板片】; 10.冷媒R410A、压缩机变频; 11.数字化低碳型屋顶式空调机组能效参数,全年APF值≥5.5; 12.屋顶式空调机组制热量修正系数0.98,制冷量修正系数1.00。 13.室内外机之间的控制器和室内机间的控制线由厂家配套提供 14.增加变频控制设备，中央空调由主控室统一变频控制； 15.露天基础安装，带随机配件、减振装置安装及支架除锈刷油、单机调试、检查接线 7.中央空调品牌参照或优于“维克、开利、麦克维尔”，空调挂机品牌使用“格力”
| B7-0126换 | WDKT-3数字化低碳型屋顶空调机组(热泵型)，制冷量150KW,送风量25000m3/h | 台 | 1 | 129962.38 | 1896.93 | 115630.71 | 586.4 | 794.67 | 322.83 | 10730.84
| B4-0570 | 大中型电机检查接线 大中型电机(重量≤5t/台) | 台 | 1 | 726.09 | 306.73 | 38.1 | 126.4 | 138.6 | 56.31 | 59.95
903 | 030701003019 | WDKT-4数字化低碳型屋顶空调机组(热泵型) 1.送风量16000m3/h，新风量5000m3/h，补水量0.18m3/h，静压350Pa，重量2520kg 2.制冷量83kW，制热量87.2/89kW，制冷额定功率18.7kW，制热额定功率28.7KW 3.过滤器形式：锦纶过滤网+初效板式G4+中效静电F7 4.补水【软化处理】; 5.等离子除垢装置【清洗型】; 6.EC风机,变频控制; 7.设备自带CO2浓度监测,根据室内C02浓度自动调节新风量大小; 8.过渡季可70%全新风运行。 9.室外机板管式蒸发冷却器【304不锈钢管+304不锈钢板片】; | 台 | 1 | 84823.91 | 1577.62 | 74731.9 | 552.17 | 681.53 | 276.88 | 7003.81
注：一般计税法的增值税为增值税销项税（各项费用的价格不包含增值税进项税额） 简易计税法的增值税为应纳增值税（各项费用的价格包含增值税进项税额）
表－09
综合单价分析表
工程名称:广西革命纪念馆(广西革命军事馆)修缮加固项目 | [9 empty] | 第196页 共507页
序号 | 定额编号 | 定额子目名称 | 单位 | 工程量 | 综合单价 (元) | 综合单价
[6 empty] | 人工费 | 材料费 | 机械费 | 管理费 | 利润 | 增值税
10.冷媒R410A、压缩机变频; 11.数字化低碳型屋顶式空调机组能效参数,全年APF值≥5.5; 12.屋顶式空调机组制热量修正系数0.98,制冷量修正系数1.00。 13.室内外机之间的控制器和室内机间的控制线由厂家配套提供 14.增加变频控制设备，中央空调由主控室统一变频控制； 15.露天基础安装，带随机配件、减振装置安装及支架除锈刷油、单机调试、检查接线 7.中央空调品牌参照或优于“维克、开利、麦克维尔”，空调挂机品牌使用“格力”
| B7-0125换 | WDKT-4数字化低碳型屋顶空调机组(热泵型)，制冷量83KW,送风量16000m3/h | 台 | 1 | 84097.82 | 1270.89 | 74693.8 | 425.77 | 542.93 | 220.57 | 6943.86
| B4-0570 | 大中型电机检查接线 大中型电机(重量≤5t/台) | 台 | 1 | 726.09 | 306.73 | 38.1 | 126.4 | 138.6 | 56.31 | 59.95
904 | 030701003020 | WDKT-5数字化低碳型屋顶空调机组(热泵型) 1.送风量30000m3/h，新风量4500m3/h，补水量0.4m3/h，静压550Pa，重量3900kg 2.制冷量180kW，制热量184/188kW，制冷额定功率40.6kW，制热额定功率59.7KW 3.过滤器形式：锦纶过滤网+初效板式G4+中效静电F7 4.补水【软化处理】; 5.等离子除垢装置【清洗型】; 6.EC风机,变频控制; 7.设备自带CO2浓度监测,根据室内C02浓度自动调节新风量大小; 8.过渡季可70%全新风运行。 9.室外机板管式蒸发冷却器【304不锈钢管+304不锈钢板片】; 10.冷媒R410A、压缩机变频; | 台 | 1 | 153724.39 | 2752.79 | 135989.13 | 724.74 | 1112.81 | 452.08 | 12692.84
注：一般计税法的增值税为增值税销项税（各项费用的价格不包含增值税进项税额） 简易计税法的增值税为应纳增值税（各项费用的价格包含增值税进项税额）
表－09
综合单价分析表
工程名称:广西革命纪念馆(广西革命军事馆)修缮加固项目 | [9 empty] | 第197页 共507页
序号 | 定额编号 | 定额子目名称 | 单位 | 工程量 | 综合单价 (元) | 综合单价
[6 empty] | 人工费 | 材料费 | 机械费 | 管理费 | 利润 | 增值税
11.数字化低碳型屋顶式空调机组能效参数,全年APF值≥5.5; 12.屋顶式空调机组制热量修正系数0.98,制冷量修正系数1.00。 13.室内外机之间的控制器和室内机间的控制线由厂家配套提供 14.增加变频控制设备，中央空调由主控室统一变频控制； 15.露天基础安装，带随机配件、减振装置安装及支架除锈刷油、单机调试、检查接线 7.中央空调品牌参照或优于“维克、开利、麦克维尔”，空调挂机品牌使用“格力”
| B7-0127换 | WDKT-5数字化低碳型屋顶空调机组(热泵型)，制冷量180KW,送风量30000m3/h | 台 | 1 | 152998.3 | 2446.06 | 135951.03 | 598.34 | 974.21 | 395.77 | 12632.89
| B4-0570 | 大中型电机检查接线 大中型电机(重量≤5t/台) | 台 | 1 | 726.09 | 306.73 | 38.1 | 126.4 | 138.6 | 56.31 | 59.95
905 | 030108003005 | 风幕机 FM3018-2-S 1.参数型号：风量:2700m3/h,功率:0.29KW,噪音:62dB,风口风速:11m/s,长度:1.8米 2.安装方式：吊装，带随机配件、减振装置安装及支架除锈刷油 | 台 | 3 | 982.69 | 84.45 | 778.44 | 0.45 | 27.17 | 11.04 | 81.14
| B7-0040 | 风幕机 FM3018-2-S | 台 | 3 | 982.69 | 84.45 | 778.44 | 0.45 | 27.17 | 11.04 | 81.14
906 | 030702001006 | 镀锌薄钢板矩形风管长边长（≤320mm）δ=0.5mm 1.连接方式：法兰接口 2.含风管穿墙预留洞口与恢复等 3.含法兰、支吊架制作、安装及支吊架除轻锈、刷油漆 | ㎡ | 70.77 | 177.84 | 67.92 | 60.47 | 2.9 | 22.66 | 9.21 | 14.68
| B7-0175 | 镀锌薄钢板型钢法兰连接风管制作、安装 矩形风管（δ=1.2mm以内咬口）长边长（≤320mm） | 10㎡ | 7.077 | 1778.43 | 679.17 | 604.7 | 29.03 | 226.62 | 92.07 | 146.84
907 | 030702001007 | 镀锌薄钢板矩形风管长边长（≤450mm）δ=0.6mm | ㎡ | 8.84 | 142.53 | 49.44 | 56.85 | 1.53 | 16.31 | 6.63 | 11.77
注：一般计税法的增值税为增值税销项税（各项费用的价格不包含增值税进项税额） 简易计税法的增值税为应纳增值税（各项费用的价格包含增值税进项税额）
表－09
综合单价分析表
工程名称:广西革命纪念馆(广西革命军事馆)修缮加固项目 | [9 empty] | 第198页 共507页
序号 | 定额编号 | 定额子目名称 | 单位 | 工程量 | 综合单价 (元) | 综合单价
[6 empty] | 人工费 | 材料费 | 机械费 | 管理费 | 利润 | 增值税
1.连接方式：法兰接口 2.含风管穿墙预留洞口与恢复等 3.含法兰、支吊架制作、安装及支吊架除轻锈、刷油漆
| B7-0176 | 镀锌薄钢板型钢法兰连接风管制作、安装 矩形风管（δ=1.2mm以内咬口）长边长（≤450mm） | 10㎡ | 0.884 | 1425.31 | 494.37 | 568.57 | 15.32 | 163.1 | 66.26 | 117.69
908 | 030702001008 | 镀锌薄钢板矩形风管长边长（≤1000mm）δ=0.75mm 1.连接方式：法兰接口 2.含风管穿墙预留洞口与恢复等 3.含法兰、支吊架制作、安装及支吊架除轻锈、刷油漆 | ㎡ | 1932.09 | 134.05 | 37.15 | 67.92 | 0.82 | 12.15 | 4.94 | 11.07
| B7-0177 | 镀锌薄钢板型钢法兰连接风管制作、安装 矩形风管（δ=1.2mm以内咬口）长边长（≤1000mm） | 10㎡ | 193.209 | 1340.57 | 371.5 | 679.25 | 8.24 | 121.52 | 49.37 | 110.69
909 | 030702001009 | 镀锌薄钢板矩形风管长边长（≤2000mm）δ=1.0mm 1.连接方式：法兰接口 2.含风管穿墙预留洞口与恢复等 3.含法兰、支吊架制作、安装及支吊架除轻锈、刷油漆 | ㎡ | 567.96 | 163.63 | 45.12 | 83.84 | 0.59 | 14.63 | 5.94 | 13.51
| B7-0179 | 镀锌薄钢板型钢法兰连接风管制作、安装 矩形风管（δ=1.2mm以内咬口）长边长（≤2000mm） | 10㎡ | 56.796 | 1636.25 | 451.23 | 838.38 | 5.85 | 146.27 | 59.42 | 135.1
910 | 030702001010 | 镀锌薄钢板矩形风管长边长（≤2000mm）δ=1.2mm 1.连接方式：法兰接口 2.含风管穿墙预留洞口与恢复等 3.含法兰、支吊架制作、安装及支吊架除轻锈、刷油漆 | ㎡ | 1265.49 | 179.26 | 45.12 | 98.19 | 0.58 | 14.63 | 5.94 | 14.8
| B7-0179 | 镀锌薄钢板型钢法兰连接风管制作、安装 矩形风管（δ=1.2mm以内咬口）长边长（≤2000mm） | 10㎡ | 126.549 | 1792.67 | 451.23 | 981.88 | 5.85 | 146.27 | 59.42 | 148.02
注：一般计税法的增值税为增值税销项税（各项费用的价格不包含增值税进项税额） 简易计税法的增值税为应纳增值税（各项费用的价格包含增值税进项税额）
表－09
综合单价分析表
工程名称:广西革命纪念馆(广西革命军事馆)修缮加固项目 | [9 empty] | 第199页 共507页
序号 | 定额编号 | 定额子目名称 | 单位 | 工程量 | 综合单价 (元) | 综合单价
[6 empty] | 人工费 | 材料费 | 机械费 | 管理费 | 利润 | 增值税
911 | 030702001011 | 镀锌薄钢板矩形风管长边长（≤4000mm）δ=1.2mm 1.连接方式：法兰接口 2.含风管穿墙预留洞口与恢复等 3.含法兰、支吊架制作、安装及支吊架除轻锈、刷油漆 | ㎡ | 181.90 | 184.09 | 47.38 | 99.34 | 0.58 | 15.35 | 6.24 | 15.2
| B7-0180 | 镀锌薄钢板型钢法兰连接风管制作、安装 矩形风管（δ=1.2mm以内咬口）长边长（≤4000mm） | 10㎡ | 18.190 | 1840.97 | 473.85 | 993.4 | 5.85 | 153.5 | 62.36 | 152.01
912 | 031208003002 | B1级橡塑类发泡材料保温板 30mm 1.难燃B1级，导热系数≤0.035[W/（m·k） |  | 120.81 | 2707.36 | 771.52 | 1449.98 |  | 192.88 | 69.44 | 223.54
| B11-2137 | 橡塑保温板通风管道保温 通风管道（厚度30mm） |  | 120.81 | 2707.36 | 771.52 | 1449.98 |  | 192.88 | 69.44 | 223.54
913 | 030703019002 | 柔性接头 帆布（皮革） 柔性接头 帆布（皮革） | ㎡ | 20.48 | 348.56 | 139.85 | 115.17 | 1.26 | 45.16 | 18.34 | 28.78
| B7-0495 | 柔性接口制作、安装 柔性接头 柔性接头 帆布（皮革） | ㎡ | 20.48 | 348.56 | 139.85 | 115.17 | 1.26 | 45.16 | 18.34 | 28.78
914 | 030703001037 | 70°防火阀 120×120mm 1.平时常开,风量调节,电讯号关闭,也可70℃温度时自动关闭,手动复位 | 个 | 2 | 251.18 | 64.48 | 135.61 | 0.92 | 20.93 | 8.5 | 20.74
| B7-0363 | 风管防火阀安装 周长（≤2200mm） | 个 | 2 | 251.18 | 64.48 | 135.61 | 0.92 | 20.93 | 8.5 | 20.74
915 | 030703001038 | 70°防火阀 160×120mm 1.平时常开,风量调节,电讯号关闭,也可70℃温度时自动关闭,手动复位 | 个 | 5 | 258.35 | 64.48 | 142.19 | 0.92 | 20.93 | 8.5 | 21.33
| B7-0363 | 风管防火阀安装 周长（≤2200mm） | 个 | 5 | 258.35 | 64.48 | 142.19 | 0.92 | 20.93 | 8.5 | 21.33
916 | 030703001039 | 70°防火阀 200×160mm 1.平时常开,风量调节,电讯号关闭,也可70℃温度时自动关闭,手动复位 | 个 | 4 | 272.71 | 64.48 | 155.36 | 0.92 | 20.93 | 8.5 | 22.52
| B7-0363 | 风管防火阀安装 周长（≤2200mm） | 个 | 4 | 272.71 | 64.48 | 155.36 | 0.92 | 20.93 | 8.5 | 22.52
917 | 030703001040 | 70°防火阀 630×500mm | 个 | 2 | 488.45 | 106.16 | 292.12 | 1.42 | 34.43 | 13.99 | 40.33
注：一般计税法的增值税为增值税销项税（各项费用的价格不包含增值税进项税额） 简易计税法的增值税为应纳增值税（各项费用的价格包含增值税进项税额）
表－09
综合单价分析表
工程名称:广西革命纪念馆(广西革命军事馆)修缮加固项目 | [9 empty] | 第200页 共507页
序号 | 定额编号 | 定额子目名称 | 单位 | 工程量 | 综合单价 (元) | 综合单价
[6 empty] | 人工费 | 材料费 | 机械费 | 管理费 | 利润 | 增值税
1.平时常开,风量调节,电讯号关闭,也可70℃温度时自动关闭,手动复位
| B7-0364 | 风管防火阀安装 周长（≤3600mm） | 个 | 2 | 488.45 | 106.16 | 292.12 | 1.42 | 34.43 | 13.99 | 40.33
918 | 030703001041 | 70°防火阀 800×200mm 1.平时常开,风量调节,电讯号关闭,也可70℃温度时自动关闭,手动复位 | 个 | 1 | 387.54 | 64.48 | 260.71 | 0.92 | 20.93 | 8.5 | 32
| B7-0363 | 风管防火阀安装 周长（≤2200mm） | 个 | 1 | 387.54 | 64.48 | 260.71 | 0.92 | 20.93 | 8.5 | 32
919 | 030703001042 | 70°防火阀 800×250mm 1.平时常开,风量调节,电讯号关闭,也可70℃温度时自动关闭,手动复位 | 个 | 4 | 396.51 | 64.48 | 268.94 | 0.92 | 20.93 | 8.5 | 32.74
| B7-0363 | 风管防火阀安装 周长（≤2200mm） | 个 | 4 | 396.51 | 64.48 | 268.94 | 0.92 | 20.93 | 8.5 | 32.74
920 | 030703001043 | 70°防火阀 800×320mm 1.平时常开,风量调节,电讯号关闭,也可70℃温度时自动关闭,手动复位 | 个 | 1 | 486.66 | 106.16 | 290.48 | 1.42 | 34.43 | 13.99 | 40.18
| B7-0364 | 风管防火阀安装 周长（≤3600mm） | 个 | 1 | 486.66 | 106.16 | 290.48 | 1.42 | 34.43 | 13.99 | 40.18
921 | 030703001044 | 70°防火阀 800×630mm 1.平时常开,风量调节,电讯号关闭,也可70℃温度时自动关闭,手动复位 | 个 | 2 | 542.28 | 106.16 | 341.5 | 1.42 | 34.43 | 13.99 | 44.78
| B7-0364 | 风管防火阀安装 周长（≤3600mm） | 个 | 2 | 542.28 | 106.16 | 341.5 | 1.42 | 34.43 | 13.99 | 44.78
922 | 030703001045 | 70°防火阀 800×800mm 1.平时常开,风量调节,电讯号关闭,也可70℃温度时自动关闭,手动复位 | 个 | 2 | 572.78 | 106.16 | 369.49 | 1.42 | 34.43 | 13.99 | 47.29
| B7-0364 | 风管防火阀安装 周长（≤3600mm） | 个 | 2 | 572.78 | 106.16 | 369.49 | 1.42 | 34.43 | 13.99 | 47.29
923 | 030703001046 | 70°防火阀 900×800mm 1.平时常开,风量调节,电讯号关闭,也可70℃温度时自动关闭,手动复位 | 个 | 1 | 590.73 | 106.16 | 385.95 | 1.42 | 34.43 | 13.99 | 48.78
| B7-0364 | 风管防火阀安装 周长（≤3600mm） | 个 | 1 | 590.73 | 106.16 | 385.95 | 1.42 | 34.43 | 13.99 | 48.78
注：一般计税法的增值税为增值税销项税（各项费用的价格不包含增值税进项税额） 简易计税法的增值税为应纳增值税（各项费用的价格包含增值税进项税额）
表－09
综合单价分析表
工程名称:广西革命纪念馆(广西革命军事馆)修缮加固项目 | [9 empty] | 第201页 共507页
序号 | 定额编号 | 定额子目名称 | 单位 | 工程量 | 综合单价 (元) | 综合单价
[6 empty] | 人工费 | 材料费 | 机械费 | 管理费 | 利润 | 增值税
924 | 030703001047 | 70°防火阀 1000×320mm 1.平时常开,风量调节,电讯号关闭,也可70℃温度时自动关闭,手动复位 | 个 | 1 | 636.77 | 106.16 | 428.19 | 1.42 | 34.43 | 13.99 | 52.58
| B7-0364 | 风管防火阀安装 周长（≤3600mm） | 个 | 1 | 636.77 | 106.16 | 428.19 | 1.42 | 34.43 | 13.99 | 52.58
925 | 030703001048 | 70°防火阀 1250×500mm 1.平时常开,风量调节,电讯号关闭,也可70℃温度时自动关闭,手动复位 | 个 | 2 | 726.78 | 106.16 | 510.77 | 1.42 | 34.43 | 13.99 | 60.01
| B7-0364 | 风管防火阀安装 周长（≤3600mm） | 个 | 2 | 726.78 | 106.16 | 510.77 | 1.42 | 34.43 | 13.99 | 60.01
926 | 030703001049 | 70°防火阀 1400×900mm 1.平时常开,风量调节,电讯号关闭,也可70℃温度时自动关闭,手动复位 | 个 | 2 | 916.34 | 145.21 | 627.35 | 1.91 | 47.08 | 19.13 | 75.66
| B7-0365 | 风管防火阀安装 周长（≤5400mm） | 个 | 2 | 916.34 | 145.21 | 627.35 | 1.91 | 47.08 | 19.13 | 75.66
927 | 030703001050 | 70°防火阀 1500×500mm 1.平时常开,风量调节,电讯号关闭,也可70℃温度时自动关闭,手动复位 | 个 | 1 | 853.55 | 145.21 | 569.74 | 1.91 | 47.08 | 19.13 | 70.48
| B7-0365 | 风管防火阀安装 周长（≤5400mm） | 个 | 1 | 853.55 | 145.21 | 569.74 | 1.91 | 47.08 | 19.13 | 70.48
928 | 030703001051 | 70°防火阀 1600×500mm 1.平时常开,风量调节,电讯号关闭,也可70℃温度时自动关闭,手动复位 | 个 | 2 | 874.47 | 145.21 | 588.94 | 1.91 | 47.08 | 19.13 | 72.2
| B7-0365 | 风管防火阀安装 周长（≤5400mm） | 个 | 2 | 874.47 | 145.21 | 588.94 | 1.91 | 47.08 | 19.13 | 72.2
929 | 030703001052 | 70°防火阀 1600×630mm 1.平时常开,风量调节,电讯号关闭,也可70℃温度时自动关闭,手动复位 | 个 | 5 | 901.69 | 145.21 | 613.91 | 1.91 | 47.08 | 19.13 | 74.45
| B7-0365 | 风管防火阀安装 周长（≤5400mm） | 个 | 5 | 901.69 | 145.21 | 613.91 | 1.91 | 47.08 | 19.13 | 74.45
930 | 030703001053 | 70°防火阀 1500×800mm 1.平时常开,风量调节,电讯号关闭,也可70℃温度时自动关闭,手动复位 | 个 | 4 | 916.34 | 145.21 | 627.35 | 1.91 | 47.08 | 19.13 | 75.66
注：一般计税法的增值税为增值税销项税（各项费用的价格不包含增值税进项税额） 简易计税法的增值税为应纳增值税（各项费用的价格包含增值税进项税额）
表－09
综合单价分析表
工程名称:广西革命纪念馆(广西革命军事馆)修缮加固项目 | [9 empty] | 第202页 共507页
序号 | 定额编号 | 定额子目名称 | 单位 | 工程量 | 综合单价 (元) | 综合单价
[6 empty] | 人工费 | 材料费 | 机械费 | 管理费 | 利润 | 增值税
| B7-0365 | 风管防火阀安装 周长（≤5400mm） | 个 | 4 | 916.34 | 145.21 | 627.35 | 1.91 | 47.08 | 19.13 | 75.66
931 | 030703001054 | 70°防火阀 2200×700mm 1.平时常开,风量调节,电讯号关闭,也可70℃温度时自动关闭,手动复位 | 个 | 2 | 1154.2 | 202.42 | 761.56 | 2.64 | 65.62 | 26.66 | 95.3
| B7-0366 | 风管防火阀安装 周长（≤8000mm） | 个 | 2 | 1154.2 | 202.42 | 761.56 | 2.64 | 65.62 | 26.66 | 95.3
932 | 030703001055 | 70°防火阀 2000×320mm 1.平时常开,风量调节,电讯号关闭,也可70℃温度时自动关闭,手动复位 | 个 | 1 | 920.53 | 145.21 | 631.19 | 1.91 | 47.08 | 19.13 | 76.01
| B7-0365 | 风管防火阀安装 周长（≤5400mm） | 个 | 1 | 920.53 | 145.21 | 631.19 | 1.91 | 47.08 | 19.13 | 76.01
933 | 030703001056 | 70°防火阀 2000×500mm 1.平时常开,风量调节,电讯号关闭,也可70℃温度时自动关闭,手动复位 | 个 | 1 | 958.21 | 145.21 | 665.76 | 1.91 | 47.08 | 19.13 | 79.12
| B7-0365 | 风管防火阀安装 周长（≤5400mm） | 个 | 1 | 958.21 | 145.21 | 665.76 | 1.91 | 47.08 | 19.13 | 79.12
934 | 030703001057 | 70°防火阀 2000×800mm 1.平时常开,风量调节,电讯号关闭,也可70℃温度时自动关闭,手动复位 | 个 | 2 | 1133.27 | 202.42 | 742.36 | 2.64 | 65.62 | 26.66 | 93.57
| B7-0366 | 风管防火阀安装 周长（≤8000mm） | 个 | 2 | 1133.27 | 202.42 | 742.36 | 2.64 | 65.62 | 26.66 | 93.57
935 | 030703001058 | 电动对开式多叶调节阀 800×200mm 1.含检查接线 | 个 | 1 | 357.19 | 58.57 | 240.33 | 1.69 | 19.28 | 7.83 | 29.49
| B7-0349 | 蝶阀、对开多叶调节阀安装 周长（≤2800mm） | 个 | 1 | 332.25 | 44.95 | 239.43 | 0.15 | 14.43 | 5.86 | 27.43
| B4-0370 | 一般小型电器及风机盘管检查接线 一般小型电器检查接线 | 台 | 1 | 24.94 | 13.62 | 0.9 | 1.54 | 4.85 | 1.97 | 2.06
936 | 030703001059 | 电动对开式多叶调节阀 800×250mm 1.含检查接线 | 个 | 3 | 387.29 | 58.57 | 267.94 | 1.69 | 19.28 | 7.83 | 31.98
| B7-0349 | 蝶阀、对开多叶调节阀安装 周长（≤2800mm） | 个 | 3 | 362.35 | 44.95 | 267.04 | 0.15 | 14.43 | 5.86 | 29.92
| B4-0370 | 一般小型电器及风机盘管检查接线 一般小型电器检查接线 | 台 | 3 | 24.94 | 13.62 | 0.9 | 1.54 | 4.85 | 1.97 | 2.06
注：一般计税法的增值税为增值税销项税（各项费用的价格不包含增值税进项税额） 简易计税法的增值税为应纳增值税（各项费用的价格包含增值税进项税额）
表－09
综合单价分析表
工程名称:广西革命纪念馆(广西革命军事馆)修缮加固项目 | [9 empty] | 第203页 共507页
序号 | 定额编号 | 定额子目名称 | 单位 | 工程量 | 综合单价 (元) | 综合单价
[6 empty] | 人工费 | 材料费 | 机械费 | 管理费 | 利润 | 增值税
937 | 030703001060 | 电动对开式多叶调节阀 1000×320mm 1.含检查接线 | 个 | 1 | 477.57 | 58.57 | 350.77 | 1.69 | 19.28 | 7.83 | 39.43
| B7-0349 | 蝶阀、对开多叶调节阀安装 周长（≤2800mm） | 个 | 1 | 452.63 | 44.95 | 349.87 | 0.15 | 14.43 | 5.86 | 37.37
| B4-0370 | 一般小型电器及风机盘管检查接线 一般小型电器检查接线 | 台 | 1 | 24.94 | 13.62 | 0.9 | 1.54 | 4.85 | 1.97 | 2.06
938 | 030703001061 | 手动对开式多叶调节阀 120×120mm 手动对开式多叶调节阀 120×120mm | 个 | 11 | 101.96 | 20.98 | 62.99 | 0.09 | 6.74 | 2.74 | 8.42
| B7-0347 | 蝶阀、对开多叶调节阀安装 周长（≤800mm） | 个 | 11 | 101.96 | 20.98 | 62.99 | 0.09 | 6.74 | 2.74 | 8.42
939 | 030703001062 | 手动对开式多叶调节阀 160×120mm 手动对开式多叶调节阀 160×120mm | 个 | 10 | 103.63 | 20.98 | 64.52 | 0.09 | 6.74 | 2.74 | 8.56
| B7-0347 | 蝶阀、对开多叶调节阀安装 周长（≤800mm） | 个 | 10 | 103.63 | 20.98 | 64.52 | 0.09 | 6.74 | 2.74 | 8.56
940 | 030703001063 | 手动对开式多叶调节阀 200×160mm 手动对开式多叶调节阀 200×160mm | 个 | 5 | 108.07 | 20.98 | 68.6 | 0.09 | 6.74 | 2.74 | 8.92
| B7-0347 | 蝶阀、对开多叶调节阀安装 周长（≤800mm） | 个 | 5 | 108.07 | 20.98 | 68.6 | 0.09 | 6.74 | 2.74 | 8.92
941 | 030703001064 | 手动对开式多叶调节阀 250×160mm 手动对开式多叶调节阀 250×160mm | 个 | 1 | 127.1 | 29.97 | 72.99 | 0.11 | 9.63 | 3.91 | 10.49
| B7-0348 | 蝶阀、对开多叶调节阀安装 周长（≤1600mm） | 个 | 1 | 127.1 | 29.97 | 72.99 | 0.11 | 9.63 | 3.91 | 10.49
942 | 030703001065 | 手动对开式多叶调节阀 320×200mm 手动对开式多叶调节阀 320×200mm | 个 | 1 | 135.44 | 29.97 | 80.64 | 0.11 | 9.63 | 3.91 | 11.18
| B7-0348 | 蝶阀、对开多叶调节阀安装 周长（≤1600mm） | 个 | 1 | 135.44 | 29.97 | 80.64 | 0.11 | 9.63 | 3.91 | 11.18
943 | 030703001066 | 手动对开式多叶调节阀 500×200mm 手动对开式多叶调节阀 500×200mm | 个 | 1 | 147.95 | 29.97 | 92.11 | 0.11 | 9.63 | 3.91 | 12.22
| B7-0348 | 蝶阀、对开多叶调节阀安装 周长（≤1600mm） | 个 | 1 | 147.95 | 29.97 | 92.11 | 0.11 | 9.63 | 3.91 | 12.22
944 | 030703001067 | 手动对开式多叶调节阀 500×250mm 手动对开式多叶调节阀 500×250mm | 个 | 11 | 156.62 | 29.97 | 100.07 | 0.11 | 9.63 | 3.91 | 12.93
| B7-0348 | 蝶阀、对开多叶调节阀安装 周长（≤1600mm） | 个 | 11 | 156.62 | 29.97 | 100.07 | 0.11 | 9.63 | 3.91 | 12.93
注：一般计税法的增值税为增值税销项税（各项费用的价格不包含增值税进项税额） 简易计税法的增值税为应纳增值税（各项费用的价格包含增值税进项税额）
表－09
综合单价分析表
工程名称:广西革命纪念馆(广西革命军事馆)修缮加固项目 | [9 empty] | 第204页 共507页
序号 | 定额编号 | 定额子目名称 | 单位 | 工程量 | 综合单价 (元) | 综合单价
[6 empty] | 人工费 | 材料费 | 机械费 | 管理费 | 利润 | 增值税
945 | 030703001068 | 手动对开式多叶调节阀 630×250mm 手动对开式多叶调节阀 630×250mm | 个 | 7 | 199.03 | 44.95 | 117.21 | 0.15 | 14.43 | 5.86 | 16.43
| B7-0349 | 蝶阀、对开多叶调节阀安装 周长（≤2800mm） | 个 | 7 | 199.03 | 44.95 | 117.21 | 0.15 | 14.43 | 5.86 | 16.43
946 | 030703001069 | 手动对开式多叶调节阀 630×320mm 手动对开式多叶调节阀 630×320mm | 个 | 22 | 214.35 | 44.95 | 131.26 | 0.15 | 14.43 | 5.86 | 17.7
| B7-0349 | 蝶阀、对开多叶调节阀安装 周长（≤2800mm） | 个 | 22 | 214.35 | 44.95 | 131.26 | 0.15 | 14.43 | 5.86 | 17.7
947 | 030703001070 | 手动对开式多叶调节阀 630×500mm 手动对开式多叶调节阀 630×500mm | 个 | 1 | 253.73 | 44.95 | 167.39 | 0.15 | 14.43 | 5.86 | 20.95
| B7-0349 | 蝶阀、对开多叶调节阀安装 周长（≤2800mm） | 个 | 1 | 253.73 | 44.95 | 167.39 | 0.15 | 14.43 | 5.86 | 20.95
948 | 030703001071 | 手动对开式多叶调节阀 800×250mm 手动对开式多叶调节阀 800×250mm | 个 | 4 | 213.79 | 44.95 | 130.75 | 0.15 | 14.43 | 5.86 | 17.65
| B7-0349 | 蝶阀、对开多叶调节阀安装 周长（≤2800mm） | 个 | 4 | 213.79 | 44.95 | 130.75 | 0.15 | 14.43 | 5.86 | 17.65
949 | 030703001072 | 手动对开式多叶调节阀 800×320mm 手动对开式多叶调节阀 800×320mm | 个 | 16 | 233.24 | 44.95 | 148.59 | 0.15 | 14.43 | 5.86 | 19.26
| B7-0349 | 蝶阀、对开多叶调节阀安装 周长（≤2800mm） | 个 | 16 | 233.24 | 44.95 | 148.59 | 0.15 | 14.43 | 5.86 | 19.26
950 | 030703001073 | 手动对开式多叶调节阀 800×400mm 手动对开式多叶调节阀 800×400mm | 个 | 3 | 255.46 | 44.95 | 168.98 | 0.15 | 14.43 | 5.86 | 21.09
| B7-0349 | 蝶阀、对开多叶调节阀安装 周长（≤2800mm） | 个 | 3 | 255.46 | 44.95 | 168.98 | 0.15 | 14.43 | 5.86 | 21.09
951 | 030703001074 | 手动对开式多叶调节阀 800×630mm 手动对开式多叶调节阀 800×630mm | 个 | 2 | 331.46 | 49.95 | 231.39 | 0.19 | 16.04 | 6.52 | 27.37
| B7-0350 | 蝶阀、对开多叶调节阀安装 周长（≤4000mm） | 个 | 2 | 331.46 | 49.95 | 231.39 | 0.19 | 16.04 | 6.52 | 27.37
952 | 030703001075 | 手动对开式多叶调节阀 800×800mm 手动对开式多叶调节阀 800×800mm | 个 | 2 | 378.69 | 49.95 | 274.72 | 0.19 | 16.04 | 6.52 | 31.27
| B7-0350 | 蝶阀、对开多叶调节阀安装 周长（≤4000mm） | 个 | 2 | 378.69 | 49.95 | 274.72 | 0.19 | 16.04 | 6.52 | 31.27
953 | 030703001076 | 手动对开式多叶调节阀 1250×630mm 手动对开式多叶调节阀 1250×630mm | 个 | 1 | 429.91 | 49.95 | 321.71 | 0.19 | 16.04 | 6.52 | 35.5
注：一般计税法的增值税为增值税销项税（各项费用的价格不包含增值税进项税额） 简易计税法的增值税为应纳增值税（各项费用的价格包含增值税进项税额）
表－09
综合单价分析表
工程名称:广西革命纪念馆(广西革命军事馆)修缮加固项目 | [9 empty] | 第205页 共507页
序号 | 定额编号 | 定额子目名称 | 单位 | 工程量 | 综合单价 (元) | 综合单价
[6 empty] | 人工费 | 材料费 | 机械费 | 管理费 | 利润 | 增值税
| B7-0350 | 蝶阀、对开多叶调节阀安装 周长（≤4000mm） | 个 | 1 | 429.91 | 49.95 | 321.71 | 0.19 | 16.04 | 6.52 | 35.5
954 | 030703001077 | 手动对开式多叶调节阀 1000×200mm 手动对开式多叶调节阀 1000×200mm | 个 | 1 | 213.79 | 44.95 | 130.75 | 0.15 | 14.43 | 5.86 | 17.65
| B7-0349 | 蝶阀、对开多叶调节阀安装 周长（≤2800mm） | 个 | 1 | 213.79 | 44.95 | 130.75 | 0.15 | 14.43 | 5.86 | 17.65
955 | 030703001078 | 手动对开式多叶调节阀 1000×250mm 手动对开式多叶调节阀 1000×250mm | 个 | 1 | 231.16 | 44.95 | 146.68 | 0.15 | 14.43 | 5.86 | 19.09
| B7-0349 | 蝶阀、对开多叶调节阀安装 周长（≤2800mm） | 个 | 1 | 231.16 | 44.95 | 146.68 | 0.15 | 14.43 | 5.86 | 19.09
956 | 030703001079 | 手动对开式多叶调节阀 1000×400mm 手动对开式多叶调节阀 1000×400mm | 个 | 3 | 283.25 | 44.95 | 194.47 | 0.15 | 14.43 | 5.86 | 23.39
| B7-0349 | 蝶阀、对开多叶调节阀安装 周长（≤2800mm） | 个 | 3 | 283.25 | 44.95 | 194.47 | 0.15 | 14.43 | 5.86 | 23.39
957 | 030703001080 | 手动对开式多叶调节阀 1500×800mm 手动对开式多叶调节阀 1500×800mm | 个 | 4 | 594.05 | 59.93 | 457.78 | 0.22 | 19.25 | 7.82 | 49.05
| B7-0351 | 蝶阀、对开多叶调节阀安装 周长（≤5200mm） | 个 | 4 | 594.05 | 59.93 | 457.78 | 0.22 | 19.25 | 7.82 | 49.05
958 | 030703001081 | 手动对开式多叶调节阀 1600×500mm 手动对开式多叶调节阀 1600×500mm | 个 | 2 | 455.14 | 59.93 | 330.34 | 0.22 | 19.25 | 7.82 | 37.58
| B7-0351 | 蝶阀、对开多叶调节阀安装 周长（≤5200mm） | 个 | 2 | 455.14 | 59.93 | 330.34 | 0.22 | 19.25 | 7.82 | 37.58
959 | 030703001082 | 手动对开式多叶调节阀 1600×630mm 手动对开式多叶调节阀 1600×630mm | 个 | 2 | 527.37 | 59.93 | 396.61 | 0.22 | 19.25 | 7.82 | 43.54
| B7-0351 | 蝶阀、对开多叶调节阀安装 周长（≤5200mm） | 个 | 2 | 527.37 | 59.93 | 396.61 | 0.22 | 19.25 | 7.82 | 43.54
960 | 030703001083 | 手动对开式多叶调节阀 2000×800mm 手动对开式多叶调节阀 2000×800mm | 个 | 2 | 758.57 | 71.92 | 591.25 | 0.28 | 23.1 | 9.39 | 62.63
| B7-0352 | 蝶阀、对开多叶调节阀安装 周长（≤6500mm） | 个 | 2 | 758.57 | 71.92 | 591.25 | 0.28 | 23.1 | 9.39 | 62.63
961 | 030703007014 | 旋流风口φ500，风量:2053m3/h，自带调节阀 旋流风口φ500，风量:2053m3/h，自带调节阀 | 个 | 16 | 495.46 | 28.51 | 413.21 |  | 9.12 | 3.71 | 40.91
| B7-0417 | 旋流风口φ500，风量:2053m3/h，自带调节阀 | 个 | 16 | 495.46 | 28.51 | 413.21 |  | 9.12 | 3.71 | 40.91
注：一般计税法的增值税为增值税销项税（各项费用的价格不包含增值税进项税额） 简易计税法的增值税为应纳增值税（各项费用的价格包含增值税进项税额）
表－09
综合单价分析表
工程名称:广西革命纪念馆(广西革命军事馆)修缮加固项目 | [9 empty] | 第206页 共507页
序号 | 定额编号 | 定额子目名称 | 单位 | 工程量 | 综合单价 (元) | 综合单价
[6 empty] | 人工费 | 材料费 | 机械费 | 管理费 | 利润 | 增值税
962 | 030703007015 | 旋流风口φ400，风量:1563m3/h，自带调节阀 旋流风口φ400，风量:1563m3/h，自带调节阀 | 个 | 16 | 372.47 | 28.51 | 300.38 |  | 9.12 | 3.71 | 30.75
| B7-0417 | 旋流风口φ400，风量:1563m3/h，自带调节阀 | 个 | 16 | 372.47 | 28.51 | 300.38 |  | 9.12 | 3.71 | 30.75
963 | 030703007016 | 旋流风口φ420，风量:1819m3/h，自带调节阀 旋流风口φ420，风量:1819m3/h，自带调节阀 | 个 | 22 | 400.59 | 28.51 | 326.17 |  | 9.12 | 3.71 | 33.08
| B7-0417 | 旋流风口φ420，风量:1819m3/h，自带调节阀 | 个 | 22 | 400.59 | 28.51 | 326.17 |  | 9.12 | 3.71 | 33.08
964 | 030703007017 | 旋流风口φ350，风量:1305m3/h，自带调节阀 旋流风口φ350，风量:1305m3/h，自带调节阀 | 个 | 36 | 316.21 | 23.79 | 255.61 |  | 7.61 | 3.09 | 26.11
| B7-0416 | 旋流风口φ350，风量:1305m3/h，自带调节阀 | 个 | 36 | 316.21 | 23.79 | 255.61 |  | 7.61 | 3.09 | 26.11
965 | 030703007018 | 旋流风口φ350，风量:1500m3/h，自带调节阀 旋流风口φ350，风量:1500m3/h，自带调节阀 | 个 | 20 | 316.21 | 23.79 | 255.61 |  | 7.61 | 3.09 | 26.11
| B7-0416 | 旋流风口φ350，风量:1500m3/h，自带调节阀 | 个 | 20 | 316.21 | 23.79 | 255.61 |  | 7.61 | 3.09 | 26.11
966 | 030703007019 | 旋流风口φ350，风量:1333m3/h 旋流风口φ350，风量:1333m3/h | 个 | 12 | 230.87 | 23.79 | 177.32 |  | 7.61 | 3.09 | 19.06
| B7-0416 | 旋流风口φ350，风量:1333m3/h | 个 | 12 | 230.87 | 23.79 | 177.32 |  | 7.61 | 3.09 | 19.06
967 | 030703007020 | 旋流风口φ360，风量:1305m3/h 旋流风口φ360，风量:1305m3/h | 个 | 36 | 236.32 | 23.79 | 182.32 |  | 7.61 | 3.09 | 19.51
| B7-0416 | 旋流风口φ360，风量:1305m3/h | 个 | 36 | 236.32 | 23.79 | 182.32 |  | 7.61 | 3.09 | 19.51
968 | 030703007021 | 铝合金单层百叶回风口600×500mm 铝合金单层百叶回风口600×500mm | 个 | 1 | 150.46 | 41.59 | 77.73 |  | 13.31 | 5.41 | 12.42
| B7-0379 | 铝合金风口安装 百叶风口周长（≤2500mm） | 个 | 1 | 150.46 | 41.59 | 77.73 |  | 13.31 | 5.41 | 12.42
969 | 030703007022 | 铝合金单层百叶回风口800×400mm 铝合金单层百叶回风口800×400mm | 个 | 1 | 156.23 | 41.59 | 83.02 |  | 13.31 | 5.41 | 12.9
| B7-0379 | 铝合金风口安装 百叶风口周长（≤2500mm） | 个 | 1 | 156.23 | 41.59 | 83.02 |  | 13.31 | 5.41 | 12.9
970 | 030703007023 | 铝合金单层百叶回风口800×500mm 铝合金单层百叶回风口800×500mm | 个 | 4 | 184.42 | 47.04 | 100.98 |  | 15.05 | 6.12 | 15.23
注：一般计税法的增值税为增值税销项税（各项费用的价格不包含增值税进项税额） 简易计税法的增值税为应纳增值税（各项费用的价格包含增值税进项税额）
表－09
综合单价分析表
工程名称:广西革命纪念馆(广西革命军事馆)修缮加固项目 | [9 empty] | 第207页 共507页
序号 | 定额编号 | 定额子目名称 | 单位 | 工程量 | 综合单价 (元) | 综合单价
[6 empty] | 人工费 | 材料费 | 机械费 | 管理费 | 利润 | 增值税
| B7-0380 | 铝合金风口安装 百叶风口周长（≤3300mm） | 个 | 4 | 184.42 | 47.04 | 100.98 |  | 15.05 | 6.12 | 15.23
971 | 030703007024 | 铝合金单层百叶回风口800×800mm 铝合金单层百叶回风口800×800mm | 个 | 1 | 241.66 | 47.04 | 153.5 |  | 15.05 | 6.12 | 19.95
| B7-0380 | 铝合金风口安装 百叶风口周长（≤3300mm） | 个 | 1 | 241.66 | 47.04 | 153.5 |  | 15.05 | 6.12 | 19.95
972 | 030703007025 | 铝合金单层百叶回风口1250×500mm 铝合金单层百叶回风口1250×500mm | 个 | 2 | 263.05 | 61.21 | 152.57 |  | 19.59 | 7.96 | 21.72
| B7-0381 | 铝合金风口安装 百叶风口周长（≤4800mm） | 个 | 2 | 263.05 | 61.21 | 152.57 |  | 19.59 | 7.96 | 21.72
973 | 030703007026 | 铝合金单层百叶排风口1000×500mm 铝合金单层百叶排风口1000×500mm | 个 | 1 | 209.27 | 47.04 | 123.78 |  | 15.05 | 6.12 | 17.28
| B7-0380 | 铝合金风口安装 百叶风口周长（≤3300mm） | 个 | 1 | 209.27 | 47.04 | 123.78 |  | 15.05 | 6.12 | 17.28
974 | 030703007027 | 铝合金单层百叶回风口800×1000mm，铰链式并带过滤网 铝合金单层百叶回风口800×1000mm，铰链式并带过滤网 | 个 | 2 | 345.98 | 61.21 | 228.65 |  | 19.59 | 7.96 | 28.57
| B7-0381 | 铝合金风口安装 百叶风口周长（≤4800mm） | 个 | 2 | 345.98 | 61.21 | 228.65 |  | 19.59 | 7.96 | 28.57
975 | 030703007028 | 铝合金单层百叶回风口1000×1200mm，铰链式并带过滤网 铝合金单层百叶回风口1000×1200mm，铰链式并带过滤网 | 个 | 4 | 459.41 | 61.21 | 332.72 |  | 19.59 | 7.96 | 37.93
| B7-0381 | 铝合金风口安装 百叶风口周长（≤4800mm） | 个 | 4 | 459.41 | 61.21 | 332.72 |  | 19.59 | 7.96 | 37.93
976 | 030703007029 | 铝合金单层百叶回风口1400×1600mm，铰链式并带过滤网 铝合金单层百叶回风口1400×1600mm，铰链式并带过滤网 | 个 | 4 | 782.93 | 78.82 | 603.99 |  | 25.22 | 10.25 | 64.65
| B7-0382 | 铝合金风口安装 百叶风口周长（≤6000mm） | 个 | 4 | 782.93 | 78.82 | 603.99 |  | 25.22 | 10.25 | 64.65
977 | 030703007030 | 铝合金单层百叶回风口1500×1500mm，铰链式并带过滤网 | 个 | 2 | 785.32 | 78.82 | 606.19 |  | 25.22 | 10.25 | 64.84
注：一般计税法的增值税为增值税销项税（各项费用的价格不包含增值税进项税额） 简易计税法的增值税为应纳增值税（各项费用的价格包含增值税进项税额）
表－09
综合单价分析表
工程名称:广西革命纪念馆(广西革命军事馆)修缮加固项目 | [9 empty] | 第208页 共507页
序号 | 定额编号 | 定额子目名称 | 单位 | 工程量 | 综合单价 (元) | 综合单价
[6 empty] | 人工费 | 材料费 | 机械费 | 管理费 | 利润 | 增值税
铝合金单层百叶回风口1500×1500mm，铰链式并带过滤网
| B7-0382 | 铝合金风口安装 百叶风口周长（≤6000mm） | 个 | 2 | 785.32 | 78.82 | 606.19 |  | 25.22 | 10.25 | 64.84
978 | 030703007031 | 铝合金单层百叶回风口1600×1000mm，铰链式并带过滤网 铝合金单层百叶回风口1600×1000mm，铰链式并带过滤网 | 个 | 4 | 601.43 | 78.82 | 437.48 |  | 25.22 | 10.25 | 49.66
| B7-0382 | 铝合金风口安装 百叶风口周长（≤6000mm） | 个 | 4 | 601.43 | 78.82 | 437.48 |  | 25.22 | 10.25 | 49.66
979 | 030703007032 | 铝合金单层百叶回风口1800×1400mm，铰链式并带过滤网 铝合金单层百叶回风口1800×1400mm，铰链式并带过滤网 | 个 | 1 | 885.7 | 93.35 | 677.21 |  | 29.87 | 12.14 | 73.13
| B7-0383 | 铝合金风口安装 百叶风口周长（≤8000mm） | 个 | 1 | 885.7 | 93.35 | 677.21 |  | 29.87 | 12.14 | 73.13
980 | 030703007033 | 铝合金新风口120×120mm 铝合金新风口120×120mm | 个 | 12 | 44.11 | 14.35 | 19.66 |  | 4.59 | 1.87 | 3.64
| B7-0376 | 铝合金风口安装 百叶风口周长（≤900mm） | 个 | 12 | 44.11 | 14.35 | 19.66 |  | 4.59 | 1.87 | 3.64
981 | 030703007034 | 铝合金新风口160×160mm 铝合金新风口160×160mm | 个 | 9 | 47.22 | 14.35 | 22.51 |  | 4.59 | 1.87 | 3.9
| B7-0376 | 铝合金风口安装 百叶风口周长（≤900mm） | 个 | 9 | 47.22 | 14.35 | 22.51 |  | 4.59 | 1.87 | 3.9
982 | 030703007035 | 铝合金新风口200×200mm 铝合金新风口200×200mm | 个 | 1 | 51.22 | 14.35 | 26.18 |  | 4.59 | 1.87 | 4.23
| B7-0376 | 铝合金风口安装 百叶风口周长（≤900mm） | 个 | 1 | 51.22 | 14.35 | 26.18 |  | 4.59 | 1.87 | 4.23
983 | 030703007036 | 铝合金新风口250×250mm 铝合金新风口250×250mm | 个 | 1 | 63.75 | 18.34 | 31.9 |  | 5.87 | 2.38 | 5.26
| B7-0377 | 铝合金风口安装 百叶风口周长（≤1280mm） | 个 | 1 | 63.75 | 18.34 | 31.9 |  | 5.87 | 2.38 | 5.26
984 | 030703007037 | 铝合金新风口500×200mm 铝合金新风口500×200mm | 个 | 1 | 102.46 | 35.96 | 41.86 |  | 11.51 | 4.67 | 8.46
注：一般计税法的增值税为增值税销项税（各项费用的价格不包含增值税进项税额） 简易计税法的增值税为应纳增值税（各项费用的价格包含增值税进项税额）
表－09
综合单价分析表
工程名称:广西革命纪念馆(广西革命军事馆)修缮加固项目 | [9 empty] | 第209页 共507页
序号 | 定额编号 | 定额子目名称 | 单位 | 工程量 | 综合单价 (元) | 综合单价
[6 empty] | 人工费 | 材料费 | 机械费 | 管理费 | 利润 | 增值税
| B7-0378 | 铝合金风口安装 百叶风口周长（≤1800mm） | 个 | 1 | 102.46 | 35.96 | 41.86 |  | 11.51 | 4.67 | 8.46
985 | 030703007038 | 铝合金防雨百叶200×200mm 铝合金防雨百叶200×200mm | 个 | 2 | 39.45 | 14.35 | 15.38 |  | 4.59 | 1.87 | 3.26
| B7-0376 | 铝合金风口安装 百叶风口周长（≤900mm） | 个 | 2 | 39.45 | 14.35 | 15.38 |  | 4.59 | 1.87 | 3.26
986 | 030703007039 | 铝合金防雨百叶320×200mm 铝合金防雨百叶320×200mm | 个 | 1 | 52.67 | 18.34 | 21.73 |  | 5.87 | 2.38 | 4.35
| B7-0377 | 铝合金风口安装 百叶风口周长（≤1280mm） | 个 | 1 | 52.67 | 18.34 | 21.73 |  | 5.87 | 2.38 | 4.35
987 | 030703007040 | 铝合金防雨百叶800×250mm 1.品牌：参照或相当于“百盛” | 个 | 1 | 127.61 | 41.59 | 56.76 |  | 13.31 | 5.41 | 10.54
| B7-0379 | 铝合金风口安装 百叶风口周长（≤2500mm） | 个 | 1 | 127.61 | 41.59 | 56.76 |  | 13.31 | 5.41 | 10.54
988 | 030703007041 | 铝合金防雨百叶2500×500mm 1.品牌：参照或相当于“百盛” | 个 | 1 | 446.92 | 78.82 | 295.73 |  | 25.22 | 10.25 | 36.9
| B7-0382 | 铝合金风口安装 百叶风口周长（≤6000mm） | 个 | 1 | 446.92 | 78.82 | 295.73 |  | 25.22 | 10.25 | 36.9
989 | 030703020001 | ZP-100铝合金消声器 630×200mm L=1000mm ZP-100铝合金消声器 630×200mm L=1000mm | 个 | 1 | 892.22 | 136.31 | 615.55 | 3.69 | 44.8 | 18.2 | 73.67
| B7-0499 | 消声器安装 片式消声器、微孔板式消声器 周长（≤1800mm） | 个 | 1 | 892.22 | 136.31 | 615.55 | 3.69 | 44.8 | 18.2 | 73.67
990 | 030703021003 | 消音静压箱安装 2000×2500×2500mm 消音静压箱安装 2000×2500×2500mm | 个 | 8 | 8775.31 | 559.57 | 7216.32 | 15.89 | 184.15 | 74.81 | 724.57
| B7-0529 | 静压箱安装 体积（≤12.0） | 个 | 8 | 8775.31 | 559.57 | 7216.32 | 15.89 | 184.15 | 74.81 | 724.57
991 | 030703021004 | 消音静压箱安装 2000×2000×1500mm 消音静压箱安装 2000×2000×1500mm | 个 | 2 | 4591.12 | 252 | 3837 | 6.65 | 82.77 | 33.62 | 379.08
| B7-0526 | 静压箱安装 体积（≤6.0） | 个 | 2 | 4591.12 | 252 | 3837 | 6.65 | 82.77 | 33.62 | 379.08
992 | 030703021005 | 消音静压箱安装 1000×1500×1500mm 消音静压箱安装 1000×1500×1500mm | 个 | 4 | 2930.2 | 177.08 | 2423.36 | 5.61 | 58.46 | 23.75 | 241.94
| B7-0524 | 静压箱安装 体积（≤3.2） | 个 | 4 | 2930.2 | 177.08 | 2423.36 | 5.61 | 58.46 | 23.75 | 241.94
注：一般计税法的增值税为增值税销项税（各项费用的价格不包含增值税进项税额） 简易计税法的增值税为应纳增值税（各项费用的价格包含增值税进项税额）
表－09
综合单价分析表
工程名称:广西革命纪念馆(广西革命军事馆)修缮加固项目 | [9 empty] | 第210页 共507页
序号 | 定额编号 | 定额子目名称 | 单位 | 工程量 | 综合单价 (元) | 综合单价
[6 empty] | 人工费 | 材料费 | 机械费 | 管理费 | 利润 | 增值税
993 | 040303002002 | C25混凝土基础 1.含模板制作、安装 |  | 33.83 | 627.32 | 126.23 | 303.1 | 61.65 | 60.12 | 24.42 | 51.8
| B4-2107 | C25混凝土基础 |  | 33.83 | 627.32 | 126.23 | 303.1 | 61.65 | 60.12 | 24.42 | 51.8
994 | 030704001001 | 通风、防排烟工程检测、调试 通风、防排烟工程检测、调试 | Kw | 1 | 35694.08 | 22584.04 |  |  | 7226.89 | 2935.93 | 2947.22
| B7-0700 | 通风空调系统调试费（通风工程人工*7%） | 系统 | 1 | 35694.08 | 22584.04 |  |  | 7226.89 | 2935.93 | 2947.22
| 7. | B7 空调水系统
995 | 030701003021 | H-15标准型恒温恒湿空调机组 库房区域 1.风量3600m3/h，静压30Pa，室内机重量240kg，室外机重量150kg 2.制冷量15.5kW，电加热量9kW，电极加湿量4kg/h 3.室内机功率13.1kW，室外机功率5.1KW，风机功率1.1kW 4.EC风机,变频控制，从控制室统一控制 5.压缩机变频,变频控制,冷媒:R410A 6.室内外机之间的控制器和室内机间的控制线由厂家配套提供 7.露天基础安装，带随机配件、减振装置安装及支架除锈刷油、单机调试、检查接线 8.库房区域的恒温恒湿空调品牌参照“开利”及以上 | 台 | 2 | 36062.3 | 560.47 | 32233.84 | 26.31 | 187.77 | 76.29 | 2977.62
| B7-0030 | H-15标准型恒温恒湿空调机组，含室内机HFB-15/室外机WL15，制冷量15.5kw | 台 | 2 | 36001.25 | 527.61 | 32227.87 | 24.66 | 176.73 | 71.8 | 2972.58
| B4-0551 | 小型交流异步电机检查接线 交流异步电机检查接线 (功率:≤3kW) | 台 | 2 | 61.05 | 32.86 | 5.97 | 1.65 | 11.04 | 4.49 | 5.04
996 | 030701003022 | H-20标准型恒温恒湿空调机组 库房区域 1.风量5000m3/h，静压30Pa，室内机重量320kg，室外机重量170kg | 台 | 3 | 39698.87 | 560.47 | 35570.14 | 26.31 | 187.77 | 76.29 | 3277.89
注：一般计税法的增值税为增值税销项税（各项费用的价格不包含增值税进项税额） 简易计税法的增值税为应纳增值税（各项费用的价格包含增值税进项税额）
表－09
综合单价分析表
工程名称:广西革命纪念馆(广西革命军事馆)修缮加固项目 | [9 empty] | 第211页 共507页
序号 | 定额编号 | 定额子目名称 | 单位 | 工程量 | 综合单价 (元) | 综合单价
[6 empty] | 人工费 | 材料费 | 机械费 | 管理费 | 利润 | 增值税
2.制冷量21.8kW，电加热量12kW，电极加湿量8kg/h 3.室内机功率19.5kW，室外机功率7.2KW，风机功率1.5kW 4.EC风机,变频控制，从控制室统一控制 5.压缩机变频,变频控制,冷媒:R410A 6.室内外机之间的控制器和室内机间的控制线由厂家配套提供 7.露天基础安装，带随机配件、减振装置安装及支架除锈刷油、单机调试、检查接线 8.库房区域的恒温恒湿空调品牌参照“开利”及以上
| B7-0030 | H-20标准型恒温恒湿空调机组，含室内机HFB-20/室外机WL20，制冷量21.8kw | 台 | 3 | 39637.82 | 527.61 | 35564.17 | 24.66 | 176.73 | 71.8 | 3272.85
| B4-0551 | 小型交流异步电机检查接线 交流异步电机检查接线 (功率:≤3kW) | 台 | 3 | 61.05 | 32.86 | 5.97 | 1.65 | 11.04 | 4.49 | 5.04
997 | 030701003023 | H-25标准型恒温恒湿空调机组 库房区域 1.风量6000m3/h，静压30Pa，室内机重量350kg，室外机重量205kg 2.制冷量26.1kW，电加热量15kW，电极加湿量8kg/h 3.室内机功率22.5kW，室外机功率8.7KW，风机功率1.5kW 4.EC风机,变频控制，从控制室统一控制 5.压缩机变频,变频控制,冷媒:R410A 6.室内外机之间的控制器和室内机间的控制线由厂家配套提供 7.露天基础安装，带随机配件、减振装置安装及支架除锈刷油、单机调试、检查接线 8.库房区域的恒温恒湿空调品牌参照“开利”及以上 | 台 | 1 | 42913.02 | 824.72 | 38127.64 | 31.9 | 274.12 | 111.36 | 3543.28
| B7-0031 | H-25标准型恒温恒湿空调机组，含室内机HFB-25/室外机WL25，制冷量26.1kw | 台 | 1 | 42851.97 | 791.86 | 38121.67 | 30.25 | 263.08 | 106.87 | 3538.24
注：一般计税法的增值税为增值税销项税（各项费用的价格不包含增值税进项税额） 简易计税法的增值税为应纳增值税（各项费用的价格包含增值税进项税额）
表－09
综合单价分析表
工程名称:广西革命纪念馆(广西革命军事馆)修缮加固项目 | [9 empty] | 第212页 共507页
序号 | 定额编号 | 定额子目名称 | 单位 | 工程量 | 综合单价 (元) | 综合单价
[6 empty] | 人工费 | 材料费 | 机械费 | 管理费 | 利润 | 增值税
| B4-0551 | 小型交流异步电机检查接线 交流异步电机检查接线 (功率:≤3kW) | 台 | 1 | 61.05 | 32.86 | 5.97 | 1.65 | 11.04 | 4.49 | 5.04
998 | 030701003024 | H-30标准型恒温恒湿空调机组 库房区域 1.风量7000m3/h，静压30Pa，室内机重量430kg，室外机重量220kg 2.制冷量32.3kW，电加热量18kW，电极加湿量8kg/h 3.室内机功率26.2kW，室外机功率10.7KW，风机功率2.2kW 4.EC风机,变频控制，从控制室统一控制 5.压缩机变频,变频控制,冷媒:R410A 6.室内外机之间的控制器和室内机间的控制线由厂家配套提供 7.露天基础安装，带随机配件、减振装置安装及支架除锈刷油、单机调试、检查接线 8.库房区域的恒温恒湿空调品牌参照“开利”及以上 | 台 | 1 | 49337.26 | 824.72 | 44021.44 | 31.9 | 274.12 | 111.36 | 4073.72
| B7-0031 | H-25标准型恒温恒湿空调机组，含室内机HFB-25/室外机WL25，制冷量26.1kw | 台 | 1 | 49276.21 | 791.86 | 44015.47 | 30.25 | 263.08 | 106.87 | 4068.68
| B4-0551 | 小型交流异步电机检查接线 交流异步电机检查接线 (功率:≤3kW) | 台 | 1 | 61.05 | 32.86 | 5.97 | 1.65 | 11.04 | 4.49 | 5.04
999 | 030701003025 | 变频多联机室内机SNJ-22 1.额定风量8.5m3/min，静压30Pa，室内机重量21kg，噪音32dB(A)，额定电压220V 2.额定制冷量2.2kW，额度制冷耗电0.096kW，额定制热量2.5kW，额度制热耗电0.076kW 3.变频控制，从控制室统一控制 4.制冷工质：R410A 5.室内外机之间的控制器和室内机间的控制线由厂家配套提供 6.吊装，带随机配件、减振装置安装及支架除锈刷油、单机调试、检查接线 | 台 | 1 | 3465.02 | 178.89 | 2860.35 | 40.81 | 70.3 | 28.56 | 286.11
注：一般计税法的增值税为增值税销项税（各项费用的价格不包含增值税进项税额） 简易计税法的增值税为应纳增值税（各项费用的价格包含增值税进项税额）
表－09
综合单价分析表
工程名称:广西革命纪念馆(广西革命军事馆)修缮加固项目 | [9 empty] | 第213页 共507页
序号 | 定额编号 | 定额子目名称 | 单位 | 工程量 | 综合单价 (元) | 综合单价
[6 empty] | 人工费 | 材料费 | 机械费 | 管理费 | 利润 | 增值税
8.中央空调品牌参照或优于“维克、开利、麦克维尔”，空调挂机品牌使用“格力”
| B7-0008换 | 吊式空调器安装 冷量（≤15kW） | 台 | 1 | 3422.8 | 156.19 | 2859 | 37.73 | 62.05 | 25.21 | 282.62
| B4-0371 | 一般小型电器及风机盘管检查接线 风机盘管检查接线 | 台 | 1 | 42.22 | 22.7 | 1.35 | 3.08 | 8.25 | 3.35 | 3.49
1000 | 030701003026 | 变频多联机室内机SNJ-36 1.额定风量8.5m3/min，静压30Pa，室内机重量21kg，噪音32dB(A)，额定电压220V 2.额定制冷量3.6kW，额度制冷耗电0.096kW，额定制热量4kW，额度制热耗电0.076kW 3.变频控制，从控制室统一控制 4.制冷工质：R410A 5.室内外机之间的控制器和室内机间的控制线由厂家配套提供 6.吊装，带随机配件、减振装置安装及支架除锈刷油、单机调试、检查接线 7.中央空调品牌参照或优于“维克、开利、麦克维尔”，空调挂机品牌使用“格力” | 台 | 1 | 3551.13 | 178.89 | 2939.35 | 40.81 | 70.3 | 28.56 | 293.22
| B7-0008换 | 变频多联式空调系统室内机SNJ-36 制冷量3.6KW | 台 | 1 | 3508.91 | 156.19 | 2938 | 37.73 | 62.05 | 25.21 | 289.73
| B4-0371 | 一般小型电器及风机盘管检查接线 风机盘管检查接线 | 台 | 1 | 42.22 | 22.7 | 1.35 | 3.08 | 8.25 | 3.35 | 3.49
1001 | 030701003027 | 变频多联机室内机SNJ-45 1.额定风量9.5m3/min，静压30Pa，室内机重量25kg，噪音32dB(A)，额定电压220V 2.额定制冷量4.5kW，额度制冷耗电0.104kW，额定制热量5kW，额度制热耗电0.084kW 3.变频控制，从控制室统一控制 4.制冷工质：R410A 5.室内外机之间的控制器和室内机间的控制线由厂家配套提供 | 台 | 10 | 3580.56 | 178.89 | 2966.35 | 40.81 | 70.3 | 28.56 | 295.65
注：一般计税法的增值税为增值税销项税（各项费用的价格不包含增值税进项税额） 简易计税法的增值税为应纳增值税（各项费用的价格包含增值税进项税额）
表－09
综合单价分析表
工程名称:广西革命纪念馆(广西革命军事馆)修缮加固项目 | [9 empty] | 第214页 共507页
序号 | 定额编号 | 定额子目名称 | 单位 | 工程量 | 综合单价 (元) | 综合单价
[6 empty] | 人工费 | 材料费 | 机械费 | 管理费 | 利润 | 增值税
6.吊装，带随机配件、减振装置安装及支架除锈刷油、单机调试、检查接线 7.中央空调品牌参照或优于“维克、开利、麦克维尔”，空调挂机品牌使用“格力”
| B7-0008换 | 吊式空调器安装 冷量（≤15kW） | 台 | 10 | 3538.34 | 156.19 | 2965 | 37.73 | 62.05 | 25.21 | 292.16
| B4-0371 | 一般小型电器及风机盘管检查接线 风机盘管检查接线 | 台 | 10 | 42.22 | 22.7 | 1.35 | 3.08 | 8.25 | 3.35 | 3.49
1002 | 030701003028 | 变频多联机室内机SNJ-56 1.额定风量17.6m3/min，静压30Pa，室内机重量32kg，噪音35dB(A)，额定电压220V 2.额定制冷量5.6kW，额度制冷耗电0.151kW，额定制热量6.3kW，额度制热耗电0.131kW 3.变频控制，从控制室统一控制 4.制冷工质：R410A 5.室内外机之间的控制器和室内机间的控制线由厂家配套提供 6.吊装，带随机配件、减振装置安装及支架除锈刷油、单机调试、检查接线 7.中央空调品牌参照或优于“维克、开利、麦克维尔”，空调挂机品牌使用“格力” | 台 | 4 | 3792.02 | 178.89 | 3160.35 | 40.81 | 70.3 | 28.56 | 313.11
| B7-0008换 | 吊式空调器安装 冷量（≤15kW） | 台 | 4 | 3749.8 | 156.19 | 3159 | 37.73 | 62.05 | 25.21 | 309.62
| B4-0371 | 一般小型电器及风机盘管检查接线 风机盘管检查接线 | 台 | 4 | 42.22 | 22.7 | 1.35 | 3.08 | 8.25 | 3.35 | 3.49
1003 | 030701003029 | 变频多联机室内机SNJ-71 1.额定风量17.6m3/min，静压30Pa，室内机重量32kg，噪音35dB(A)，额定电压220V 2.额定制冷量7.1kW，额度制冷耗电0.151kW，额定制热量8kW，额度制热耗电0.131kW 3.变频控制，从控制室统一控制 4.制冷工质：R410A | 台 | 5 | 3696.1 | 178.89 | 3072.35 | 40.81 | 70.3 | 28.56 | 305.19
注：一般计税法的增值税为增值税销项税（各项费用的价格不包含增值税进项税额） 简易计税法的增值税为应纳增值税（各项费用的价格包含增值税进项税额）
表－09
综合单价分析表
工程名称:广西革命纪念馆(广西革命军事馆)修缮加固项目 | [9 empty] | 第215页 共507页
序号 | 定额编号 | 定额子目名称 | 单位 | 工程量 | 综合单价 (元) | 综合单价
[6 empty] | 人工费 | 材料费 | 机械费 | 管理费 | 利润 | 增值税
5.室内外机之间的控制器和室内机间的控制线由厂家配套提供 6.吊装，带随机配件、减振装置安装及支架除锈刷油、单机调试、检查接线 7.中央空调品牌参照或优于“维克、开利、麦克维尔”，空调挂机品牌使用“格力”
| B7-0008换 | 吊式空调器安装 冷量（≤15kW） | 台 | 5 | 3653.88 | 156.19 | 3071 | 37.73 | 62.05 | 25.21 | 301.7
| B4-0371 | 一般小型电器及风机盘管检查接线 风机盘管检查接线 | 台 | 5 | 42.22 | 22.7 | 1.35 | 3.08 | 8.25 | 3.35 | 3.49
1004 | 030701003030 | 变频多联机室内机SNJ-80 1.额定风量17.6m3/min，静压30Pa，室内机重量32kg，噪音35dB(A)，额定电压220V 2.额定制冷量8kW，额度制冷耗电0.151kW，额定制热量9kW，额度制热耗电0.131kW 3.变频控制，从控制室统一控制 4.制冷工质：R410A 5.室内外机之间的控制器和室内机间的控制线由厂家配套提供 6.吊装，带随机配件、减振装置安装及支架除锈刷油、单机调试、检查接线 7.中央空调品牌参照或优于“维克、开利、麦克维尔”，空调挂机品牌使用“格力” | 台 | 1 | 3830.17 | 178.89 | 3195.35 | 40.81 | 70.3 | 28.56 | 316.26
| B7-0008换 | 吊式空调器安装 冷量（≤15kW） | 台 | 1 | 3787.95 | 156.19 | 3194 | 37.73 | 62.05 | 25.21 | 312.77
| B4-0371 | 一般小型电器及风机盘管检查接线 风机盘管检查接线 | 台 | 1 | 42.22 | 22.7 | 1.35 | 3.08 | 8.25 | 3.35 | 3.49
1005 | 030701003031 | 变频多联机室内机SNJ-100 1.额定风量23.8m3/min，静压30Pa，室内机重量40kg，噪音35dB(A)，额定电压220V 2.额定制冷量10kW，额度制冷耗电0.194kW，额定制热量11.2kW，额度制热耗电0.174kW 3.变频控制，从控制室统一控制 | 台 | 4 | 4593.17 | 178.89 | 3895.35 | 40.81 | 70.3 | 28.56 | 379.26
注：一般计税法的增值税为增值税销项税（各项费用的价格不包含增值税进项税额） 简易计税法的增值税为应纳增值税（各项费用的价格包含增值税进项税额）
表－09
综合单价分析表
工程名称:广西革命纪念馆(广西革命军事馆)修缮加固项目 | [9 empty] | 第216页 共507页
序号 | 定额编号 | 定额子目名称 | 单位 | 工程量 | 综合单价 (元) | 综合单价
[6 empty] | 人工费 | 材料费 | 机械费 | 管理费 | 利润 | 增值税
4.制冷工质：R410A 5.室内外机之间的控制器和室内机间的控制线由厂家配套提供 6.吊装，带随机配件、减振装置安装及支架除锈刷油、单机调试、检查接线 7.中央空调品牌参照或优于“维克、开利、麦克维尔”，空调挂机品牌使用“格力”
| B7-0008换 | 吊式空调器安装 冷量（≤15kW） | 台 | 4 | 4550.95 | 156.19 | 3894 | 37.73 | 62.05 | 25.21 | 375.77
| B4-0371 | 一般小型电器及风机盘管检查接线 风机盘管检查接线 | 台 | 4 | 42.22 | 22.7 | 1.35 | 3.08 | 8.25 | 3.35 | 3.49
1006 | 030701003032 | 变频多联机室内机SNJ-112 1.额定风量23.8m3/min，静压30Pa，室内机重量40kg，噪音42dB(A)，额定电压220V 2.额定制冷量11.2kW，额度制冷耗电0.194kW，额定制热量11.2kW，额度制热耗电0.174kW 3.变频控制，从控制室统一控制 4.制冷工质：R410A 5.室内外机之间的控制器和室内机间的控制线由厂家配套提供 6.吊装，带随机配件、减振装置安装及支架除锈刷油、单机调试、检查接线 7.中央空调品牌参照或优于“维克、开利、麦克维尔”，空调挂机品牌使用“格力” | 台 | 1 | 4611.7 | 178.89 | 3912.35 | 40.81 | 70.3 | 28.56 | 380.79
| B7-0008 | 吊式空调器安装 冷量（≤15kW） | 台 | 1 | 4569.48 | 156.19 | 3911 | 37.73 | 62.05 | 25.21 | 377.3
| B4-0371 | 一般小型电器及风机盘管检查接线 风机盘管检查接线 | 台 | 1 | 42.22 | 22.7 | 1.35 | 3.08 | 8.25 | 3.35 | 3.49
1007 | 030701003033 | 变频多联机室内机SNJ-125 1.额定风量23.8m3/min，静压30Pa，室内机重量40kg，噪音42dB(A)，额定电压220V | 台 | 2 | 4650.94 | 178.89 | 3948.35 | 40.81 | 70.3 | 28.56 | 384.03
注：一般计税法的增值税为增值税销项税（各项费用的价格不包含增值税进项税额） 简易计税法的增值税为应纳增值税（各项费用的价格包含增值税进项税额）
表－09
综合单价分析表
工程名称:广西革命纪念馆(广西革命军事馆)修缮加固项目 | [9 empty] | 第217页 共507页
序号 | 定额编号 | 定额子目名称 | 单位 | 工程量 | 综合单价 (元) | 综合单价
[6 empty] | 人工费 | 材料费 | 机械费 | 管理费 | 利润 | 增值税
2.额定制冷量12.5kW，额度制冷耗电0.194kW，额定制热量11.2kW，额度制热耗电0.174kW 3.变频控制，从控制室统一控制 4.制冷工质：R410A 5.室内外机之间的控制器和室内机间的控制线由厂家配套提供 6.吊装，带随机配件、减振装置安装及支架除锈刷油、单机调试、检查接线 7.中央空调品牌参照或优于“维克、开利、麦克维尔”，空调挂机品牌使用“格力”
| B7-0008换 | 吊式空调器安装 冷量（≤15kW） | 台 | 2 | 4608.72 | 156.19 | 3947 | 37.73 | 62.05 | 25.21 | 380.54
| B4-0371 | 一般小型电器及风机盘管检查接线 风机盘管检查接线 | 台 | 2 | 42.22 | 22.7 | 1.35 | 3.08 | 8.25 | 3.35 | 3.49
1008 | 030701003034 | 变频多联机室内机SNJ-140 1.额定风量23.8m3/min，静压30Pa，室内机重量40kg，噪音42dB(A)，额定电压220V 2.额定制冷量14kW，额度制冷耗电0.194kW，额定制热量11.2kW，额度制热耗电0.174kW 3.变频控制，从控制室统一控制 4.制冷工质：R410A 5.室内外机之间的控制器和室内机间的控制线由厂家配套提供 6.吊装，带随机配件、减振装置安装及支架除锈刷油、单机调试、检查接线 7.中央空调品牌参照或优于“维克、开利、麦克维尔”，空调挂机品牌使用“格力” | 台 | 2 | 4873.3 | 178.89 | 4152.35 | 40.81 | 70.3 | 28.56 | 402.39
| B7-0008换 | 吊式空调器安装 冷量（≤15kW） | 台 | 2 | 4831.08 | 156.19 | 4151 | 37.73 | 62.05 | 25.21 | 398.9
| B4-0371 | 一般小型电器及风机盘管检查接线 风机盘管检查接线 | 台 | 2 | 42.22 | 22.7 | 1.35 | 3.08 | 8.25 | 3.35 | 3.49
1009 | 030701003035 | 变频多联机室内机SNJ-160 | 台 | 2 | 5760.56 | 178.89 | 4966.35 | 40.81 | 70.3 | 28.56 | 475.65
注：一般计税法的增值税为增值税销项税（各项费用的价格不包含增值税进项税额） 简易计税法的增值税为应纳增值税（各项费用的价格包含增值税进项税额）
表－09
综合单价分析表
工程名称:广西革命纪念馆(广西革命军事馆)修缮加固项目 | [9 empty] | 第218页 共507页
序号 | 定额编号 | 定额子目名称 | 单位 | 工程量 | 综合单价 (元) | 综合单价
[6 empty] | 人工费 | 材料费 | 机械费 | 管理费 | 利润 | 增值税
1.额定风量39m3/min，静压30Pa，室内机重量42kg，噪音42dB(A)，额定电压220V 2.额定制冷量16kW，额度制冷耗电0.325kW，额定制热量18kW，额度制热耗电0.305kW 3.变频控制，从控制室统一控制 4.制冷工质：R410A 5.室内外机之间的控制器和室内机间的控制线由厂家配套提供 6.吊装，带随机配件、减振装置安装及支架除锈刷油、单机调试、检查接线 7.中央空调品牌参照或优于“维克、开利、麦克维尔”，空调挂机品牌使用“格力”
| B7-0008换 | 吊式空调器安装 冷量（≤15kW） | 台 | 2 | 5718.34 | 156.19 | 4965 | 37.73 | 62.05 | 25.21 | 472.16
| B4-0371 | 一般小型电器及风机盘管检查接线 风机盘管检查接线 | 台 | 2 | 42.22 | 22.7 | 1.35 | 3.08 | 8.25 | 3.35 | 3.49
1010 | 030701003036 | VRF-06变频多联式空调系统室外机制冷机组 1.1.6HP，制冷量16.5kW，制热量23.5/21kW，制冷额定功率3.2kW，制热额定功率3.3KW，静压110Pa 2.冷媒类型R410A，冷媒量7.2kg，APF5.7,电源380-3-50 3.制冷工况:室内温度27℃,湿球温度19℃,室外温度温度35℃ 4.制热工况:室内温度20℃,室外温度温度7℃,湿球温度6℃ 5.室内外机之间的控制器和室内机间的控制线由厂家配套提供 6.露天基础安装，带随机配件、减振装置安装及支架除锈刷油、单机调试、检查接线 7.中央空调品牌参照或优于“维克、开利、麦克维尔”，空调挂机品牌使用“格力” | 台 | 1 | 13431.71 | 424.14 | 11667.07 | 28 | 144.68 | 58.78 | 1109.04
注：一般计税法的增值税为增值税销项税（各项费用的价格不包含增值税进项税额） 简易计税法的增值税为应纳增值税（各项费用的价格包含增值税进项税额）
表－09
综合单价分析表
工程名称:广西革命纪念馆(广西革命军事馆)修缮加固项目 | [9 empty] | 第219页 共507页
序号 | 定额编号 | 定额子目名称 | 单位 | 工程量 | 综合单价 (元) | 综合单价
[6 empty] | 人工费 | 材料费 | 机械费 | 管理费 | 利润 | 增值税
| B7-0132换 | VRF-06变频多联式空调系统室外机制冷机组（室外机安装）制冷量16.5KW | 台 | 1 | 13363.11 | 389.57 | 11657.74 | 25.6 | 132.85 | 53.97 | 1103.38
| B4-0546 | 小型直流电机检查接线 直流电机检查接线(功率:≤3kW) | 台 | 1 | 68.6 | 34.57 | 9.33 | 2.4 | 11.83 | 4.81 | 5.66
1011 | 030701003037 | VRF-24变频多联式空调系统室外机制冷机组（室外机安装） 1.24HP，制冷量72.9kW，制热量76.55/73.2kW，制冷额定功率17.55kW，制热额定功率21.45KW，静压110Pa 2.冷媒类型R410A，冷媒量19.7kg，APF5,电源380-3-50 3.制冷工况:室内温度27℃,湿球温度19℃,室外温度温度35℃ 4.制热工况:室内温度20℃,室外温度温度7℃,湿球温度6℃ 5.室内外机之间的控制器和室内机间的控制线由厂家配套提供 6.露天基础安装，带随机配件、减振装置安装及支架除锈刷油、单机调试、检查接线 7.中央空调品牌参照或优于“维克、开利、麦克维尔”，空调挂机品牌使用“格力” | 台 | 2 | 37236.84 | 911.16 | 32800.46 | 28 | 300.53 | 122.09 | 3074.6
| B7-0134换 | VRF-24变频多联式空调系统室外机制冷机组（室外机安装）制冷量72.9KW | 台 | 2 | 37168.24 | 876.59 | 32791.13 | 25.6 | 288.7 | 117.28 | 3068.94
| B4-0546 | 小型直流电机检查接线 直流电机检查接线(功率:≤3kW) | 台 | 2 | 68.6 | 34.57 | 9.33 | 2.4 | 11.83 | 4.81 | 5.66
1012 | 030701003038 | VRF-38变频多联式空调系统室外机制冷机组（室外机安装） 1.38HP，制冷量114.6kW，制热量119.5/106.8kW，制冷额定功率30.5kW，制热额定功率32.28KW，静压110Pa 2.冷媒类型R410A，冷媒量31.2kg，APF4.8,电源380-3-50 | 台 | 1 | 51796.17 | 1349.5 | 45504 | 40.45 | 444.78 | 180.7 | 4276.74
注：一般计税法的增值税为增值税销项税（各项费用的价格不包含增值税进项税额） 简易计税法的增值税为应纳增值税（各项费用的价格包含增值税进项税额）
表－09
综合单价分析表
工程名称:广西革命纪念馆(广西革命军事馆)修缮加固项目 | [9 empty] | 第220页 共507页
序号 | 定额编号 | 定额子目名称 | 单位 | 工程量 | 综合单价 (元) | 综合单价
[6 empty] | 人工费 | 材料费 | 机械费 | 管理费 | 利润 | 增值税
3.制冷工况:室内温度27℃,湿球温度19℃,室外温度温度35℃ 4.制热工况:室内温度20℃,室外温度温度7℃,湿球温度6℃ 5.室内外机之间的控制器和室内机间的控制线由厂家配套提供 6.露天基础安装，带随机配件、减振装置安装及支架除锈刷油、单机调试、检查接线 7.中央空调品牌参照或优于“维克、开利、麦克维尔”，空调挂机品牌使用“格力”
| B7-0135换 | VRF-38变频多联式空调系统室外机制冷机组（室外机安装）制冷量114.6KW | 台 | 1 | 51727.57 | 1314.93 | 45494.67 | 38.05 | 432.95 | 175.89 | 4271.08
| B4-0546 | 小型直流电机检查接线 直流电机检查接线(功率:≤3kW) | 台 | 1 | 68.6 | 34.57 | 9.33 | 2.4 | 11.83 | 4.81 | 5.66
1013 | 031001004001 | 冷媒空调铜管φ9.5×0.8mm 1.连接形式:焊接连接 2.含管件安装、氮气保护、吹扫、试压 | m | 243.90 | 35.97 | 9.98 | 18.47 | 0.04 | 3.21 | 1.3 | 2.97
| B9-0075 | 铜管（氧乙炔焊）安装 空调铜管安装 公称外径（9.5mm以内） | 10m | 24.390 | 359.69 | 99.8 | 184.66 | 0.43 | 32.07 | 13.03 | 29.7
1014 | 031001004002 | 冷媒空调铜管φ12.9×1.0mm 1.连接形式:焊接连接 2.含管件安装、氮气保护、吹扫、试压 | m | 48.89 | 48.94 | 13.65 | 25.05 | 0.04 | 4.38 | 1.78 | 4.04
| B9-0077 | 铜管（氧乙炔焊）安装 空调铜管安装 公称外径（15.9mm以内） | 10m | 4.889 | 489.34 | 136.49 | 250.41 | 0.43 | 43.81 | 17.8 | 40.4
1015 | 031001004003 | 冷媒空调铜管φ15.9×1.0mm 1.连接形式:焊接连接 2.含管件安装、氮气保护、吹扫、试压 | m | 173.27 | 61.66 | 13.65 | 36.72 | 0.04 | 4.38 | 1.78 | 5.09
| B9-0077 | 铜管（氧乙炔焊）安装 空调铜管安装 公称外径（15.9mm以内） | 10m | 17.327 | 616.65 | 136.49 | 367.2 | 0.43 | 43.81 | 17.8 | 50.92
1016 | 031001004004 | 冷媒空调铜管φ19.1×1.0mm 1.连接形式:焊接连接 | m | 50.90 | 71.45 | 14.98 | 43.77 | 0.04 | 4.81 | 1.95 | 5.9
注：一般计税法的增值税为增值税销项税（各项费用的价格不包含增值税进项税额） 简易计税法的增值税为应纳增值税（各项费用的价格包含增值税进项税额）
表－09
综合单价分析表
工程名称:广西革命纪念馆(广西革命军事馆)修缮加固项目 | [9 empty] | 第221页 共507页
序号 | 定额编号 | 定额子目名称 | 单位 | 工程量 | 综合单价 (元) | 综合单价
[6 empty] | 人工费 | 材料费 | 机械费 | 管理费 | 利润 | 增值税
2.含管件安装、氮气保护、吹扫、试压
| B9-0078 | 铜管（氧乙炔焊）安装 空调铜管安装 公称外径（19.1mm以内） | 10m | 5.090 | 714.65 | 149.84 | 437.74 | 0.43 | 48.09 | 19.54 | 59.01
1017 | 031001004005 | 冷媒空调铜管φ22.2×1.2mm 1.连接形式:焊接连接 2.含管件安装、氮气保护、吹扫、试压 | m | 45.33 | 77.59 | 15.77 | 48.25 | 0.04 | 5.06 | 2.06 | 6.41
| B9-0079 | 铜管（氧乙炔焊）安装 空调铜管安装 公称外径（22.2mm以内） | 10m | 4.533 | 775.87 | 157.74 | 482.47 | 0.43 | 50.61 | 20.56 | 64.06
1018 | 031001004006 | 冷媒空调铜管φ28.6×1.2mm 1.连接形式:焊接连接 2.含管件安装、氮气保护、吹扫、试压 | m | 52.58 | 95.38 | 17.12 | 62.62 | 0.04 | 5.49 | 2.23 | 7.88
| B9-0081 | 铜管（氧乙炔焊）安装 空调铜管安装 公称外径（35mm以内） | 10m | 5.258 | 953.84 | 171.18 | 626.24 | 0.43 | 54.92 | 22.31 | 78.76
1019 | 031001004007 | 冷媒空调铜管φ31.8×1.2mm 1.连接形式:焊接连接 2.含管件安装、氮气保护、吹扫、试压 | m | 21.91 | 109.55 | 17.12 | 75.62 | 0.04 | 5.49 | 2.23 | 9.05
| B9-0081 | 铜管（氧乙炔焊）安装 空调铜管安装 公称外径（35mm以内） | 10m | 2.191 | 1095.48 | 171.18 | 756.19 | 0.43 | 54.92 | 22.31 | 90.45
1020 | 031001006001 | PVC空调冷凝水排水管及管件安装（热熔连接） DN25 1.含管道冲洗、水压试验 | m | 136.42 | 24.49 | 11.04 | 6.4 | 0.04 | 3.55 | 1.44 | 2.02
| B9-0184换 | 塑料管安装 过阳台承插塑料雨水管、空调排水管（粘接连接）安装 公称外径（32mm以内） | 10m | 13.642 | 244.98 | 110.42 | 64.04 | 0.41 | 35.47 | 14.41 | 20.23
1021 | 031001006002 | PVC空调冷凝水排水管及管件安装（热熔连接） DN32 1.含管道冲洗、水压试验 | m | 77.54 | 27.89 | 12.01 | 8.1 | 0.05 | 3.86 | 1.57 | 2.3
| B9-0185换 | 塑料管安装 过阳台承插塑料雨水管、空调排水管（粘接连接）安装 公称外径（40mm以内） | 10m | 7.754 | 278.87 | 120.14 | 80.98 | 0.45 | 38.59 | 15.68 | 23.03
1022 | 031001006003 | PVC空调冷凝水排水管及管件安装（热熔连接） DN40 | m | 25.24 | 33.03 | 13.2 | 11.09 | 0.05 | 4.24 | 1.72 | 2.73
注：一般计税法的增值税为增值税销项税（各项费用的价格不包含增值税进项税额） 简易计税法的增值税为应纳增值税（各项费用的价格包含增值税进项税额）
表－09
综合单价分析表
工程名称:广西革命纪念馆(广西革命军事馆)修缮加固项目 | [9 empty] | 第222页 共507页
序号 | 定额编号 | 定额子目名称 | 单位 | 工程量 | 综合单价 (元) | 综合单价
[6 empty] | 人工费 | 材料费 | 机械费 | 管理费 | 利润 | 增值税
1.含管道冲洗、水压试验
| B9-0186换 | 塑料管安装 过阳台承插塑料雨水管、空调排水管（粘接连接）安装 公称外径（50mm以内） | 10m | 2.524 | 330.41 | 132.04 | 110.92 | 0.52 | 42.42 | 17.23 | 27.28
1023 | 031208003003 | 难燃B1级橡塑管道保温 管道57mm以下 厚度20mm 1.难燃B1级，导热系数≤0.035[W/（m·k） |  | 0.51 | 2992.21 | 857.25 | 1596.43 |  | 214.31 | 77.16 | 247.06
| B11-2116 | 橡塑保温管（板）管道保温 管道57mm以下（厚度20） |  | 0.51 | 2992.21 | 857.25 | 1596.44 |  | 214.31 | 77.15 | 247.06
1024 | 031208003004 | 难燃B1级橡塑管道保温 管道57mm以下 厚度15mm 1.难燃B1级，导热系数≤0.035[W/（m·k） |  | 0.65 | 3125.92 | 948.78 | 1596.45 |  | 237.2 | 85.38 | 258.11
| B11-2115 | 橡塑保温管（板）管道保温 管道57mm以下（厚度15） |  | 0.65 | 3125.91 | 948.78 | 1596.44 |  | 237.2 | 85.39 | 258.1
1025 | 031208003005 | 难燃B1级发泡橡塑管壳（闭泡）管道保温 管道57mm以下 厚度13mm 1.难燃B1级，导热系数≤0.034[W/（m·k） |  | 0.52 | 2802.02 | 948.79 | 1299.29 |  | 237.19 | 85.38 | 231.37
| B11-2115 | 橡塑保温管（板）管道保温 管道57mm以下（厚度15） |  | 0.52 | 2802.02 | 948.78 | 1299.29 |  | 237.2 | 85.39 | 231.36
1026 | 031003001001 | 冷媒空调铜管分歧管φ9.5×0.8mm 铜管分歧管φ9.5×0.8mm | 个 | 22 | 35.68 | 4.79 | 25.79 |  | 1.53 | 0.62 | 2.95
| B9-0084 | 铜管（氧乙炔焊）安装 分歧管安装 公称外径（12.7mm以内） | 10个 | 2.2 | 356.75 | 47.86 | 257.89 |  | 15.32 | 6.22 | 29.46
1027 | 031003001002 | 冷媒空调铜管分歧管φ12.9×1.0mm 铜管分歧管φ12.9×1.0mm | 个 | 2 | 35.69 | 4.79 | 25.8 |  | 1.53 | 0.62 | 2.95
| B9-0084 | 铜管（氧乙炔焊）安装 分歧管安装 公称外径（12.7mm以内） | 10个 | 0.2 | 356.75 | 47.86 | 257.89 |  | 15.32 | 6.22 | 29.46
1028 | 031003001003 | 冷媒空调铜管分歧管φ15.9×1.0mm 铜管分歧管φ15.9×1.0mm | 个 | 17 | 39.49 | 7.08 | 25.96 |  | 2.27 | 0.92 | 3.26
| B9-0085 | 铜管（氧乙炔焊）安装 分歧管安装 公称外径（15.9mm以内） | 10个 | 1.7 | 394.84 | 70.83 | 259.53 |  | 22.67 | 9.21 | 32.6
注：一般计税法的增值税为增值税销项税（各项费用的价格不包含增值税进项税额） 简易计税法的增值税为应纳增值税（各项费用的价格包含增值税进项税额）
表－09
综合单价分析表
工程名称:广西革命纪念馆(广西革命军事馆)修缮加固项目 | [9 empty] | 第223页 共507页
序号 | 定额编号 | 定额子目名称 | 单位 | 工程量 | 综合单价 (元) | 综合单价
[6 empty] | 人工费 | 材料费 | 机械费 | 管理费 | 利润 | 增值税
1029 | 031003001004 | 冷媒空调铜管分歧管φ19.1×1.0mm 铜管分歧管φ19.1×1.0mm | 个 | 2 | 42.6 | 8.82 | 26.29 |  | 2.82 | 1.15 | 3.52
| B9-0086 | 铜管（氧乙炔焊）安装 分歧管安装 公称外径（19.1mm以内） | 10个 | 0.2 | 425.9 | 88.18 | 262.87 |  | 28.22 | 11.46 | 35.17
1030 | 031003001005 | 冷媒空调铜管分歧管φ22.2×1.2mm 铜管分歧管φ22.2×1.2mm | 个 | 5 | 47.84 | 10.63 | 28.48 |  | 3.4 | 1.38 | 3.95
| B9-0087 | 铜管（氧乙炔焊）安装 分歧管安装 公称外径（22.2mm以内） | 10个 | 0.5 | 478.46 | 106.34 | 284.76 |  | 34.03 | 13.82 | 39.51
1031 | 031003001006 | 冷媒空调铜管分歧管φ28.6×1.2mm 铜管分歧管φ28.6×1.2mm | 个 | 3 | 89.6 | 19.83 | 53.44 |  | 6.35 | 2.58 | 7.4
| B9-0089 | 铜管（氧乙炔焊）安装 分歧管安装 公称外径（35mm以内） | 10个 | 0.3 | 895.94 | 198.33 | 534.38 |  | 63.47 | 25.78 | 73.98
1032 | 031003001007 | 冷媒空调铜管分歧管φ31.8×1.2mm 铜管分歧管φ31.8×1.2mm | 个 | 1 | 117.15 | 19.83 | 78.72 |  | 6.35 | 2.58 | 9.67
| B9-0089 | 铜管（氧乙炔焊）安装 分歧管安装 公称外径（35mm以内） | 10个 | 0.1 | 1171.44 | 198.33 | 787.14 |  | 63.47 | 25.78 | 96.72
1033 | 031002001001 | 管道支架制作、安装 1.材质：角钢 | kg | 416.22 | 21.64 | 7.96 | 7.16 | 0.79 | 2.8 | 1.14 | 1.79
| B9-0261 | 管道支架制作、安装 管道支架 | 100kg | 4.1622 | 2162.72 | 796.31 | 715.54 | 78.59 | 279.97 | 113.74 | 178.57
1034 | 031201003001 | 管道支架刷油 1.名称:管道支架刷油 2.油漆品种、涂刷遍数:除锈，红丹防锈漆二道，调和漆二道 | kg | 416.22 | 3.37 | 1.5 | 0.45 | 0.47 | 0.49 | 0.18 | 0.28
| B11-0007 | 手工除锈 一般钢结构 轻锈 | 100kg | 4.1622 | 71.28 | 36.78 | 3.4 | 9.48 | 11.57 | 4.16 | 5.89
| B11-0117 | 金属结构刷油 一般钢结构 红丹防锈漆 第一遍 | 100kg | 4.1622 | 69.65 | 27.97 | 13.72 | 9.48 | 9.36 | 3.37 | 5.75
| B11-0118 | 金属结构刷油 一般钢结构 红丹防锈漆 第二遍 | 100kg | 4.1622 | 67.07 | 27.97 | 11.35 | 9.48 | 9.36 | 3.37 | 5.54
| B11-0126 | 金属结构刷油 一般钢结构 调和漆 第一遍 | 100kg | 4.1622 | 66.09 | 28.88 | 9.23 | 9.48 | 9.59 | 3.45 | 5.46
注：一般计税法的增值税为增值税销项税（各项费用的价格不包含增值税进项税额） 简易计税法的增值税为应纳增值税（各项费用的价格包含增值税进项税额）
表－09
综合单价分析表
工程名称:广西革命纪念馆(广西革命军事馆)修缮加固项目 | [9 empty] | 第224页 共507页
序号 | 定额编号 | 定额子目名称 | 单位 | 工程量 | 综合单价 (元) | 综合单价
[6 empty] | 人工费 | 材料费 | 机械费 | 管理费 | 利润 | 增值税
| B11-0127 | 金属结构刷油 一般钢结构 调和漆 第二遍 | 100kg | 4.1622 | 63.5 | 27.97 | 8.08 | 9.48 | 9.36 | 3.37 | 5.24
1035 | 040303002003 | C25混凝土基础 1.含模板制作、安装 |  | 1.79 | 627.32 | 126.23 | 303.1 | 61.65 | 60.12 | 24.42 | 51.8
| B4-2107 | C25混凝土基础 |  | 1.79 | 627.32 | 126.23 | 303.1 | 61.65 | 60.12 | 24.42 | 51.8
1036 | 031009002001 | 空调水工程系统调试 空调水工程系统调试 | 系统 | 1 | 2162.84 | 1021.31 | 291.8 | 145.9 | 373.51 | 151.74 | 178.58
| B9-1117 | 空调水系统调试费（通风工程人工*10%） | 系统 | 1 | 2162.84 | 1021.31 | 291.8 | 145.9 | 373.51 | 151.74 | 178.58
抗震支架
1037 | 桂031002004001 | 风管系统侧向（单向）抗震支吊架安装 长边2500mm 1.材质：热镀锌钢 2.含安装费、调试费 | 套 | 2 | 414.85 | 58.48 | 293.28 | 1.74 | 19.27 | 7.83 | 34.25
| B4-2019 | 抗震支架安装 双吊杆（通丝杆）单横梁抗震支架 双斜撑 | 副 | 2.00 | 414.85 | 58.48 | 293.28 | 1.74 | 19.27 | 7.83 | 34.25
1038 | 桂031002004002 | 风管系统侧向（单向）抗震支吊架安装 长边2000mm 1.材质：热镀锌钢 2.含安装费、调试费 | 套 | 7 | 402.1 | 58.48 | 281.58 | 1.74 | 19.27 | 7.83 | 33.2
| B4-2019 | 抗震支架安装 双吊杆（通丝杆）单横梁抗震支架 双斜撑 | 副 | 7.00 | 402.1 | 58.48 | 281.58 | 1.74 | 19.27 | 7.83 | 33.2
1039 | 桂031002004003 | 风管系统双向抗震支吊架安装 长边2000mm 1.材质：热镀锌钢 2.含安装费、调试费 | 套 | 2 | 521.35 | 58.48 | 390.98 | 1.74 | 19.27 | 7.83 | 43.05
| B4-2019 | 抗震支架安装 双吊杆（通丝杆）单横梁抗震支架 双斜撑 | 副 | 2.00 | 521.35 | 58.48 | 390.98 | 1.74 | 19.27 | 7.83 | 43.05
1040 | 桂031002004004 | 风管系统侧向（单向）抗震支吊架安装 长边1600mm 1.材质：热镀锌钢 2.含安装费、调试费 | 套 | 5 | 370.06 | 58.48 | 252.18 | 1.74 | 19.27 | 7.83 | 30.56
注：一般计税法的增值税为增值税销项税（各项费用的价格不包含增值税进项税额） 简易计税法的增值税为应纳增值税（各项费用的价格包含增值税进项税额）
表－09
综合单价分析表
工程名称:广西革命纪念馆(广西革命军事馆)修缮加固项目 | [9 empty] | 第225页 共507页
序号 | 定额编号 | 定额子目名称 | 单位 | 工程量 | 综合单价 (元) | 综合单价
[6 empty] | 人工费 | 材料费 | 机械费 | 管理费 | 利润 | 增值税
| B4-2019 | 抗震支架安装 双吊杆（通丝杆）单横梁抗震支架 双斜撑 | 副 | 5.00 | 370.06 | 58.48 | 252.18 | 1.74 | 19.27 | 7.83 | 30.56
1041 | 桂031002004005 | 风管系统双向抗震支吊架安装 长边1600mm 1.材质：热镀锌钢 2.含安装费、调试费 | 套 | 9 | 487.34 | 58.48 | 359.78 | 1.74 | 19.27 | 7.83 | 40.24
| B4-2019 | 抗震支架安装 双吊杆（通丝杆）单横梁抗震支架 双斜撑 | 副 | 9.00 | 487.34 | 58.48 | 359.78 | 1.74 | 19.27 | 7.83 | 40.24
1042 | 桂031002004006 | 风管系统侧向（单向）抗震支吊架安装 长边1500mm 1.材质：热镀锌钢 2.含安装费、调试费 | 套 | 1 | 376.7 | 58.48 | 258.28 | 1.74 | 19.27 | 7.83 | 31.1
| B4-2019 | 抗震支架安装 双吊杆（通丝杆）单横梁抗震支架 双斜撑 | 副 | 1.00 | 376.7 | 58.48 | 258.28 | 1.74 | 19.27 | 7.83 | 31.1
1043 | 桂031002004007 | 风管系统侧向（单向）抗震支吊架安装 长边1250mm 1.材质：热镀锌钢 2.含安装费、调试费 | 套 | 6 | 346.51 | 58.48 | 230.58 | 1.74 | 19.27 | 7.83 | 28.61
| B4-2019 | 抗震支架安装 双吊杆（通丝杆）单横梁抗震支架 双斜撑 | 副 | 6.00 | 346.51 | 58.48 | 230.58 | 1.74 | 19.27 | 7.83 | 28.61
1044 | 桂031002004008 | 风管系统双向抗震支吊架安装 长边1250mm 1.材质：热镀锌钢 2.含安装费、调试费 | 套 | 4 | 470.01 | 58.48 | 343.88 | 1.74 | 19.27 | 7.83 | 38.81
| B4-2019 | 抗震支架安装 双吊杆（通丝杆）单横梁抗震支架 双斜撑 | 副 | 4.00 | 470.01 | 58.48 | 343.88 | 1.74 | 19.27 | 7.83 | 38.81
广西革命纪念馆智能化工程
分部分项工程
IBMS系统
1045 | 030504001001 | BAS服务器 1.8G/集成显卡/2T硬盘 | 台 | 1 | 15119.89 | 157.73 | 13641.82 | 0.64 | 50.68 | 20.59 | 1248.43
注：一般计税法的增值税为增值税销项税（各项费用的价格不包含增值税进项税额） 简易计税法的增值税为应纳增值税（各项费用的价格包含增值税进项税额）
表－09
综合单价分析表
工程名称:广西革命纪念馆(广西革命军事馆)修缮加固项目 | [9 empty] | 第226页 共507页
序号 | 定额编号 | 定额子目名称 | 单位 | 工程量 | 综合单价 (元) | 综合单价
[6 empty] | 人工费 | 材料费 | 机械费 | 管理费 | 利润 | 增值税
2.品牌：参照或相当于“联想、华为、戴尔”
| B5-0088 | 服务器、桌面终端安装、调试 台式服务器 | 台 | 1 | 15119.89 | 157.73 | 13641.82 | 0.64 | 50.68 | 20.59 | 1248.43
1046 | 030501002001 | 打印机 1.针式打印机，幅面：136列，针数：24针，超高速打印：220汉字/秒，打印头寿命：4亿次/针，平均无故障时间(MTBF)：20,000小时， 多种进纸方式：前部、后部、底部 2.大容量色带：800万字符，双接口设计：USB＋并口 3.品牌：参照或相当于“得力、惠普、华硕” | 台 | 1 | 1146.16 | 52.58 | 965.05 | 7.06 | 19.08 | 7.75 | 94.64
| B5-0005 | 输出设备 打印机安装、调试 打印机 A0、A1 | 台 | 1 | 1146.16 | 52.58 | 965.05 | 7.06 | 19.08 | 7.75 | 94.64
1047 | 030503001001 | 中控智能建筑管理系统软件V1.0 1.中控智能建筑管理系统软件V1.0 | 套 | 1 | 15105.2 | 368.03 | 13274.34 | 34.48 | 128.8 | 52.33 | 1247.22
| B5-0117 | 其他软件 工作站软件 | 套 | 1 | 15105.2 | 368.03 | 13274.34 | 34.48 | 128.8 | 52.33 | 1247.22
1048 | 030503005001 | 建筑设备监控系统接口 1.OPC/ODBC/BACnet/Lonwork | 套 | 1 | 4928.3 | 63.09 | 4425.6 | 2.96 | 21.14 | 8.59 | 406.92
| B5-0365 | 建筑设备监控系统 通信网络控制设备 通信接口卡 | 个 | 1 | 4928.3 | 63.09 | 4425.6 | 2.96 | 21.14 | 8.59 | 406.92
1049 | 030503005002 | 能量计量系统接口 1.OPC/ODBC/BACnet/Lonwork | 套 | 1 | 4928.3 | 63.09 | 4425.6 | 2.96 | 21.14 | 8.59 | 406.92
| B5-0365 | 建筑设备监控系统 通信网络控制设备 通信接口卡 | 个 | 1 | 4928.3 | 63.09 | 4425.6 | 2.96 | 21.14 | 8.59 | 406.92
1050 | 030503005003 | 火灾自动报系统接口 1.OPC/ODBC/BACnet/Lonwork | 套 | 1 | 4928.3 | 63.09 | 4425.6 | 2.96 | 21.14 | 8.59 | 406.92
| B5-0365 | 建筑设备监控系统 通信网络控制设备 通信接口卡 | 个 | 1 | 4928.3 | 63.09 | 4425.6 | 2.96 | 21.14 | 8.59 | 406.92
1051 | 030503005004 | 智能照明控制系统接口 1.OPC/ODBC/BACnet/Lonwork | 套 | 1 | 4928.3 | 63.09 | 4425.6 | 2.96 | 21.14 | 8.59 | 406.92
| B5-0365 | 建筑设备监控系统 通信网络控制设备 通信接口卡 | 个 | 1 | 4928.3 | 63.09 | 4425.6 | 2.96 | 21.14 | 8.59 | 406.92
注：一般计税法的增值税为增值税销项税（各项费用的价格不包含增值税进项税额） 简易计税法的增值税为应纳增值税（各项费用的价格包含增值税进项税额）
表－09
综合单价分析表
工程名称:广西革命纪念馆(广西革命军事馆)修缮加固项目 | [9 empty] | 第227页 共507页
序号 | 定额编号 | 定额子目名称 | 单位 | 工程量 | 综合单价 (元) | 综合单价
[6 empty] | 人工费 | 材料费 | 机械费 | 管理费 | 利润 | 增值税
1052 | 030503005005 | 公共/应急广播系统接口 1.OPC/ODBC/BACnet/Lonwork | 套 | 1 | 4928.3 | 63.09 | 4425.6 | 2.96 | 21.14 | 8.59 | 406.92
| B5-0365 | 建筑设备监控系统 通信网络控制设备 通信接口卡 | 个 | 1 | 4928.3 | 63.09 | 4425.6 | 2.96 | 21.14 | 8.59 | 406.92
1053 | 030503005006 | 安防系统接口 1.OPC/ODBC/BACnet/Lonwork | 套 | 1 | 4928.3 | 63.09 | 4425.6 | 2.96 | 21.14 | 8.59 | 406.92
| B5-0365 | 建筑设备监控系统 通信网络控制设备 通信接口卡 | 个 | 1 | 4928.3 | 63.09 | 4425.6 | 2.96 | 21.14 | 8.59 | 406.92
1054 | 030503005007 | 电子巡更系统接口 1.OPC/ODBC/BACnet/Lonwork | 套 | 1 | 4928.3 | 63.09 | 4425.6 | 2.96 | 21.14 | 8.59 | 406.92
| B5-0365 | 建筑设备监控系统 通信网络控制设备 通信接口卡 | 个 | 1 | 4928.3 | 63.09 | 4425.6 | 2.96 | 21.14 | 8.59 | 406.92
1055 | 030503005008 | 停车场管理系统接口 1.OPC/ODBC/BACnet/Lonwork | 套 | 1 | 4928.3 | 63.09 | 4425.6 | 2.96 | 21.14 | 8.59 | 406.92
| B5-0365 | 建筑设备监控系统 通信网络控制设备 通信接口卡 | 个 | 1 | 4928.3 | 63.09 | 4425.6 | 2.96 | 21.14 | 8.59 | 406.92
1056 | 030503005009 | 闭路电视监控系统接口 1.OPC/ODBC/BACnet/Lonwork | 套 | 1 | 4928.3 | 63.09 | 4425.6 | 2.96 | 21.14 | 8.59 | 406.92
| B5-0365 | 建筑设备监控系统 通信网络控制设备 通信接口卡 | 个 | 1 | 4928.3 | 63.09 | 4425.6 | 2.96 | 21.14 | 8.59 | 406.92
1057 | 030503003001 | DDC控制器 DDC控制器 | 台 | 4 | 6791.35 | 126.18 | 6023.09 | 16.93 | 45.8 | 18.6 | 560.75
| B5-0366 | 建筑设备监控系统 控制器（DDC）安装及接线 24点以下 | 台 | 4 | 6791.35 | 126.18 | 6023.09 | 16.93 | 45.8 | 18.6 | 560.75
1058 | 030503010001 | BMS系统调试 BMS系统调试 | 系统 | 1 | 7527.55 | 4319.98 | 64.2 | 398.51 | 1509.92 | 613.4 | 621.54
| B5-0444 | 建筑设备监控系统 楼控系统调试 系统调试 500点以下 | 系统 | 1 | 7527.55 | 4319.98 | 64.2 | 398.51 | 1509.92 | 613.4 | 621.54
计算机网络系统
1059 | 030501005001 | UPS机房 UPS-1配电柜 1.安装方式：底边距地1.5m挂墙明装 2.含箱内元器件，配置详见系统图 | 台 | 1 | 2839.69 | 147.11 | 2364.65 | 18.8 | 53.09 | 21.57 | 234.47
注：一般计税法的增值税为增值税销项税（各项费用的价格不包含增值税进项税额） 简易计税法的增值税为应纳增值税（各项费用的价格包含增值税进项税额）
表－09
综合单价分析表
工程名称:广西革命纪念馆(广西革命军事馆)修缮加固项目 | [9 empty] | 第228页 共507页
序号 | 定额编号 | 定额子目名称 | 单位 | 工程量 | 综合单价 (元) | 综合单价
[6 empty] | 人工费 | 材料费 | 机械费 | 管理费 | 利润 | 增值税
3.箱内元器件品牌：参照或相当于“正泰、上海人民、德力西”
| B4-0089换 | UPS机房 UPS-1配电柜 | 台 | 1 | 2839.69 | 147.11 | 2364.65 | 18.8 | 53.09 | 21.57 | 234.47
1060 | 030414007001 | 不间断电源柜 2×60KVA 1.含不间断电源调试 | 套 | 1 | 163872.38 | 5732.02 | 136040.09 | 4130.67 | 3156.41 | 1282.62 | 13530.57
| B5-1132 | 不间断电源 不间断电源柜安装 | 台 | 1 | 147859.13 | 157.73 | 135417.1 | 3.29 | 51.53 | 20.93 | 12208.55
| B4-0456 | 免维护铅酸蓄电池安装 蓄电池电压/容量（12/200V/A·h） | 组件 | 96 | 148.02 | 50.13 | 6.35 | 39.14 | 28.57 | 11.61 | 12.22
| B4-2140 | 事故照明切换装置、不间断电源调试 不间断电源调试（>100kV·A） | 套 | 1 | 1803.33 | 761.81 | 13.39 | 369.94 | 362.16 | 147.13 | 148.9
1061 | 030501013001 | 管理工作站 1.4G内存，1TB硬盘/DVDRW，集成显卡，win10home，19.5寸显示器 2.品牌：参照或相当于“联想、华为、戴尔” | 台 | 1 | 4708.06 | 52.58 | 4242.15 | 0.64 | 17.03 | 6.92 | 388.74
| B5-0086 | 服务器、桌面终端安装、调试 桌面计算机 | 台 | 1 | 4708.06 | 52.58 | 4242.15 | 0.64 | 17.03 | 6.92 | 388.74
1062 | 030505004001 | 电视墙架 1.一套为9台拼接屏 2.各类型钢支架 | 套 | 1 | 5769.01 | 630.9 | 4352.18 | 17.71 | 207.56 | 84.32 | 476.34
| B5-0508换 | 电视墙安装 电视墙架 12台以下 | 套 | 1 | 1082.01 | 630.9 | 52.18 | 17.71 | 207.56 | 84.32 | 89.34
| B- | 电视墙架 | 套 | 1 | 4687 |  | 4300 |  |  |  | 387
1063 | 030507009001 | 55寸OLED液晶拼接屏 1.分辨率1920×1080（FHD）；色彩8bit-16.7M；视角垂直上下178°,水平左右178°(CR≥10) 2.对比度4000:1；亮度注500cd/㎡；像素间距（mm）0.630(H)×0.630(V) 3.品牌：参照或相当于“海信、索尼、华为” | 台 | 9 | 2968.92 | 210.3 | 2411.7 | 4.93 | 68.87 | 27.98 | 245.14
| B5-0818 | 55寸OLED液晶拼接屏 | 台 | 9 | 2968.92 | 210.3 | 2411.7 | 4.93 | 68.87 | 27.98 | 245.14
注：一般计税法的增值税为增值税销项税（各项费用的价格不包含增值税进项税额） 简易计税法的增值税为应纳增值税（各项费用的价格包含增值税进项税额）
表－09
综合单价分析表
工程名称:广西革命纪念馆(广西革命军事馆)修缮加固项目 | [9 empty] | 第229页 共507页
序号 | 定额编号 | 定额子目名称 | 单位 | 工程量 | 综合单价 (元) | 综合单价
[6 empty] | 人工费 | 材料费 | 机械费 | 管理费 | 利润 | 增值税
1064 | 030501013002 | 智能化集成服务器(API接口网关) 1.台式服务器，单颗Intel至强E-2100/E-2200系列处理器 2.最大支持128GB DDR5 ECC UDIMM（4个插槽）‌ 3.品牌：参照或相当于“联想、华为、戴尔” | 台 | 1 | 13345.02 | 157.73 | 12013.5 | 0.64 | 50.68 | 20.59 | 1101.88
| B5-0088 | 服务器、桌面终端安装、调试 台式服务器 | 台 | 1 | 13345.02 | 157.73 | 12013.5 | 0.64 | 50.68 | 20.59 | 1101.88
1065 | 031601200101 | 防火墙 1.支持1个配置口（CON）+1USB，主机自带8千兆电口+2千兆口Combo+2万兆光SPF口 2.支持扩展硬盘480G M.2，支持灵活可扩展的一体化DPI深度安全 | 台(套) | 2 | 5453.35 | 368.03 | 4440.87 | 19.7 | 124.07 | 50.4 | 450.28
| B5-0077换 | 防火墙 | 台（套） | 2 | 5453.35 | 368.03 | 4440.87 | 19.7 | 124.07 | 50.4 | 450.28
1066 | 030501009001 | 路由器 1.多WAN口路由器，2×WAN(1GE_WAN，1GE_WAN/LAN)，4×LAN(1GE_LAN，3GE_LAN/WAN) 2.19英寸，待机人数200-300人 | 台 | 2 | 3199.51 | 105.15 | 2777.15 | 3.94 | 34.91 | 14.18 | 264.18
| B5-0069换 | 路由器 | 台 | 2 | 3199.51 | 105.15 | 2777.15 | 3.94 | 34.91 | 14.18 | 264.18
1067 | 030501013003 | 建筑能耗管理系统服务器 1.台式服务器，单颗Intel至强E-2100/E-2200系列处理器 2.最大支持128GB DDR5 ECC UDIMM（4个插槽）‌ 3.品牌：参照或相当于“联想、华为、戴尔” | 台 | 1 | 13345.02 | 157.73 | 12013.5 | 0.64 | 50.68 | 20.59 | 1101.88
| B5-0088 | 服务器、桌面终端安装、调试 台式服务器 | 台 | 1 | 13345.02 | 157.73 | 12013.5 | 0.64 | 50.68 | 20.59 | 1101.88
1068 | 030501013004 | 综合安防服务器 | 台 | 1 | 13345.02 | 157.73 | 12013.5 | 0.64 | 50.68 | 20.59 | 1101.88
注：一般计税法的增值税为增值税销项税（各项费用的价格不包含增值税进项税额） 简易计税法的增值税为应纳增值税（各项费用的价格包含增值税进项税额）
表－09
综合单价分析表
工程名称:广西革命纪念馆(广西革命军事馆)修缮加固项目 | [9 empty] | 第230页 共507页
序号 | 定额编号 | 定额子目名称 | 单位 | 工程量 | 综合单价 (元) | 综合单价
[6 empty] | 人工费 | 材料费 | 机械费 | 管理费 | 利润 | 增值税
1.台式服务器，单颗Intel至强E-2100/E-2200系列处理器 2.最大支持128GB DDR5 ECC UDIMM（4个插槽）‌
| B5-0088 | 服务器、桌面终端安装、调试 台式服务器 | 台 | 1 | 13345.02 | 157.73 | 12013.5 | 0.64 | 50.68 | 20.59 | 1101.88
1069 | 030501013005 | 智能分析服务器(人脸识别) 1.台式服务器，单颗Intel至强E-2100/E-2200系列处理器 2.最大支持128GB DDR5 ECC UDIMM（4个插槽）‌ | 台 | 1 | 13345.02 | 157.73 | 12013.5 | 0.64 | 50.68 | 20.59 | 1101.88
| B5-0088 | 服务器、桌面终端安装、调试 台式服务器 | 台 | 1 | 13345.02 | 157.73 | 12013.5 | 0.64 | 50.68 | 20.59 | 1101.88
1070 | 030501004001 | 考试监控子系统存储 1.48盘位存储阵列×X 8T硬盘×20 2.做RAID5 2Mbps 1080P 保存时间按照考试办要求定 | 台 | 1 | 18398.16 | 1892.7 | 14037.04 | 67.31 | 627.2 | 254.8 | 1519.11
| B5-0030 | 考试监控子系统存储 48盘位存储阵列×X 8T硬盘×20 做RAID5 2Mbps 1080P 保存时间按照考试办要求定 | 台 | 1 | 18398.16 | 1892.7 | 14037.04 | 67.31 | 627.2 | 254.8 | 1519.11
1071 | 030501004002 | 主存储 1.48盘位存储阵列×X 8T硬盘×120 2.做RAID5 2Mbps 1080P 90天 | 台 | 1 | 46288.62 | 3154.5 | 37787.87 | 72.23 | 1032.55 | 419.47 | 3822
| B5-0031 | 主存储 48盘位存储阵列×X 8T硬盘×120 做RAID5 2Mbps 1080P 90天 | 台 | 1 | 46288.62 | 3154.5 | 37787.87 | 72.23 | 1032.55 | 419.47 | 3822
1072 | 030505010001 | 主控键盘 主控键盘 | 台 | 1 | 3272.16 | 84.12 | 2880 |  | 26.92 | 10.94 | 270.18
| B5-1009 | 电视监控设备安装、调试 视频控制设备 录像设备 主控键盘 | 台 | 1 | 3272.16 | 84.12 | 2880 |  | 26.92 | 10.94 | 270.18
1073 | 桂030506016001 | 解码器 1.满足9×16路1080P | 台 | 1 | 6874.77 | 315.45 | 5840.41 | 6.43 | 103 | 41.84 | 567.64
注：一般计税法的增值税为增值税销项税（各项费用的价格不包含增值税进项税额） 简易计税法的增值税为应纳增值税（各项费用的价格包含增值税进项税额）
表－09
综合单价分析表
工程名称:广西革命纪念馆(广西革命军事馆)修缮加固项目 | [9 empty] | 第231页 共507页
序号 | 定额编号 | 定额子目名称 | 单位 | 工程量 | 综合单价 (元) | 综合单价
[6 empty] | 人工费 | 材料费 | 机械费 | 管理费 | 利润 | 增值税
| B5-0883 | 会议电话、会议电视设备安装 会议电视设备安装、调试 安装、调试会议电视 编解码器 | 台 | 1 | 6874.77 | 315.45 | 5840.41 | 6.43 | 103 | 41.84 | 567.64
1074 | 030501012001 | 设备网汇聚交换机 1.性能：整机交换容量≥432Gbps，转发性能≥126Mpps 2.端口：≥24千兆电+4万兆SFP+ | 台 | 4 | 2897.51 | 525.75 | 1874.5 | 14.78 | 172.97 | 70.27 | 239.24
| B5-0083换 | 设备网汇聚交换机 | 台 | 4 | 2897.51 | 525.75 | 1874.5 | 14.78 | 172.97 | 70.27 | 239.24
1075 | 030501012002 | 核心交换机 1.X×48 10GE光口 XX×SFP(10G) ≥4 100GE光口 2×SFP(40G) | 台 | 1 | 7778.39 | 525.75 | 6352.37 | 14.78 | 172.97 | 70.27 | 642.25
| B5-0083 | 核心交换机 X×48 10GE光口 XX×SFP(10G) ≥4 100GE光口 2×SFP(40G) | 台 | 1 | 7778.39 | 525.75 | 6352.37 | 14.78 | 172.97 | 70.27 | 642.25
1076 | 030501012003 | 监控网核心交换机 1.X×48 10GE光口 XX×SFP(10G) ≥4 100GE光口 2×SFP(40G) | 台 | 1 | 7778.39 | 525.75 | 6352.37 | 14.78 | 172.97 | 70.27 | 642.25
| B5-0083 | 核心交换机 X×48 10GE光口 XX×SFP(10G) ≥4 100GE光口 2×SFP(40G) | 台 | 1 | 7778.39 | 525.75 | 6352.37 | 14.78 | 172.97 | 70.27 | 642.25
1077 | 030501012004 | 设备网核心交换机 1.X×48 10GE光口 XX×SFP(10G) ≥4 100GE光口 2×SFP(40G) | 台 | 1 | 7778.39 | 525.75 | 6352.37 | 14.78 | 172.97 | 70.27 | 642.25
| B5-0083 | 设备网核心交换机 X×48 10GE光口 XX×SFP(10G) ≥4 100GE光口 2×SFP(40G) | 台 | 1 | 7778.39 | 525.75 | 6352.37 | 14.78 | 172.97 | 70.27 | 642.25
1078 | 030501012005 | 24U监控墙柜交换机 1.性能：整机交换容量≥432Gbps，转发性能≥126Mpps 2.端口：≥24千兆电+4万兆SFP+ | 台 | 4 | 3647.35 | 315.45 | 2874.5 | 9.85 | 104.1 | 42.29 | 301.16
| B5-0082 | 交换机 固定配置 ≤24口 | 台 | 4 | 3647.35 | 315.45 | 2874.5 | 9.85 | 104.1 | 42.29 | 301.16
1079 | 030501012006 | 24口交换机 1.性能：整机交换容量≥432Gbps，转发性能≥126Mpps | 台 | 14 | 2557.35 | 315.45 | 1874.5 | 9.85 | 104.1 | 42.29 | 211.16
注：一般计税法的增值税为增值税销项税（各项费用的价格不包含增值税进项税额） 简易计税法的增值税为应纳增值税（各项费用的价格包含增值税进项税额）
表－09
综合单价分析表
工程名称:广西革命纪念馆(广西革命军事馆)修缮加固项目 | [9 empty] | 第232页 共507页
序号 | 定额编号 | 定额子目名称 | 单位 | 工程量 | 综合单价 (元) | 综合单价
[6 empty] | 人工费 | 材料费 | 机械费 | 管理费 | 利润 | 增值税
2.端口：≥24千兆电+4万兆SFP+
| B5-0082 | 交换机 固定配置 ≤24口 | 台 | 14 | 2557.35 | 315.45 | 1874.5 | 9.85 | 104.1 | 42.29 | 211.16
1080 | 030501012007 | 24口POE交换机 1.24个10/100/1000BASE-T以太网端口,4个干光SFP,PoE+ 2.传输速率_10/100/1000Mbps，10000Mbps | 台 | 12 | 3907.79 | 315.45 | 3113.44 | 9.85 | 104.1 | 42.29 | 322.66
| B5-0082 | 交换机 固定配置 ≤24口 | 台（套） | 12 | 3907.79 | 315.45 | 3113.44 | 9.85 | 104.1 | 42.29 | 322.66
1081 | 030501012008 | 数字电视网交换机 1.X×48 10GE光口 XX×SFP(10G) ≥4 100GE光口 2×SFP(40G) | 台 | 2 | 7438.23 | 315.45 | 6352.37 | 9.85 | 104.1 | 42.29 | 614.17
| B5-0082 | 交换机 固定配置 ≤24口 | 台（套） | 2 | 7438.23 | 315.45 | 6352.37 | 9.85 | 104.1 | 42.29 | 614.17
1082 | 030502010001 | 24口光纤配线架 24口光纤配线架 | 架 | 15 | 516.52 | 189.27 | 199.42 |  | 60.57 | 24.61 | 42.65
| B5-0293 | 配线架 24口 | 架 | 15 | 516.52 | 189.27 | 199.42 |  | 60.57 | 24.61 | 42.65
1083 | 030502010002 | 48口光纤配线架 48口光纤配线架 | 架 | 2 | 913.81 | 378.54 | 289.48 |  | 121.13 | 49.21 | 75.45
| B5-0294 | 配线架 48口 | 架 | 2 | 913.81 | 378.54 | 289.48 |  | 121.13 | 49.21 | 75.45
1084 | 030502009001 | LC-LC光纤跳线 2m LC-LC光纤跳线 2m | 条 | 24 | 62.57 | 21.03 | 26.91 |  | 6.73 | 2.73 | 5.17
| B5-0282 | 安装光纤跳线 | 条 | 24 | 62.57 | 21.03 | 26.91 |  | 6.73 | 2.73 | 5.17
1085 | 030502009002 | HDMI高清线 30m HDMI高清线 30m | 条 | 13 | 350.96 | 5.26 | 314.36 |  | 1.68 | 0.68 | 28.98
| B5-0280 | 跳线 安装双绞线跳线 | 条 | 13 | 350.96 | 5.26 | 314.36 |  | 1.68 | 0.68 | 28.98
1086 | 030502009003 | HDMI高清线 20m HDMI高清线 20m | 条 | 4 | 204.9 | 5.26 | 180.36 |  | 1.68 | 0.68 | 16.92
注：一般计税法的增值税为增值税销项税（各项费用的价格不包含增值税进项税额） 简易计税法的增值税为应纳增值税（各项费用的价格包含增值税进项税额）
表－09
综合单价分析表
工程名称:广西革命纪念馆(广西革命军事馆)修缮加固项目 | [9 empty] | 第233页 共507页
序号 | 定额编号 | 定额子目名称 | 单位 | 工程量 | 综合单价 (元) | 综合单价
[6 empty] | 人工费 | 材料费 | 机械费 | 管理费 | 利润 | 增值税
| B5-0280 | 跳线 安装双绞线跳线 | 条 | 4 | 204.9 | 5.26 | 180.36 |  | 1.68 | 0.68 | 16.92
1087 | 030502011001 | 双绞线跳线 双绞线跳线 | 个 | 42 | 26.14 | 5.26 | 16.36 |  | 1.68 | 0.68 | 2.16
| B5-0280换 | 跳线 安装双绞线跳线 | 条 | 42 | 26.14 | 5.26 | 16.36 |  | 1.68 | 0.68 | 2.16
1088 | 030507009002 | 投影仪 1.3800流明（ISO标准）白色亮度/色彩亮度×1×2；XGA(1024x768)标清分辨率 2.标配HDMI高清接口；全新12,000小时长寿灯泡（ECO模式下）×3 | 台 | 2 | 3911.43 | 31.55 | 3542.72 |  | 10.1 | 4.1 | 322.96
| B5-0801换 | 投影仪 | 台 | 2 | 3911.43 | 31.55 | 3542.72 |  | 10.1 | 4.1 | 322.96
1089 | 030507012001 | 150寸投影幕 150寸投影幕 | 套 | 2 | 1940.08 | 420.6 | 1165.73 | 2.96 | 135.54 | 55.06 | 160.19
| B5-0812 | 显示设备 硬质银幕、金属幕 100"以上 | 套 | 2 | 1940.08 | 420.6 | 1165.73 | 2.96 | 135.54 | 55.06 | 160.19
1090 | 030506001001 | 壁挂音响 1.全频壁挂扬声器；系统类型无源烤漆木质音箱，系统组成4×4全频单元 2.频率响应（-3dB）90Hz-16kHz（-10dB）80Hz-17kHz，额定功率120W | 台 | 4 | 1459.47 | 26.29 | 1243.48 | 39.56 | 21.07 | 8.56 | 120.51
| B5-0708换 | 壁挂音响 | 只 | 4 | 1459.47 | 26.29 | 1243.48 | 39.56 | 21.07 | 8.56 | 120.51
1091 | 030506001002 | 高清矩阵4×4 1.支持4路HDMI信号输入，4路HDMI信号输出，4路音频解嵌 2.支持最高4K@30Hz分辨率输入，最大可以输出3840×2160大小的图像，向下兼容1080P@60Hz | 台 | 2 | 1562.69 | 105.15 | 1280.77 | 0.29 | 33.74 | 13.71 | 129.03
| B5-0675 | 扩声系统设备 周边设备安装 音频矩阵 4×4 | 台 | 2 | 1562.69 | 105.15 | 1280.77 | 0.29 | 33.74 | 13.71 | 129.03
1092 | 030506001003 | 数字音频处理器 1.支持≥4路平衡式话筒/线路输入通道，采用裸线接口端子，平衡接法 | 台 | 2 | 3183.99 | 262.88 | 2533.78 | 4.23 | 85.48 | 34.72 | 262.9
注：一般计税法的增值税为增值税销项税（各项费用的价格不包含增值税进项税额） 简易计税法的增值税为应纳增值税（各项费用的价格包含增值税进项税额）
表－09
综合单价分析表
工程名称:广西革命纪念馆(广西革命军事馆)修缮加固项目 | [9 empty] | 第234页 共507页
序号 | 定额编号 | 定额子目名称 | 单位 | 工程量 | 综合单价 (元) | 综合单价
[6 empty] | 人工费 | 材料费 | 机械费 | 管理费 | 利润 | 增值税
2.支持≥4路平衡式线路输出，采用裸线接口端子，平衡接法
| B5-0690 | 扩声系统设备 周边设备安装 网络音频媒体矩阵≤24路 | 台 | 2 | 3183.99 | 262.88 | 2533.78 | 4.23 | 85.48 | 34.72 | 262.9
1093 | 桂030506015001 | 主席单元 1.升降纯发言主席单元(全数字） | 台 | 2 | 2061.59 | 26.29 | 1851.57 | 1.16 | 8.78 | 3.57 | 170.22
| B5-0867换 | 会议电话、会议电视设备安装 会议电话设备安装、调试 主席机、代表机 移动式 | 台 | 2 | 2061.59 | 26.29 | 1851.57 | 1.16 | 8.78 | 3.57 | 170.22
1094 | 桂030506015002 | 代表单元 1.升降纯发言主席单元(全数字） | 台 | 8 | 2061.59 | 26.29 | 1851.57 | 1.16 | 8.78 | 3.57 | 170.22
| B5-0867换 | 会议电话、会议电视设备安装 会议电话设备安装、调试 主席机、代表机 移动式 | 台 | 8 | 2061.59 | 26.29 | 1851.57 | 1.16 | 8.78 | 3.57 | 170.22
1095 | 桂030506015003 | 无线手持话筒 1.含一台UHF双通道真分集接收主机及双手持话筒发射器,采用UHF603-699MHz频段设计，PLL锁相环回路设计 2.接收机采用纯UHF双通道设计方式，两个接收通道可同时接收两路天线的信号，从而实现真分集接收，接收距离远且信号传输稳定 | 台 | 4 | 1397.35 | 21.03 | 1249.8 | 1.16 | 7.1 | 2.88 | 115.38
| B5-0871换 | 会议电话、会议电视设备安装 会议电话设备安装、调试 议员话筒 | 台 | 4 | 1397.35 | 21.03 | 1249.8 | 1.16 | 7.1 | 2.88 | 115.38
1096 | 030404035001 | 会议专用插座 会议专用插座 | 个 | 2 | 245.12 | 10.52 | 209.46 | 0.12 | 3.4 | 1.38 | 20.24
| B5-0696 | 扩声系统设备 周边设备安装 卡侬插座 | 个 | 2 | 245.12 | 10.52 | 209.46 | 0.12 | 3.4 | 1.38 | 20.24
1097 | 桂030506015004 | 数字会议主机 1.标准19英寸机柜设计，2U高度，前面板采用黑色氧化拉丝工艺，尽显高贵典雅风采 2.主机自带4.3英寸LCD触摸彩屏，可查看IP地址、修改IP地址 | 台 | 2 | 16522.14 | 105.15 | 15003.78 | 1.16 | 34.02 | 13.82 | 1364.21
注：一般计税法的增值税为增值税销项税（各项费用的价格不包含增值税进项税额） 简易计税法的增值税为应纳增值税（各项费用的价格包含增值税进项税额）
表－09
综合单价分析表
工程名称:广西革命纪念馆(广西革命军事馆)修缮加固项目 | [9 empty] | 第235页 共507页
序号 | 定额编号 | 定额子目名称 | 单位 | 工程量 | 综合单价 (元) | 综合单价
[6 empty] | 人工费 | 材料费 | 机械费 | 管理费 | 利润 | 增值税
| B5-0866换 | 会议电话、会议电视设备安装 会议电话设备安装、调试 会议主控机 | 台 | 2 | 16522.14 | 105.15 | 15003.78 | 1.16 | 34.02 | 13.82 | 1364.21
1098 | 030506001004 | 反馈抑制器 1.额定电压：220V~±10%50Hz幻像供电：四通道48V消耗功率：15W 2.取样频率：32KHz频率响应：125Hz~15KHz（语音式)20Hz~15KHz(音乐模式)失真：<0.1%@1KHz；信噪比：>90dB | 台 | 2 | 1656.46 | 42.06 | 1458.28 | 0.29 | 13.55 | 5.51 | 136.77
| B5-0684 | 反馈抑制器 | 台 | 2 | 1656.46 | 42.06 | 1458.28 | 0.29 | 13.55 | 5.51 | 136.77
1099 | 030506001005 | 数字音频播放器 1.支持CD,VCD,DVD,MP3音频格式，可外接USB播放MP3音乐 2.2路音频信号左右声道输出 3.设有轻触式按键操作，可选择单曲播放、全部播放、单曲循环、全部循环、停止播放等功能 | 台 | 2 | 1226.96 | 10.52 | 1109.97 | 0.29 | 3.46 | 1.41 | 101.31
| B5-0647 | 扩声系统设备 信号源设备安装 数字播放机、DJ搓盘机 | 台 | 2 | 1226.96 | 10.52 | 1109.97 | 0.29 | 3.46 | 1.41 | 101.31
1100 | 031500900101 | 电源时序器 电源时序器 | 台 | 2 | 700.63 | 52.58 | 566.2 | 0.23 | 16.9 | 6.87 | 57.85
| B5-0724 | 电源时序器 | 台 | 2 | 700.63 | 52.58 | 566.2 | 0.23 | 16.9 | 6.87 | 57.85
1101 | 030506001006 | 调音台 1.机箱：专用工控机，4U主机：CPU主板，内置显示 2.嵌入式操作系统多种音频编码，16位，20~20kHz接口：10/100M网口，IPV6，TCPIP协议族8路音频输入 | 台 | 2 | 2161.47 | 262.88 | 1596.7 | 3.54 | 85.25 | 34.63 | 178.47
| B5-0661 | 扩声系统设备 调音台安装 数字调音台≤16路 | 台 | 2 | 2161.47 | 262.88 | 1596.7 | 3.54 | 85.25 | 34.63 | 178.47
1102 | 030506001007 | 功率放大器 | 台 | 2 | 1775.47 | 63.09 | 1536.97 | 0.29 | 20.28 | 8.24 | 146.6
注：一般计税法的增值税为增值税销项税（各项费用的价格不包含增值税进项税额） 简易计税法的增值税为应纳增值税（各项费用的价格包含增值税进项税额）
表－09
综合单价分析表
工程名称:广西革命纪念馆(广西革命军事馆)修缮加固项目 | [9 empty] | 第236页 共507页
序号 | 定额编号 | 定额子目名称 | 单位 | 工程量 | 综合单价 (元) | 综合单价
[6 empty] | 人工费 | 材料费 | 机械费 | 管理费 | 利润 | 增值税
1.输出功率：4×400W/8Ω；4×600W/4Ω；桥接2×1200W/8Ω频率响应：20Hz-20kHz±5dB 2.输入灵敏度：0.775V/26总谐波失真: <0.03%，20Hz-20kHz输入阻抗：20KΩ(平衡)/10KΩ(非平衡)
| B5-0699换 | 功率放大器 | 台 | 2 | 1775.47 | 63.09 | 1536.97 | 0.29 | 20.28 | 8.24 | 146.6
1103 | 030501005002 | 安装机柜、机架 落地式 安装机柜、机架 落地式 | 台 | 16 | 3115.3 | 210.3 | 2552.94 | 0.13 | 67.34 | 27.36 | 257.23
| B5-0179换 | 安装机柜、机架 落地式 | 台 | 16 | 3115.3 | 210.3 | 2552.94 | 0.13 | 67.34 | 27.36 | 257.23
1104 | 030501005003 | 机柜、机架 安装抗震底座 机柜、机架 安装抗震底座 | 台 | 16 | 413.68 | 105.15 | 227.05 |  | 33.65 | 13.67 | 34.16
| B5-0182换 | 机柜、机架 安装抗震底座 | 台 | 16 | 413.68 | 105.15 | 227.05 |  | 33.65 | 13.67 | 34.16
1105 | 030505008001 | 数字电视光端机 1.6路正向视频+6路单音频+1路反向数据，单模单纤，0－25KM，1U机架式 | 台 | 2 | 5553.28 | 50.16 | 4959.54 | 43.09 | 29.84 | 12.12 | 458.53
| B5-0537 | 设备安装、调试 卫星地面站接收设备安装、调试 数字信号转换器 | 台 | 2 | 5553.28 | 50.16 | 4959.54 | 43.09 | 29.84 | 12.12 | 458.53
1106 | 031102007001 | 耦合器 耦合器 | 个 | 6 | 66.6 | 24.08 | 10.57 | 10.77 | 11.15 | 4.53 | 5.5
| B5-0620 | 分配网络设备安装、调试 分支器、分配器 ≤8 | 个 | 6 | 66.6 | 24.08 | 10.57 | 10.77 | 11.15 | 4.53 | 5.5
1107 | 030505013001 | 分配器 分配器 | 个 | 6 | 152.16 | 24.08 | 89.07 | 10.77 | 11.15 | 4.53 | 12.56
| B5-0620 | 分配网络设备安装、调试 分支器、分配器 ≤8 | 个 | 6 | 152.16 | 24.08 | 89.07 | 10.77 | 11.15 | 4.53 | 12.56
1108 | 030505013002 | 分支器 分支器 | 个 | 4 | 66.3 | 24.08 | 10.3 | 10.77 | 11.15 | 4.53 | 5.47
| B5-0620 | 分配网络设备安装、调试 分支器、分配器 ≤8 | 个 | 4 | 66.3 | 24.08 | 10.3 | 10.77 | 11.15 | 4.53 | 5.47
1109 | 030505012001 | 干线放大器 | 个 | 2 | 5236.14 | 84.12 | 4611.3 | 48.64 | 42.48 | 17.26 | 432.34
注：一般计税法的增值税为增值税销项税（各项费用的价格不包含增值税进项税额） 简易计税法的增值税为应纳增值税（各项费用的价格包含增值税进项税额）
表－09
综合单价分析表
工程名称:广西革命纪念馆(广西革命军事馆)修缮加固项目 | [9 empty] | 第237页 共507页
序号 | 定额编号 | 定额子目名称 | 单位 | 工程量 | 综合单价 (元) | 综合单价
[6 empty] | 人工费 | 材料费 | 机械费 | 管理费 | 利润 | 增值税
干线放大器
| B5-0592 | 干线传输设备安装、调试 干线传输设备安装 光放大器 室内 | 个 | 2 | 5236.14 | 84.12 | 4611.3 | 48.64 | 42.48 | 17.26 | 432.34
1110 | 030505012002 | 楼层放大器 楼层放大器 | 个 | 4 | 805.42 | 80.23 | 560.02 | 43.15 | 39.48 | 16.04 | 66.5
| B5-0618 | 干线传输设备安装、调试 安装楼栋放大器 | 个 | 4 | 805.42 | 80.23 | 560.02 | 43.15 | 39.48 | 16.04 | 66.5
1111 | 030504001002 | 管理电脑 1.4G内存，1TB硬盘/DVDRW，集成显卡，win10home，19.5寸显示器 2.含服务器系统播控分控软件 3.品牌：参照或相当于“联想、华为、戴尔” | 台 | 1 | 4708.16 | 52.58 | 4242.24 | 0.64 | 17.03 | 6.92 | 388.75
| B5-0086 | 服务器、桌面终端安装、调试 桌面计算机 | 台 | 1 | 4708.16 | 52.58 | 4242.24 | 0.64 | 17.03 | 6.92 | 388.75
1112 | 030904014001 | 网络消防矩阵 1.采用32位高速处理器，性能强劲、速度快 2.支持TCP/IP和RS485两种通讯方式，可独立通讯也可冗余备份通讯，通讯数据加密处理，更安全 3.品牌：参照或相当于“海康威视、大华股份、安讯士” | 台 | 1 | 1237.18 | 31.55 | 1089.28 |  | 10.1 | 4.1 | 102.15
| B5-1269 | 网络消防矩阵 | 台 | 1 | 1237.18 | 31.55 | 1089.28 |  | 10.1 | 4.1 | 102.15
1113 | 030904014002 | 网络广播服务器 1.标准6U高度机柜式设计，15.6吋全高清触摸屏 2.网络广播主机带4个COM接口；3路MIC输入口； 8路USB接口 | 台 | 1 | 9096.24 | 78.86 | 8226.28 | 3.13 | 26.24 | 10.66 | 751.07
| B5-0739 | 网络广播服务器 | 台 | 1 | 9096.24 | 78.86 | 8226.28 | 3.13 | 26.24 | 10.66 | 751.07
1114 | 030506004001 | 数字调谐器 1.调频、调幅（AM/FM）立体声二波段接收可选，电台频率记忆存储可达99个 | 台 | 1 | 658.71 | 21.03 | 573.58 | 0.17 | 6.78 | 2.76 | 54.39
注：一般计税法的增值税为增值税销项税（各项费用的价格不包含增值税进项税额） 简易计税法的增值税为应纳增值税（各项费用的价格包含增值税进项税额）
表－09
综合单价分析表
工程名称:广西革命纪念馆(广西革命军事馆)修缮加固项目 | [9 empty] | 第238页 共507页
序号 | 定额编号 | 定额子目名称 | 单位 | 工程量 | 综合单价 (元) | 综合单价
[6 empty] | 人工费 | 材料费 | 机械费 | 管理费 | 利润 | 增值税
2.两组接收天线输入：AM接收天线输入；FM接收天线75Ω输入
| B5-0752 | 数字调谐器 | 台 | 1 | 658.71 | 21.03 | 573.58 | 0.17 | 6.78 | 2.76 | 54.39
1115 | 030506004002 | IP音频采集器 1.设备采用19英寸机架设计，1路PC机下载IP地址串口，用于修改网络解码模块IP地址 2.具备有≥3.4英寸显示屏，≥16个工业级金属按键，≥1路线路（AUX）和≥1路话筒（MIC）输入接口 | 台 | 1 | 1262.45 | 47.32 | 1089.6 |  | 15.14 | 6.15 | 104.24
| B5-1268 | 消防广播及电话主机(柜)安装 广播录放盘 | 台 | 1 | 1262.45 | 47.32 | 1089.6 |  | 15.14 | 6.15 | 104.24
1116 | 030506001008 | CD播放器 1.可播放：CD/VCD/_MP3/DVD碟片 2.内置宽频监听扬声器 | 台 | 1 | 614.17 | 10.52 | 547.78 | 0.29 | 3.46 | 1.41 | 50.71
| B5-0647 | 扩声系统设备 信号源设备安装 数字播放机、DJ搓盘机 | 台 | 1 | 614.17 | 10.52 | 547.78 | 0.29 | 3.46 | 1.41 | 50.71
1117 | 030506001009 | IP网络监听音箱 30W 1.内置≥1路网络硬件音频解码模块 2.支持≥1路音频线路输入接口,具有独立的音量调节功能 | 台 | 1 | 629.44 | 32.07 | 530.97 |  | 10.26 | 4.17 | 51.97
| B5-0634 | 分配网络设备安装、调试 用户终端机 FM音箱 | 个 | 1 | 629.44 | 32.07 | 530.97 |  | 10.26 | 4.17 | 51.97
1118 | 030506004003 | IP网络寻呼话筒 1.≥7寸高清触摸屏，分辨率不低于1280×800 | 台 | 2 | 2171.67 | 52.58 | 1915.28 | 0.58 | 17.01 | 6.91 | 179.31
| B5-0747 | 背景音乐系统设备 简易寻呼站 分区散10以下 | 台 | 2 | 2171.67 | 52.58 | 1915.28 | 0.58 | 17.01 | 6.91 | 179.31
1119 | 030502004001 | 电源时序器 电源时序器 | 个 | 1 | 1656.17 | 262.88 | 1131.09 | 4.93 | 85.7 | 34.82 | 136.75
| B5-0073 | 电源时序器 | 台 | 1 | 1656.17 | 262.88 | 1131.09 | 4.93 | 85.7 | 34.82 | 136.75
1120 | 031400100101 | IP功放 350W IP功放 350W | 套 | 4 | 1455.89 | 63.09 | 1243.78 | 0.29 | 20.28 | 8.24 | 120.21
注：一般计税法的增值税为增值税销项税（各项费用的价格不包含增值税进项税额） 简易计税法的增值税为应纳增值税（各项费用的价格包含增值税进项税额）
表－09
综合单价分析表
工程名称:广西革命纪念馆(广西革命军事馆)修缮加固项目 | [9 empty] | 第239页 共507页
序号 | 定额编号 | 定额子目名称 | 单位 | 工程量 | 综合单价 (元) | 综合单价
[6 empty] | 人工费 | 材料费 | 机械费 | 管理费 | 利润 | 增值税
| B5-0699换 | IP功放 350W | 台 | 4 | 1455.89 | 63.09 | 1243.78 | 0.29 | 20.28 | 8.24 | 120.21
1121 | 030506001010 | 壁挂音箱 10W 壁挂音箱 10W | 台 | 49 | 223.94 | 26.29 | 109.97 | 39.56 | 21.07 | 8.56 | 18.49
| B5-0708 | 扩声系统设备 扬声器安装、架设 壁挂式或吊装式扬声器 25kg以下 | 只 | 49 | 223.94 | 26.29 | 109.97 | 39.56 | 21.07 | 8.56 | 18.49
1122 | 030506001011 | IP广播主机 1.4G内存，1TB硬盘/DVDRW，集成显卡，win10home，19.5寸显示器 2.含服务器系统播控分控软件 | 台 | 1 | 4744.51 | 78.86 | 4233.87 | 3.13 | 26.24 | 10.66 | 391.75
| B5-0739 | IP广播主机 | 台 | 1 | 4744.51 | 78.86 | 4233.87 | 3.13 | 26.24 | 10.66 | 391.75
1123 | 桂030506015005 | 广播系统调试 广播系统调试 | 台 | 53 | 37.17 | 19.43 | 2.87 | 2.11 | 6.89 | 2.8 | 3.07
| B5-1300 | 火灾事故广播、消防通信系统调试 广播喇叭及音箱、电话插孔 | 10只 | 5.3 | 371.68 | 194.32 | 28.68 | 21.07 | 68.92 | 28 | 30.69
1124 | 030501002002 | 19寸液晶显示器 19寸液晶显示器 | 台 | 1 | 596.71 | 84.12 | 423.78 | 1.16 | 27.29 | 11.09 | 49.27
| B5-0797 | 显示设备 显示器 摆放 50"以下 | 台 | 1 | 596.71 | 84.12 | 423.78 | 1.16 | 27.29 | 11.09 | 49.27
1125 | 030507008001 | 半球IP摄像机 1.400万像素,含电源、支架安装 2.安装方式:吸顶安装 3.品牌：参照或相当于“海康威视、大华股份、安讯士” | 台 | 9 | 594.54 | 151.42 | 321.9 | 2.75 | 49.34 | 20.04 | 49.09
| B5-0962 | 电视监控设备安装、调试 监控摄像设备 半球型摄像机 | 台 | 9 | 443.01 | 88.33 | 274.36 | 2.75 | 29.15 | 11.84 | 36.58
| B5-0984 | 电视监控设备安装、调试 监控摄像设备 摄像机支架 壁式 | 套 | 9 | 117.4 | 42.06 | 46.72 |  | 13.46 | 5.47 | 9.69
| B5-0996 | 电视监控设备安装、调试 监控摄像设备 电源 | 台 | 9 | 34.13 | 21.03 | 0.82 |  | 6.73 | 2.73 | 2.82
1126 | 030507008002 | 彩色快球IP摄像机 | 台 | 8 | 2266.26 | 194.53 | 1778.84 | 12.57 | 66.27 | 26.92 | 187.13
注：一般计税法的增值税为增值税销项税（各项费用的价格不包含增值税进项税额） 简易计税法的增值税为应纳增值税（各项费用的价格包含增值税进项税额）
表－09
综合单价分析表
工程名称:广西革命纪念馆(广西革命军事馆)修缮加固项目 | [9 empty] | 第240页 共507页
序号 | 定额编号 | 定额子目名称 | 单位 | 工程量 | 综合单价 (元) | 综合单价
[6 empty] | 人工费 | 材料费 | 机械费 | 管理费 | 利润 | 增值税
1.E系列400万6寸红外；2560×1440@30fps； 2.05Lux/F1.6(彩色),0.01Lux/F1.6(黑白) ,0 Lux with IR；150米红外照射距离； 3.焦距：4.7-94mm，20倍光学；支持宽动态、透雾、强光抑制、Smart IR 、3D数字降噪； 4.支持萤石云；区域入侵侦测、越界侦测、移动侦测；水平键控速度最大160°/s，垂直键控速度最大80°/s，垂直范围-15°~90°；H.265/H.264/MJPEG； 5.最大支持128GB Micro SD卡；AC24V，30W max(其中红外14W max)；支持IP66；工作温度：-30℃-65℃。 6.含电源、支架安装 7.安装方式：吸顶安装 3.品牌：参照或相当于“海康威视、大华股份、安讯士”
| B5-0963 | 电视监控设备安装、调试 监控摄像设备 球形摄像机 室内 | 台 | 8 | 2050.62 | 110.41 | 1702.98 | 12.57 | 39.35 | 15.99 | 169.32
| B5-0985 | 电视监控设备安装、调试 监控摄像设备 摄像机支架 悬挂式 | 套 | 8 | 181.51 | 63.09 | 75.04 |  | 20.19 | 8.2 | 14.99
| B5-0996 | 电视监控设备安装、调试 监控摄像设备 电源 | 台 | 8 | 34.13 | 21.03 | 0.82 |  | 6.73 | 2.73 | 2.82
1127 | 030507008003 | 电梯专用摄像机 1.400万电梯专用摄像机传感器类型：1/3CMOS最低照度：彩色：0.005Lux@（F1.2，AGCON），0LuxwithIR宽动态 2.含电源、支架安装 3.安装方式：轿厢安装 3.品牌：参照或相当于“海康威视、大华股份、安讯士” | 台 | 2 | 729.97 | 194.53 | 369.4 | 12.57 | 66.27 | 26.92 | 60.28
| B5-0963 | 电视监控设备安装、调试 监控摄像设备 球形摄像机 室内 | 台 | 2 | 545.2 | 110.41 | 321.86 | 12.57 | 39.35 | 15.99 | 45.02
注：一般计税法的增值税为增值税销项税（各项费用的价格不包含增值税进项税额） 简易计税法的增值税为应纳增值税（各项费用的价格包含增值税进项税额）
表－09
综合单价分析表
工程名称:广西革命纪念馆(广西革命军事馆)修缮加固项目 | [9 empty] | 第241页 共507页
序号 | 定额编号 | 定额子目名称 | 单位 | 工程量 | 综合单价 (元) | 综合单价
[6 empty] | 人工费 | 材料费 | 机械费 | 管理费 | 利润 | 增值税
| B5-0985 | 电视监控设备安装、调试 监控摄像设备 摄像机支架 悬挂式 | 套 | 2 | 150.64 | 63.09 | 46.72 |  | 20.19 | 8.2 | 12.44
| B5-0996 | 电视监控设备安装、调试 监控摄像设备 电源 | 台 | 2 | 34.13 | 21.03 | 0.82 |  | 6.73 | 2.73 | 2.82
1128 | 030507008004 | 固定枪式IP摄像机 1.支持绊线入侵，区域入侵采用星光级低照度400万像素 2.1/2.9英寸CMOS图像传感器，低照度效果好 3.含电源、支架安装 4.安装方式：离地2.5m墙装，设备机房内不低于3.5m墙装 3.品牌：参照或相当于“海康威视、大华股份、安讯士” | 台 | 22 | 755.76 | 210.3 | 370.2 | 12.57 | 71.32 | 28.97 | 62.4
| B5-0970 | 电视监控设备安装、调试 监控摄像设备 红外光源摄像机 | 台 | 22 | 604.23 | 147.21 | 322.66 | 12.57 | 51.13 | 20.77 | 49.89
| B5-0984 | 电视监控设备安装、调试 监控摄像设备 摄像机支架 壁式 | 套 | 22 | 117.4 | 42.06 | 46.72 |  | 13.46 | 5.47 | 9.69
| B5-0996 | 电视监控设备安装、调试 监控摄像设备 电源 | 台 | 22 | 34.13 | 21.03 | 0.82 |  | 6.73 | 2.73 | 2.82
1129 | 030507008005 | 半球人脸识别摄像机 1.400万像素，最大分辨率1920×1080 1.含电源、支架安装 2.安装方式：吸顶安装 3.品牌：参照或相当于“海康威视、大华股份、安讯士” | 台 | 55 | 714.63 | 151.42 | 432.08 | 2.75 | 49.34 | 20.04 | 59
| B5-0962 | 电视监控设备安装、调试 监控摄像设备 半球型摄像机 | 台 | 55 | 563.1 | 88.33 | 384.54 | 2.75 | 29.15 | 11.84 | 46.49
| B5-0984 | 电视监控设备安装、调试 监控摄像设备 摄像机支架 壁式 | 套 | 55 | 117.4 | 42.06 | 46.72 |  | 13.46 | 5.47 | 9.69
| B5-0996 | 电视监控设备安装、调试 监控摄像设备 电源 | 台 | 55 | 34.13 | 21.03 | 0.82 |  | 6.73 | 2.73 | 2.82
1130 | 030507008006 | 客流统计摄像机 | 台 | 1 | 1843.22 | 151.42 | 1467.48 | 2.75 | 49.34 | 20.04 | 152.19
注：一般计税法的增值税为增值税销项税（各项费用的价格不包含增值税进项税额） 简易计税法的增值税为应纳增值税（各项费用的价格包含增值税进项税额）
表－09
综合单价分析表
工程名称:广西革命纪念馆(广西革命军事馆)修缮加固项目 | [9 empty] | 第242页 共507页
序号 | 定额编号 | 定额子目名称 | 单位 | 工程量 | 综合单价 (元) | 综合单价
[6 empty] | 人工费 | 材料费 | 机械费 | 管理费 | 利润 | 增值税
1.采用1/2.8英寸或以上尺寸CMOS或CCD；支持2560×1440分辨率 2.水平视场角2.8mm，水平视场角，垂直视场角：不少于60° 1.含电源、支架安装 2.安装方式：吸顶安装 3.品牌：参照或相当于“海康威视、大华股份、安讯士”
| B5-0962 | 电视监控设备安装、调试 监控摄像设备 半球型摄像机 | 台 | 1 | 1691.69 | 88.33 | 1419.94 | 2.75 | 29.15 | 11.84 | 139.68
| B5-0984 | 电视监控设备安装、调试 监控摄像设备 摄像机支架 壁式 | 套 | 1 | 117.4 | 42.06 | 46.72 |  | 13.46 | 5.47 | 9.69
| B5-0996 | 电视监控设备安装、调试 监控摄像设备 电源 | 台 | 1 | 34.13 | 21.03 | 0.82 |  | 6.73 | 2.73 | 2.82
1131 | 030507008007 | 枪式IP摄像机 1.支持绊线入侵，区域入侵采用星光级低照度400万像素 2.1/2.9英寸CMOS图像传感器，低照度效果好 3.含电源、支架安装 4.安装方式：离地2.5m墙装，设备机房内不低于3.5m墙装 3.品牌：参照或相当于“海康威视、大华股份、安讯士” | 台 | 20 | 755.76 | 210.3 | 370.2 | 12.57 | 71.32 | 28.97 | 62.4
| B5-0970 | 电视监控设备安装、调试 监控摄像设备 红外光源摄像机 | 台 | 20 | 604.23 | 147.21 | 322.66 | 12.57 | 51.13 | 20.77 | 49.89
| B5-0984 | 电视监控设备安装、调试 监控摄像设备 摄像机支架 壁式 | 套 | 20 | 117.4 | 42.06 | 46.72 |  | 13.46 | 5.47 | 9.69
| B5-0996 | 电视监控设备安装、调试 监控摄像设备 电源 | 台 | 20 | 34.13 | 21.03 | 0.82 |  | 6.73 | 2.73 | 2.82
1132 | 030507008008 | 拾音器 1.安装方式：吸顶安装/86盒底高2m安装 | 台 | 10 | 109.37 | 21.03 | 69.85 |  | 6.73 | 2.73 | 9.03
| B5-0996 | 拾音器 | 台 | 10 | 109.37 | 21.03 | 69.85 |  | 6.73 | 2.73 | 9.03
注：一般计税法的增值税为增值税销项税（各项费用的价格不包含增值税进项税额） 简易计税法的增值税为应纳增值税（各项费用的价格包含增值税进项税额）
表－09
综合单价分析表
工程名称:广西革命纪念馆(广西革命军事馆)修缮加固项目 | [9 empty] | 第243页 共507页
序号 | 定额编号 | 定额子目名称 | 单位 | 工程量 | 综合单价 (元) | 综合单价
[6 empty] | 人工费 | 材料费 | 机械费 | 管理费 | 利润 | 增值税
1133 | 030502012001 | 单孔数据插座（含接线盒） 1.含六类模块 2.安装方式：底边距地0.3m/桌面安装 | 个 | 11 | 52.23 | 17.24 | 22.92 |  | 5.52 | 2.24 | 4.31
| B5-0313 | 信息插座 安装8位模块信息插座 单口 | 个 | 11 | 52.23 | 17.24 | 22.92 |  | 5.52 | 2.24 | 4.31
1134 | 030502004002 | 网络+电话双孔插座（含接线盒） 1.含六类模块 2.安装方式：底边距地0.3m/桌面安装 | 个 | 15 | 74.05 | 20.4 | 38.36 |  | 6.53 | 2.65 | 6.11
| B5-0314 | 信息插座 安装8位模块信息插座 双口 | 个 | 15 | 74.05 | 20.4 | 38.36 |  | 6.53 | 2.65 | 6.11
1135 | 030507007001 | 门禁控制器 双门 1.可外接2个韦根接口读卡器 2.报警输出电流：＜5A/每路（继电器触点） 3.开锁输出电流：＜5A/每路（继电器触点） 4.通讯接口： TCP/IP 5.与读卡器通讯距离：＜100米； 6.与读卡器通讯接口：wiegand 26/34； 7.存储器容量：100000个用户卡号 50000条记录数据 3.品牌：参照或相当于“海康威视、大华股份、安讯士” | 台 | 48 | 841.53 | 189.27 | 494.24 | 2.32 | 61.31 | 24.91 | 69.48
| B5-0951 | 门禁控制器 双门 | 台 | 48 | 841.53 | 189.27 | 494.24 | 2.32 | 61.31 | 24.91 | 69.48
1136 | 030507005001 | 读卡器 1.符合ISO14443-A标准，读卡频率13.56MHz，可读取Mifare卡号 2.安装方式：底边距地1.4m安装 3.品牌：参照或相当于“海康威视、大华股份、安讯士” | 台 | 48 | 175.5 | 52.58 | 83.93 | 0.58 | 17.01 | 6.91 | 14.49
| B5-0944 | 出入口设备安装、调试 出入口目标识别设备 读卡器 不带键盘 | 台 | 48 | 175.5 | 52.58 | 83.93 | 0.58 | 17.01 | 6.91 | 14.49
1137 | 030507005002 | 出门按钮 | 台 | 48 | 28.62 | 10.52 | 11 |  | 3.37 | 1.37 | 2.36
注：一般计税法的增值税为增值税销项税（各项费用的价格不包含增值税进项税额） 简易计税法的增值税为应纳增值税（各项费用的价格包含增值税进项税额）
表－09
综合单价分析表
工程名称:广西革命纪念馆(广西革命军事馆)修缮加固项目 | [9 empty] | 第244页 共507页
序号 | 定额编号 | 定额子目名称 | 单位 | 工程量 | 综合单价 (元) | 综合单价
[6 empty] | 人工费 | 材料费 | 机械费 | 管理费 | 利润 | 增值税
1.长86×宽86结构，塑料面板性能，最大耐电流1.25a_电压250v输出 2.安装方式：底边距地1.4m安装 3.品牌：参照或相当于“海康威视、大华股份、安讯士”
| B5-0949 | 出入口设备安装、调试 出入口目标识别设备 出入口按钮 | 台 | 48 | 28.62 | 10.52 | 11 |  | 3.37 | 1.37 | 2.36
1138 | 030507007002 | 双门磁力锁 1.最大静态直线拉力：280kg_±_15%_×_2 2.工作电压：12V/400mA_x_2(±10%)_24V/200mA_x_2(±10%) 3.含LZ支架 4.安装方式：门框上安装 3.品牌：参照或相当于“海康威视、大华股份、安讯士” | 台 | 48 | 425.17 | 36.8 | 336.45 | 0.17 | 11.83 | 4.81 | 35.11
| B5-0956 | 出入口执行机构设备 电磁吸力锁 | 台 | 48 | 425.17 | 36.8 | 336.45 | 0.17 | 11.83 | 4.81 | 35.11
1139 | 030507005003 | 人脸门禁一体机（含人脸、读卡） 1.全玻璃触摸显示屏：≥4.3寸 2.屏幕分辨率：≥480×272 3.安装方式：底边距地1.4m墙装 3.品牌：参照或相当于“海康威视、大华股份、安讯士” | 台 | 14 | 1564.49 | 126.18 | 1251.93 | 0.29 | 40.47 | 16.44 | 129.18
| B5-0947 | 出入口设备安装、调试 出入口目标识别设备 人体生物特征识别系统 识别器 | 台 | 14 | 1564.49 | 126.18 | 1251.93 | 0.29 | 40.47 | 16.44 | 129.18
1140 | 桂030507022001 | 带人脸识别的呼叫设备 1.含刷卡模块；备注：显示屏：7寸彩色触摸TFTLCD 2.安装方式：底边距地1.4m墙装 3.品牌：参照或相当于“海康威视、大华股份、安讯士” | 台 | 10 | 281.9 | 52.58 | 173.47 | 6.15 | 18.79 | 7.63 | 23.28
| B5-1099 | 家居智能化系统设备调试 可视对讲户内机 | 台 | 10 | 281.9 | 52.58 | 173.47 | 6.15 | 18.79 | 7.63 | 23.28
注：一般计税法的增值税为增值税销项税（各项费用的价格不包含增值税进项税额） 简易计税法的增值税为应纳增值税（各项费用的价格包含增值税进项税额）
表－09
综合单价分析表
工程名称:广西革命纪念馆(广西革命军事馆)修缮加固项目 | [9 empty] | 第245页 共507页
序号 | 定额编号 | 定额子目名称 | 单位 | 工程量 | 综合单价 (元) | 综合单价
[6 empty] | 人工费 | 材料费 | 机械费 | 管理费 | 利润 | 增值税
1141 | 030501010001 | 放装式无线接入点 1. 提供≥1个10/100/1000Mbps(RJ45) 2. 整机最大功耗小于12.5W(所有空间流满速率工作)，保留测试权利 3. 内置天线系统，无需外接天线 4.★工作模式：采用整机四条流设计，可支持胖/瘦AP两种工作模式，支持802.11ac Wave2协议，支持MU-MIMO，保留实际测试的权利 5. ★协议支持：可同时支持802.11a/n/ac/ac Wave2和802.11b/g/n工作；802.11ac/n/a : 5.725GHz-5.850GHz，5.15-5.35GHz (中国)；802.11b/g/n : 2.4GHz-2.483GHz (中国), 2.4GHz/5GHz双频段同时工作 6.★协商速率：5GHz频段867Mbps，2.4GHz频段400Mbps 7.采用专业绿色低碳设计，智能辨识终端实际性能需求，合理化调配终端休眠队列，动态调整MIMO工作模式 8.支持两种供电模式：POE供电和本地电源适配器供电 9.支持Green AP模式，实现单天线待机，节能更精准 10.支持通过创新性的逐包功率控制技术，在确保报文能成功传输的前提下动态调节AP设备和客户端直接的双向功率，以达到减少设备能耗和延长移动终端待机时间的作用 11.支持BYOD智能终端识别、接入控制、PORTAL无感知认证 12.支持远程探针分析可以对覆盖区内的Wi-Fi报文进行侦听捕获并实时镜像到本地分析设备供网络管理员进行故障排查、优化分析。远程探针分析功能既可以针对工作信道进行无收敛镜像，也可以对所有信道轮询采样，灵活满足无线网络监控运维要求 | 套 | 13 | 797.43 | 31.55 | 685.84 |  | 10.1 | 4.1 | 65.84
注：一般计税法的增值税为增值税销项税（各项费用的价格不包含增值税进项税额） 简易计税法的增值税为应纳增值税（各项费用的价格包含增值税进项税额）
表－09
综合单价分析表
工程名称:广西革命纪念馆(广西革命军事馆)修缮加固项目 | [9 empty] | 第246页 共507页
序号 | 定额编号 | 定额子目名称 | 单位 | 工程量 | 综合单价 (元) | 综合单价
[6 empty] | 人工费 | 材料费 | 机械费 | 管理费 | 利润 | 增值税
13.支持智能负载均衡 14.AP可以检测出仿冒与合法SSID相同或相近的非法AP，并且可以自定义仿冒SSID字符的个数，超过这个定义的字符个数则认为是非法AP，否则为合法AP 15.AP可以检测一些流行的黑客攻击工具的攻击，如Kismet,Wellenreiter构造的攻击报文 16.支持自定义不同区域安全级别，如同样的仿冒SSID，在安全级别高的区域可以检测出来认为非法并告警，在安全级别低的区域不认为是非法AP 17.提供8个千兆电接口，8个复用的千兆光接口和2个万兆光接口 18.配置2块可插拔交流电源 19.配置512个无线AP的管理授权 20.支持多种备份技术，1+1快速备份，N+1级别的设备动态冗余等 21.★整机支持最大管理512个AP的管理能力 22.支持信道智能切换：无线环境存在大量干扰源时，如雷达、微波炉，过信道智能切换功能保证每个AP能够分配到最优的信道，尽可能地减少和避免相邻信道干扰，而且通过实时信道干扰检测，避开雷达，微波炉等干扰源 23.★支持星型堆叠：可以将多台AC虚拟成一台AC；在虚拟AC上的配置，能自动同步到所有物理AC；支持N+M热备份，即所有业务的备份；一台AC宕机不影响虚拟AC的功能；虚拟AC的管理AP和用户数量是多台AC能力的叠加，投标时，提供官网截图证明材料 24.★支持License池的功能：一台设备安装License，其他设备可共享使用，虚拟AC的AP管理数是组成虚拟AC的物理AC所安装的License数目之和，投标时，提供官网截图证明材料
注：一般计税法的增值税为增值税销项税（各项费用的价格不包含增值税进项税额） 简易计税法的增值税为应纳增值税（各项费用的价格包含增值税进项税额）
表－09
综合单价分析表
工程名称:广西革命纪念馆(广西革命军事馆)修缮加固项目 | [9 empty] | 第247页 共507页
序号 | 定额编号 | 定额子目名称 | 单位 | 工程量 | 综合单价 (元) | 综合单价
[6 empty] | 人工费 | 材料费 | 机械费 | 管理费 | 利润 | 增值税
25.支持报文发送公平调度机制；支持802.11n报文发送抑制；支持基于连接状况的流量整形；支持调整AP间信道共享；支持调整AP间信道重用；支持射频接口发送速率调整算法 26.支持不同SSID/VLAN映射不同的QOS策略 27.可实现基于用户数和流量的负载均衡 28.支持同一AC内,不同AP下二、三层漫游；支持不同AC间,不同AP下二、三层漫游 29.支持基于AP位置的用户接入控制，可限制无线用户只能接入到指定位置的AP上 30.支持智能感知无线业务流量，实现基于无线用户状态的弹性策略识别与管理，优化语音及视频业务承载 31.绿色节能设计：支持按需定时关闭AP射频口和无线服务，支持逐包功率控制技术 32.安装方式：吸顶安装
| B5-0099 | 放装式无线接入点 | 套 | 13 | 797.43 | 31.55 | 685.84 |  | 10.1 | 4.1 | 65.84
1142 | 030501013006 | 管理电脑 1.4G内存，1TB硬盘/DVDRW，集成显卡，win10home，19.5寸显示器 2.含服务器系统播控分控软件 3.品牌：参照或相当于“联想、华为、戴尔” | 台 | 1 | 4708.16 | 52.58 | 4242.24 | 0.64 | 17.03 | 6.92 | 388.75
| B5-0086 | 服务器、桌面终端安装、调试 桌面计算机 | 台 | 1 | 4708.16 | 52.58 | 4242.24 | 0.64 | 17.03 | 6.92 | 388.75
1143 | 030507002001 | 总线驱动器 总线驱动器 | 套 | 1 | 2731.09 | 1472.1 | 362.63 | 5.8 | 472.93 | 192.13 | 225.5
| B5-0925 | 总线制报警控制器 64路以下 | 套 | 1 | 2731.09 | 1472.1 | 362.63 | 5.8 | 472.93 | 192.13 | 225.5
1144 | 030507002002 | 总线制报警主机 总线制报警主机 | 套 | 1 | 4078.64 | 1472.1 | 1598.91 | 5.8 | 472.93 | 192.13 | 336.77
| B5-0925 | 总线制报警控制器 64路以下 | 套 | 1 | 4078.64 | 1472.1 | 1598.91 | 5.8 | 472.93 | 192.13 | 336.77
注：一般计税法的增值税为增值税销项税（各项费用的价格不包含增值税进项税额） 简易计税法的增值税为应纳增值税（各项费用的价格包含增值税进项税额）
表－09
综合单价分析表
工程名称:广西革命纪念馆(广西革命军事馆)修缮加固项目 | [9 empty] | 第248页 共507页
序号 | 定额编号 | 定额子目名称 | 单位 | 工程量 | 综合单价 (元) | 综合单价
[6 empty] | 人工费 | 材料费 | 机械费 | 管理费 | 利润 | 增值税
1145 | 030507002003 | 键盘 1.放置于操作台 | 台 | 1 | 3272.16 | 84.12 | 2880 |  | 26.92 | 10.94 | 270.18
| B5-1009 | 电视监控设备安装、调试 视频控制设备 录像设备 主控键盘 | 台 | 1 | 3272.16 | 84.12 | 2880 |  | 26.92 | 10.94 | 270.18
1146 | 030507003001 | LED电子地图 LED电子地图 | 台 | 1 | 1441.12 | 84.12 | 1198.47 | 1.16 | 27.29 | 11.09 | 118.99
| B5-0797 | 显示设备 显示器 摆放 50"以下 | 台 | 1 | 1441.12 | 84.12 | 1198.47 | 1.16 | 27.29 | 11.09 | 118.99
1147 | 030507004001 | 接口模块 接口模块 | 套 | 1 | 246.79 | 52.58 | 149.33 | 0.58 | 17.01 | 6.91 | 20.38
| B5-0936 | 有线报警信号前端传输设备（不含线缆）网络传输接口 | 套 | 1 | 246.79 | 52.58 | 149.33 | 0.58 | 17.01 | 6.91 | 20.38
1148 | 030507004002 | 16防区模块 16防区模块 | 套 | 4 | 2262.38 | 946.35 | 698.32 | 3.48 | 303.95 | 123.48 | 186.8
| B5-0923 | 总线制报警控制器 16路以下 | 套 | 4 | 2262.38 | 946.35 | 698.32 | 3.48 | 303.95 | 123.48 | 186.8
1149 | 030507002004 | 紧急按钮开关 1.安装方式：底边距地1.4m墙装 | 套 | 34 | 52.53 | 15.77 | 24.9 | 0.29 | 5.14 | 2.09 | 4.34
| B5-0894 | 入侵探测设备安装、调试 入侵探测器 紧急手动开关 有线 | 套 | 34 | 52.53 | 15.77 | 24.9 | 0.29 | 5.14 | 2.09 | 4.34
1150 | 030507002005 | 残疾人按钮开关（高低位设置） 1.安装方式：底边距地1.4m/1.0m墙装 | 套 | 2 | 52.53 | 15.77 | 24.9 | 0.29 | 5.14 | 2.09 | 4.34
| B5-0894 | 入侵探测设备安装、调试 入侵探测器 紧急手动开关 有线 | 套 | 2 | 52.53 | 15.77 | 24.9 | 0.29 | 5.14 | 2.09 | 4.34
1151 | 030507002006 | 残位呼叫警铃 1.安装方式：底边距地2.0m墙装 | 套 | 1 | 59.36 | 10.52 | 38.78 | 0.29 | 3.46 | 1.41 | 4.9
| B5-0934 | 警灯、警铃、警号 | 套 | 1 | 59.36 | 10.52 | 38.78 | 0.29 | 3.46 | 1.41 | 4.9
1152 | 030507001001 | 红外探测器 红外探测器 | 套 | 10 | 265.01 | 84.12 | 120.74 | 0.29 | 27.01 | 10.97 | 21.88
| B5-0897 | 红外探测器 | 套 | 10 | 265.01 | 84.12 | 120.74 | 0.29 | 27.01 | 10.97 | 21.88
注：一般计税法的增值税为增值税销项税（各项费用的价格不包含增值税进项税额） 简易计税法的增值税为应纳增值税（各项费用的价格包含增值税进项税额）
表－09
综合单价分析表
工程名称:广西革命纪念馆(广西革命军事馆)修缮加固项目 | [9 empty] | 第249页 共507页
序号 | 定额编号 | 定额子目名称 | 单位 | 工程量 | 综合单价 (元) | 综合单价
[6 empty] | 人工费 | 材料费 | 机械费 | 管理费 | 利润 | 增值税
1153 | 030507001002 | 红外微波双技术探测器 1.探测距离：12米；探测角度：90°；探测速度：0.2-3m/s 2.报警输出：IO输出（常闭NC），支持防拆报警 3.品牌：参照或相当于“海康威视、大华股份、安讯士” | 套 | 31 | 265.01 | 84.12 | 120.74 | 0.29 | 27.01 | 10.97 | 21.88
| B5-0897 | 红外微波双技术探测器 | 套 | 31 | 265.01 | 84.12 | 120.74 | 0.29 | 27.01 | 10.97 | 21.88
1154 | 030502005001 | 管内穿线 六类非屏蔽网线 CAT6-UTP 管内穿线 六类非屏蔽网线 CAT6-UTP | m | 915.36 | 4.51 | 1.27 | 2.25 | 0.03 | 0.42 | 0.17 | 0.37
| B5-0255换 | 双绞线缆 管内穿放 4对以下 | 100m | 9.1536 | 450.19 | 127.24 | 224.1 | 3.05 | 41.69 | 16.94 | 37.17
1155 | 030411004001 | 管内穿线 WDZ-RYY-2×1.0mm2 管内穿线 WDZ-RYY-2×1.0mm2 | m | 156.39 | 3.9 | 0.82 | 2.39 |  | 0.26 | 0.11 | 0.32
| B4-1524 | 管内穿线 多芯软导线 二芯 导线截面（≤1.0m㎡） | 100m束 | 1.5639 | 391.17 | 82.46 | 239.3 |  | 26.39 | 10.72 | 32.3
1156 | 030411004002 | 管内穿线 WDZ-RYY-4×0.5mm2 管内穿线 WDZ-RYY-4×0.5mm2 | m | 36.54 | 6.09 | 0.96 | 4.2 |  | 0.31 | 0.12 | 0.5
| B4-1527 | 管内穿线 多芯软导线 四芯 导线截面（≤0.75m㎡） | 100m束 | 0.3654 | 609.5 | 95.53 | 420.65 |  | 30.57 | 12.42 | 50.33
1157 | 030411004003 | 管内穿线 WDZ-RYY-4×1.0mm2 管内穿线 WDZ-RYY-4×1.0mm2 | m | 133.25 | 6.48 | 0.99 | 4.51 |  | 0.32 | 0.13 | 0.53
| B4-1528 | 管内穿线 多芯软导线 四芯 导线截面（≤1.0m㎡） | 100m束 | 1.3325 | 647.35 | 98.53 | 451.03 |  | 31.53 | 12.81 | 53.45
1158 | 030411004004 | 管内穿线 WDZ-RYY-4×1.5mm2 管内穿线 WDZ-RYY-4×1.5mm2 | m | 203.60 | 6.89 | 1 | 4.87 |  | 0.32 | 0.13 | 0.57
| B4-1529 | 管内穿线 多芯软导线 四芯 导线截面（≤1.5m㎡） | 100m束 | 2.0360 | 687.16 | 99.53 | 486.1 |  | 31.85 | 12.94 | 56.74
1159 | 030411004005 | 管内穿线 WDZ-RYYS-2×1.5mm2 管内穿线 WDZ-RYYS-2×1.5mm2 | m | 265.33 | 5.88 | 0.83 | 4.18 |  | 0.27 | 0.11 | 0.49
| B4-1525 | 管内穿线 多芯软导线 二芯 导线截面（≤1.5m㎡） | 100m束 | 2.6533 | 588.12 | 83.45 | 418.56 |  | 26.7 | 10.85 | 48.56
注：一般计税法的增值税为增值税销项税（各项费用的价格不包含增值税进项税额） 简易计税法的增值税为应纳增值税（各项费用的价格包含增值税进项税额）
表－09
综合单价分析表
工程名称:广西革命纪念馆(广西革命军事馆)修缮加固项目 | [9 empty] | 第250页 共507页
序号 | 定额编号 | 定额子目名称 | 单位 | 工程量 | 综合单价 (元) | 综合单价
[6 empty] | 人工费 | 材料费 | 机械费 | 管理费 | 利润 | 增值税
1160 | 030411004006 | 管内穿线 WDZ-RYYP-4×1.0mm2 管内穿线 WDZ-RYYP-4×1.0mm2 | m | 248.63 | 7.51 | 0.99 | 5.45 |  | 0.32 | 0.13 | 0.62
| B4-1528 | 管内穿线 多芯软导线 四芯 导线截面（≤1.0m㎡） | 100m束 | 2.4863 | 749.77 | 98.53 | 544.99 |  | 31.53 | 12.81 | 61.91
1161 | 030502005002 | 桥架内配线 六类非屏蔽网线 CAT6-UTP 桥架内配线 六类非屏蔽网线 CAT6-UTP | m | 20918.16 | 4.86 | 1.5 | 2.24 | 0.03 | 0.49 | 0.2 | 0.4
| B5-0257换 | 双绞线缆 桥架内布放 4对以下 | 100m | 209.1816 | 486.74 | 150.37 | 224.1 | 3.05 | 49.09 | 19.94 | 40.19
1162 | 030502007001 | 桥架内配线 24芯室内单模光缆 桥架内配线 24芯室内单模光缆 | m | 1596.30 | 12.26 | 2.84 | 7.1 | 0.02 | 0.92 | 0.37 | 1.01
| B5-0267 | 光缆 布放光缆 桥架内布放 36芯以下 | 100m | 15.9630 | 1226.47 | 283.91 | 709.95 | 2.47 | 91.64 | 37.23 | 101.27
1163 | 030411004007 | 线槽配线 WDZ-RYY-2×1.0mm2 线槽配线 WDZ-RYY-2×1.0mm2 | m | 1005.41 | 4.91 | 1.35 | 2.54 |  | 0.43 | 0.18 | 0.41
| B4-1552 | 线槽配线 塑料护套线 二芯 导线截面（≤2.5m㎡） | 100m | 10.0541 | 491.03 | 135.13 | 254.55 |  | 43.24 | 17.57 | 40.54
1164 | 030411004008 | 线槽配线 WDZ-RYY-4×0.5mm2 线槽配线 WDZ-RYY-4×0.5mm2 | m | 217.01 | 6.63 | 1.44 | 3.99 |  | 0.46 | 0.19 | 0.55
| B4-1555 | 线槽配线 塑料护套线 三芯 导线截面（≤2.5m㎡） | 100m | 2.1701 | 662.99 | 144.12 | 399.27 |  | 46.12 | 18.74 | 54.74
1165 | 030411004009 | 线槽配线 WDZ-RYY-4×1.0mm2 线槽配线 WDZ-RYY-4×1.0mm2 | m | 569.31 | 6.91 | 1.44 | 4.25 |  | 0.46 | 0.19 | 0.57
| B4-1555 | 线槽配线 塑料护套线 三芯 导线截面（≤2.5m㎡） | 100m | 5.6931 | 691.25 | 144.12 | 425.19 |  | 46.12 | 18.74 | 57.08
1166 | 030411004010 | 线槽配线 WDZ-RYY-4×1.5mm2 线槽配线 WDZ-RYY-4×1.5mm2 | m | 1238.88 | 7.28 | 1.44 | 4.59 |  | 0.46 | 0.19 | 0.6
| B4-1555 | 线槽配线 塑料护套线 三芯 导线截面（≤2.5m㎡） | 100m | 12.3888 | 727.74 | 144.12 | 458.67 |  | 46.12 | 18.74 | 60.09
1167 | 030411004011 | 线槽配线 WDZ-RYYS-2×1.5mm2 线槽配线 WDZ-RYYS-2×1.5mm2 | m | 655.20 | 6.49 | 1.35 | 3.99 |  | 0.43 | 0.18 | 0.54
| B4-1552 | 线槽配线 塑料护套线 二芯 导线截面（≤2.5m㎡） | 100m | 6.5520 | 648.78 | 135.13 | 399.27 |  | 43.24 | 17.57 | 53.57
1168 | 030411004012 | 线槽配线 WDZ-RYYP-4×1.0mm2 线槽配线 WDZ-RYYP-4×1.0mm2 | m | 1658.54 | 7.94 | 1.44 | 5.19 |  | 0.46 | 0.19 | 0.66
注：一般计税法的增值税为增值税销项税（各项费用的价格不包含增值税进项税额） 简易计税法的增值税为应纳增值税（各项费用的价格包含增值税进项税额）
表－09
综合单价分析表
工程名称:广西革命纪念馆(广西革命军事馆)修缮加固项目 | [9 empty] | 第251页 共507页
序号 | 定额编号 | 定额子目名称 | 单位 | 工程量 | 综合单价 (元) | 综合单价
[6 empty] | 人工费 | 材料费 | 机械费 | 管理费 | 利润 | 增值税
| B4-1555 | 线槽配线 塑料护套线 三芯 导线截面（≤2.5m㎡） | 100m | 16.5854 | 793.66 | 144.12 | 519.15 |  | 46.12 | 18.74 | 65.53
1169 | 030411004013 | 线槽配线 WDZ-BYJ-450/750V-2.5mm2 1.品牌：参照或相当于“桂林国际、金杯、顺业” 2.具有3C认证 IS00009认证 | m | 1365.20 | 4.36 | 1.02 | 2.53 |  | 0.32 | 0.13 | 0.36
| B4-1541 | 线槽配线 动力线路 导线截面（≤2.5m㎡） | 100m单线 | 13.6520 | 436.02 | 101.53 | 252.8 |  | 32.49 | 13.2 | 36
1170 | 030411003001 | 安防综合桥架 300×100×1.2mm 1.含弯头、三通或四通、盖板、接地、附件安装 | m | 659.03 | 111.28 | 25.99 | 62.57 | 1.27 | 8.72 | 3.54 | 9.19
| B4-0830 | 钢制桥架 钢制槽式桥架(宽+高≤400mm） | 10m | 65.903 | 1112.87 | 259.9 | 625.67 | 12.73 | 87.24 | 35.44 | 91.89
1171 | 030411003002 | 弱电线槽 300×200×1.2mm 1.含弯头、三通或四通、盖板、接地、附件安装 | m | 646.64 | 152.26 | 41.68 | 76.48 | 1.91 | 13.95 | 5.67 | 12.57
| B4-0831 | 钢制桥架 钢制槽式桥架(宽+高≤600mm） | 10m | 64.664 | 1522.61 | 416.82 | 764.83 | 19.08 | 139.49 | 56.67 | 125.72
1172 | 031002001001 | 桥架支撑架 1.材质:角钢,桥架支架制作安装 | kg | 1146.73 | 20.55 | 7.03 | 7.95 | 0.49 | 2.4 | 0.98 | 1.7
| B4-2011 | 铁构件制作、安装及箱、盒制作 一般铁构件制作、安装 | 100kg | 11.4673 | 2055.03 | 702.87 | 795.75 | 48.58 | 240.46 | 97.69 | 169.68
1173 | 031201003001 | 桥架支架刷油 1.名称:金属结构刷油 2.油漆品种、涂刷遍数:红丹防锈漆二道，调和漆二道 | kg | 1146.73 | 3.38 | 1.5 | 0.46 | 0.47 | 0.49 | 0.18 | 0.28
| B11-0007 | 手工除锈 一般钢结构 轻锈 | 100kg | 11.4673 | 71.24 | 36.78 | 3.4 | 9.46 | 11.56 | 4.16 | 5.88
| B11-0117 | 金属结构刷油 一般钢结构 红丹防锈漆 第一遍 | 100kg | 11.4673 | 69.73 | 27.97 | 13.81 | 9.46 | 9.36 | 3.37 | 5.76
| B11-0118 | 金属结构刷油 一般钢结构 红丹防锈漆 第二遍 | 100kg | 11.4673 | 67.13 | 27.97 | 11.43 | 9.46 | 9.36 | 3.37 | 5.54
| B11-0126换 | 金属结构刷油 一般钢结构 调和漆 第一遍 | 100kg | 11.4673 | 66.1 | 28.88 | 9.26 | 9.46 | 9.59 | 3.45 | 5.46
注：一般计税法的增值税为增值税销项税（各项费用的价格不包含增值税进项税额） 简易计税法的增值税为应纳增值税（各项费用的价格包含增值税进项税额）
表－09
综合单价分析表
工程名称:广西革命纪念馆(广西革命军事馆)修缮加固项目 | [9 empty] | 第252页 共507页
序号 | 定额编号 | 定额子目名称 | 单位 | 工程量 | 综合单价 (元) | 综合单价
[6 empty] | 人工费 | 材料费 | 机械费 | 管理费 | 利润 | 增值税
| B11-0127换 | 金属结构刷油 一般钢结构 调和漆 第二遍 | 100kg | 11.4673 | 63.5 | 27.97 | 8.1 | 9.46 | 9.36 | 3.37 | 5.24
1174 | 030411001001 | 砖、混凝土结构暗配 薄壁钢管JDG20 1.厚度符合国家相关规范及验收标准 | m | 569.88 | 17.23 | 7.52 | 4.91 |  | 2.4 | 0.98 | 1.42
| B4-1350 | 砖、混凝土结构暗配 扣压式（KBG）、紧定式（JDG）电气钢导管外径（≤20mm） | 100m | 5.6988 | 1723.51 | 751.54 | 491.47 |  | 240.49 | 97.7 | 142.31
1175 | 030411001002 | 砖、混凝土结构暗配 薄壁钢管JDG25 1.厚度符合国家相关规范及验收标准 | m | 210.36 | 19.65 | 8.27 | 5.98 | 0.04 | 2.66 | 1.08 | 1.62
| B4-1351 | 砖、混凝土结构暗配 扣压式（KBG）、紧定式（JDG）电气钢导管外径（≤25mm） | 100m | 2.1036 | 1966.73 | 827.46 | 598.08 | 4.44 | 266.21 | 108.15 | 162.39
1176 | 030408003001 | 镀锌钢管埋地敷设 SC50 镀锌钢管埋地敷设 SC50 | m | 32.00 | 39.32 | 9.17 | 22.22 | 0.38 | 3.06 | 1.24 | 3.25
| B4-0771 | 镀锌钢管埋地敷设 SC50 | 100m | 0.3200 | 3931.61 | 917 | 2221.94 | 38.2 | 305.66 | 124.18 | 324.63
电子巡更系统
1177 | 080805003001 | 巡更管理电脑 1.处理器：英特尔 ® 至强 ® 处理器 E5-2600 v4 12核×2 2.内存：64G 24 个 DDR4 DIMM 插槽，支持 RDIMM/LRDIMM 3.硬盘：标配4T×4 3.5 英寸SAS/SATA HDD（可选16 个2.5 英寸 SAS/SATA （HDD/SSD）），增配1.8T 10K SAS×4，480G SSD×1 4.芯片组：Intel C610 系列 5.阵列卡：可选H330无缓存、H730 1G缓存、H730P 2G缓存 6.网卡： 1GbE×4+10GbE×2 7.扩展槽：7个PCIe 3.0插槽（支持添加GPU显卡） 8.光驱：DVD+/-RW光驱 9.电源：标配495W（可选750W、1100W） | 台 | 1 | 17537.36 | 52.58 | 16012.15 | 0.64 | 17.03 | 6.92 | 1448.04
注：一般计税法的增值税为增值税销项税（各项费用的价格不包含增值税进项税额） 简易计税法的增值税为应纳增值税（各项费用的价格包含增值税进项税额）
表－09
综合单价分析表
工程名称:广西革命纪念馆(广西革命军事馆)修缮加固项目 | [9 empty] | 第253页 共507页
序号 | 定额编号 | 定额子目名称 | 单位 | 工程量 | 综合单价 (元) | 综合单价
[6 empty] | 人工费 | 材料费 | 机械费 | 管理费 | 利润 | 增值税
| B5-0086 | 巡更管理电脑 | 台 | 1 | 17537.36 | 52.58 | 16012.15 | 0.64 | 17.03 | 6.92 | 1448.04
1178 | 桂030507020001 | 信息数据采集器 信息数据采集器 | 个 | 3 | 4064.75 | 157.73 | 3500 | 0.29 | 50.57 | 20.54 | 335.62
| B5-0960 | 信息数据采集器 | 台 | 3 | 4064.75 | 157.73 | 3500 | 0.29 | 50.57 | 20.54 | 335.62
1179 | 桂030507020002 | 巡更点(含安装底座) 1.是一种不可写入的感应卡，含固定的编号，由工程塑料封装存储芯片，具有防水.防震.防撬，防磁，防电等特征。材料: 工塑 操作温度:-40-+80℃ 特殊功能：防金属干扰防屏蔽信号 2.安装方式:壁装，底边距地1.4m | 个 | 39 | 312.97 | 157.73 | 58 | 0.29 | 50.57 | 20.54 | 25.84
| B5-0960 | 巡更点(含安装底座) | 台 | 39 | 312.97 | 157.73 | 58 | 0.29 | 50.57 | 20.54 | 25.84
1180 | 桂030507020003 | 巡更棒（含保护套） 1.摔机报裼渃警:液晶提示摔机报警，并记录摔机时间，环境指标:-30℃至+70℃数据指标:15×4×3cm通讯方式:磁吸式USB存储巡检数量4万条 | 套 | 3 | 725.13 | 10.52 | 650 |  | 3.37 | 1.37 | 59.87
| B5-0959 | 巡更棒（含保护套） | 台 | 3 | 725.13 | 10.52 | 650 |  | 3.37 | 1.37 | 59.87
1181 | 030504003001 | 通讯座 1.通讯线与计算机通过USB口进行通讯，无需安装驱动，采用磁吸式USB接头在GB9600波特率的传输速度下稳定快速传输，采用磁吸式USB接头 | 个 | 1 | 217.95 | 31.55 | 153.78 | 0.29 | 10.19 | 4.14 | 18
| B5-0644 | 通讯座 | 台 | 1 | 217.95 | 31.55 | 153.78 | 0.29 | 10.19 | 4.14 | 18
1182 | 桂030507020004 | 信息数据变送器 信息数据变送器 | 台 | 1 | 438.09 | 26.29 | 362.96 | 0.58 | 8.6 | 3.49 | 36.17
| B5-0790 | 信号处理设备安装 转换器 | 台 | 1 | 438.09 | 26.29 | 362.96 | 0.58 | 8.6 | 3.49 | 36.17
1183 | 030504004001 | 系统管理软件 | 套 | 1 | 15260.27 | 315.45 | 13500 | 29.55 | 110.4 | 44.85 | 1260.02
注：一般计税法的增值税为增值税销项税（各项费用的价格不包含增值税进项税额） 简易计税法的增值税为应纳增值税（各项费用的价格包含增值税进项税额）
表－09
综合单价分析表
工程名称:广西革命纪念馆(广西革命军事馆)修缮加固项目 | [9 empty] | 第254页 共507页
序号 | 定额编号 | 定额子目名称 | 单位 | 工程量 | 综合单价 (元) | 综合单价
[6 empty] | 人工费 | 材料费 | 机械费 | 管理费 | 利润 | 增值税
1.人性化设计,操作简单。具有加密，多种计划查询、分析、浏览、图形分析、打印设置等功能。并提供加密版，网络版各种行业应用专用软件。
| B5-0116 | 系统管理软件 | 套 | 1 | 15260.27 | 315.45 | 13500 | 29.55 | 110.4 | 44.85 | 1260.02
1184 | 030507018001 | 安全防范全系统调试 安全防范全系统调试 | 系统 | 1 | 3814.57 | 2407.72 |  | 5.8 | 772.33 | 313.76 | 314.96
| B5-1073 | 安全防范分系统调试 电子巡更 50个点以下 | 系统 | 1 | 3814.57 | 2407.72 |  | 5.8 | 772.33 | 313.76 | 314.96
电梯五方通话线缆敷设
1185 | 031101300101 | 网络型电梯五方对讲主机 1.名称:网络型电梯五方对讲主机 2.1台主机可带50台分机，中文显示，5G物联网流量IP对讲，5G和IP可转换,无距离限制，不受无机房或地下室影响，电信级通话音效，电梯与监控中心实现无缝五方对讲 | 台 | 1 | 1969.19 | 420.6 | 1188.32 | 5.8 | 136.45 | 55.43 | 162.59
| B5-0931 | 网络型电梯五方对讲主机 | 套 | 1 | 1969.19 | 420.6 | 1188.32 | 5.8 | 136.45 | 55.43 | 162.59
1186 | 030904006001 | 网络型五方对讲分机 网络型五方对讲分机 | 个 | 2 | 459.93 | 25.97 | 383.57 | 0.5 | 8.47 | 3.44 | 37.98
| B5-1221换 | 网络型五方对讲分机 | 个 | 2 | 459.93 | 25.97 | 383.57 | 0.5 | 8.47 | 3.44 | 37.98
1187 | 030411004014 | 管内穿线 WDZ-RYYP-4×1.0mm2 管内穿线 WDZ-RYYP-4×1.0mm2 | m | 163.23 | 7.51 | 0.99 | 5.45 |  | 0.32 | 0.13 | 0.62
| B4-1528 | 管内穿线 多芯软导线 四芯 导线截面（≤1.0m㎡） | 100m束 | 1.6323 | 749.77 | 98.53 | 544.99 |  | 31.53 | 12.81 | 61.91
1188 | 030411004015 | 线槽配线 WDZ-RYYP-4×1.0mm2 线槽配线 WDZ-RYYP-4×1.0mm2 | m | 369.80 | 7.94 | 1.44 | 5.19 |  | 0.46 | 0.19 | 0.66
| B4-1555 | 线槽配线 塑料护套线 三芯 导线截面（≤2.5m㎡） | 100m | 3.6980 | 793.66 | 144.12 | 519.15 |  | 46.12 | 18.74 | 65.53
1189 | 030411001003 | 砖、混凝土结构明配 薄壁钢管JDG20 1.厚度符合国家相关规范及验收标准 | m | 163.26 | 17.23 | 7.52 | 4.91 |  | 2.4 | 0.98 | 1.42
注：一般计税法的增值税为增值税销项税（各项费用的价格不包含增值税进项税额） 简易计税法的增值税为应纳增值税（各项费用的价格包含增值税进项税额）
表－09
综合单价分析表
工程名称:广西革命纪念馆(广西革命军事馆)修缮加固项目 | [9 empty] | 第255页 共507页
序号 | 定额编号 | 定额子目名称 | 单位 | 工程量 | 综合单价 (元) | 综合单价
[6 empty] | 人工费 | 材料费 | 机械费 | 管理费 | 利润 | 增值税
| B4-1350 | 砖、混凝土结构暗配 扣压式（KBG）、紧定式（JDG）电气钢导管外径（≤20mm） | 100m | 1.6326 | 1723.51 | 751.54 | 491.47 |  | 240.49 | 97.7 | 142.31
车辆道闸系统
1190 | 030507016001 | 入口控制机 1.一体式智慧车场车牌识别机 2.含满位显示屏 3.主控制器 4.语音提示系统 5.票箱箱体 6.IC卡读写系统、对讲分机 | 台（套） | 1 | 5717.56 | 441.63 | 4600.9 | 2.9 | 142.25 | 57.79 | 472.09
| B5-1033 | 入口控制机 | 套 | 1 | 5717.56 | 441.63 | 4600.9 | 2.9 | 142.25 | 57.79 | 472.09
1191 | 030507016002 | 出口控制机 1.一体式智慧车场车牌识别机 2.含满位显示屏 3.主控制器 4.语音提示系统 5.票箱箱体 6.IC卡读写系统、对讲分机 | 套 | 1 | 5717.56 | 441.63 | 4600.9 | 2.9 | 142.25 | 57.79 | 472.09
| B5-1033 | 出口控制机 | 套 | 1 | 5717.56 | 441.63 | 4600.9 | 2.9 | 142.25 | 57.79 | 472.09
1192 | 030507016003 | 智能快速直杆道闸 1.3秒起落，含方向通行指示、防砸功能 | 套 | 2 | 2377.73 | 315.45 | 1700.76 | 16.03 | 106.07 | 43.09 | 196.33
| B5-1036 | 智能快速直杆道闸 | 套 | 2 | 2377.73 | 315.45 | 1700.76 | 16.03 | 106.07 | 43.09 | 196.33
1193 | 030507016004 | 车辆检测器(含线圈) 1. 灵敏度：3档调节 | 套 | 4 | 1085.1 | 189.27 | 667.81 | 36.72 | 72.32 | 29.38 | 89.6
| B5-1019 | 车辆检测器(含线圈) | 套 | 4 | 1085.1 | 189.27 | 667.81 | 36.72 | 72.32 | 29.38 | 89.6
1194 | 030507016005 | 一体式车牌自动识别器 1.视频流识别优化处理：最大程度地保证识别准确率 2.可脱机运行: 前置数据存储功能 | 套 | 2 | 5587.14 | 378.54 | 4532.93 | 30.35 | 130.84 | 53.16 | 461.32
注：一般计税法的增值税为增值税销项税（各项费用的价格不包含增值税进项税额） 简易计税法的增值税为应纳增值税（各项费用的价格包含增值税进项税额）
表－09
综合单价分析表
工程名称:广西革命纪念馆(广西革命军事馆)修缮加固项目 | [9 empty] | 第256页 共507页
序号 | 定额编号 | 定额子目名称 | 单位 | 工程量 | 综合单价 (元) | 综合单价
[6 empty] | 人工费 | 材料费 | 机械费 | 管理费 | 利润 | 增值税
3.优异的成像自动控制：自动跟踪光线变化、有效抑制顺光和逆光；夜间抑制汽车大灯； 4.补光灯基于图像分析算法进行控制，避免了传统基于光敏电阻补光的不稳定性；对折射光线抑制明显多姿态识别，对停车没有要求 5.电动变焦 ：2.8-12mm 6.号牌识别率：白天≥99.8%；夜间≥99.6% 7.适应车速：0-150公里/小时 8.白名单条数：2万条 9.图片存储容量：容量8G可扩展至32G 10.输出信息：车辆特征图像、车牌图像，牌照号码、颜色、类型、通过时间 11.数据接口方式：10/100M 以太网TCP/IP 12.有效像素：720P 13.最佳拍摄范围：3-10米
| B5-1056 | 停车场管理设备安装、调试 车辆检查识别设备安装、调试 车辆牌照识别设置 | 套 | 2 | 5587.14 | 378.54 | 4532.93 | 30.35 | 130.84 | 53.16 | 461.32
1195 | 030507005004 | LED补光灯 1.LED数量：12颗 2.功率：12—24V 3.最佳照射距离：6—20m | 台 | 2 | 451.96 | 126.18 | 230 | 1.16 | 40.75 | 16.55 | 37.32
| B5-1027 | LED补光灯 | 台 | 2 | 451.96 | 126.18 | 230 | 1.16 | 40.75 | 16.55 | 37.32
1196 | 030507016006 | 停车场工作站软件 停车场工作站软件 | 台 | 1 | 636.17 | 368.03 |  | 34.48 | 128.8 | 52.33 | 52.53
| B5-0117 | 其他软件 工作站软件 | 套 | 1 | 636.17 | 368.03 |  | 34.48 | 128.8 | 52.33 | 52.53
1197 | 030507016007 | 临时卡计费器 1.用于出入口系统写卡或者读卡缴费，卡VIP信息写入 | 台 | 1 | 951.96 | 63.09 | 781.04 | 0.58 | 20.37 | 8.28 | 78.6
| B5-1043 | 临时卡计费器 | 套 | 1 | 951.96 | 63.09 | 781.04 | 0.58 | 20.37 | 8.28 | 78.6
1198 | 桂030507021001 | 对讲主机 | 台 | 1 | 3236.19 | 788.63 | 1812.85 | 8.7 | 255.15 | 103.65 | 267.21
注：一般计税法的增值税为增值税销项税（各项费用的价格不包含增值税进项税额） 简易计税法的增值税为应纳增值税（各项费用的价格包含增值税进项税额）
表－09
综合单价分析表
工程名称:广西革命纪念馆(广西革命军事馆)修缮加固项目 | [9 empty] | 第257页 共507页
序号 | 定额编号 | 定额子目名称 | 单位 | 工程量 | 综合单价 (元) | 综合单价
[6 empty] | 人工费 | 材料费 | 机械费 | 管理费 | 利润 | 增值税
1.IP对讲主机，适用于出入口对讲功能，安装在岗亭或管理中心，配套语音对讲分机使用；安装在岗亭或中央管理处
| B5-0932 | 对讲主机 | 套 | 1 | 3236.19 | 788.63 | 1812.85 | 8.7 | 255.15 | 103.65 | 267.21
1199 | 030501013007 | 收费电脑 1.CPU：Intel Core 四核i3-8100处理器（主频≥3.6GHz，缓存≥6M）； 2.内存：≥4GB DDR4 2400，最大支持32G容量； 3.硬盘：≥1T SATA3 7200转硬盘； 4.显卡：高性能集成显卡； 5.主板：Inter B360及以上、原厂同品牌主板 6.网卡：集成10-100-1000M自适应网卡 7.声卡：集成2.1声道声卡; 8.光驱：无光驱; 9.电源：不大于180W高转换率电源； 10.接口：≥8个USB接口（至少6个USB 3.1接口）、其中前置2个USB 3.1 Gen2+2个USB 3.1 Gen1接口、2个PS/2接口、1个串口，主板集成2个视频接口（其中至少1个VGA）、≥1个PCI-E×16，≥1个PCI-E×1； | 台 | 1 | 4708.16 | 52.58 | 4242.24 | 0.64 | 17.03 | 6.92 | 388.75
| B5-0086 | 服务器、桌面终端安装、调试 桌面计算机 | 台 | 1 | 4708.16 | 52.58 | 4242.24 | 0.64 | 17.03 | 6.92 | 388.75
1200 | 030501012009 | 16口交换机 1.16口企业级百兆二层网管交换机 2.按图纸和规范要求实施、完成这项工作的一切有关费用 | 台 | 1 | 858.68 | 315.45 | 316.09 | 9.85 | 104.1 | 42.29 | 70.9
| B5-0082 | 16口交换机 | 台（套） | 1 | 858.68 | 315.45 | 316.09 | 9.85 | 104.1 | 42.29 | 70.9
1201 | 030507016008 | 智慧型停车场管理系统软件 1.极致优化的嵌入式车牌识别算法:综合识别率高于99% | 台（套） | 1 | 40475.61 | 420.6 | 36502.7 | 14.5 | 139.23 | 56.56 | 3342.02
注：一般计税法的增值税为增值税销项税（各项费用的价格不包含增值税进项税额） 简易计税法的增值税为应纳增值税（各项费用的价格包含增值税进项税额）
表－09
综合单价分析表
工程名称:广西革命纪念馆(广西革命军事馆)修缮加固项目 | [9 empty] | 第258页 共507页
序号 | 定额编号 | 定额子目名称 | 单位 | 工程量 | 综合单价 (元) | 综合单价
[6 empty] | 人工费 | 材料费 | 机械费 | 管理费 | 利润 | 增值税
2.视频流识别优化处理：最大程度地保证识别准确率 3.可脱机运行: 前置数据存储功能 4.优异的成像自动控制：自动跟踪光线变化、有效抑制顺光和逆光；夜间抑制汽车大灯； 5.补光灯基于图像分析算法进行控制，避免了传统基于光敏电阻补光的不稳定性；对折射光线抑制明显多姿态识别，对停车没有要求 6.电动变焦 ：2.8-12mm 7.号牌识别率：白天≥99.8%；夜间≥99.6% 8.适应车速：0-150公里/小时 9.白名单条数：2万条 10.图片存储容量：容量8G可扩展至32G 11.输出信息：车辆特征图像、车牌图像，牌照号码、颜色、类型、通过时间 12.数据接口方式：10/100M 以太网TCP/IP 13.有效像素：720P 14.最佳拍摄范围：3-10米
| B5-1065 | 停车场管理设备安装、调试 车辆检查识别设备安装、调试 停车场管理软件 | 套 | 1 | 40475.61 | 420.6 | 36502.7 | 14.5 | 139.23 | 56.56 | 3342.02
1202 | 030502007002 | 管内穿线 2芯单模光纤 管内穿线 2芯单模光纤 | m | 112.30 | 3.97 | 1.79 | 1.01 | 0.02 | 0.58 | 0.24 | 0.33
| B5-0258 | 光缆 布放光缆 管内穿放 ≤12芯 | 100m | 1.1230 | 395.98 | 178.76 | 100.5 | 2.47 | 57.99 | 23.56 | 32.7
1203 | 030411004016 | 管内穿线 FS-RVV-3×2.5mm2 管内穿线 FS-RVV-3×2.5mm2 | m | 265.36 | 9.72 | 1.02 | 7.45 |  | 0.32 | 0.13 | 0.8
| B4-1530 | 管内穿线 多芯软导线 四芯 导线截面（≤2.5m㎡） | 100m束 | 2.6536 | 972.61 | 101.53 | 745.08 |  | 32.49 | 13.2 | 80.31
1204 | 030502005003 | 管内穿线 六类非屏蔽网线 CAT6-UTP 管内穿线 六类非屏蔽网线 CAT6-UTP | m | 213.50 | 4.51 | 1.27 | 2.25 | 0.03 | 0.42 | 0.17 | 0.37
| B5-0255换 | 双绞线缆 管内穿放 4对以下 | 100m | 2.1350 | 450.19 | 127.24 | 224.1 | 3.05 | 41.69 | 16.94 | 37.17
1205 | 030411001004 | 砖、混凝土结构暗配 薄壁钢管JDG25 | m | 126.36 | 19.65 | 8.27 | 5.98 | 0.04 | 2.66 | 1.08 | 1.62
注：一般计税法的增值税为增值税销项税（各项费用的价格不包含增值税进项税额） 简易计税法的增值税为应纳增值税（各项费用的价格包含增值税进项税额）
表－09
综合单价分析表
工程名称:广西革命纪念馆(广西革命军事馆)修缮加固项目 | [9 empty] | 第259页 共507页
序号 | 定额编号 | 定额子目名称 | 单位 | 工程量 | 综合单价 (元) | 综合单价
[6 empty] | 人工费 | 材料费 | 机械费 | 管理费 | 利润 | 增值税
1.厚度符合国家相关规范及验收标准
| B4-1351 | 砖、混凝土结构暗配 扣压式（KBG）、紧定式（JDG）电气钢导管外径（≤25mm） | 100m | 1.2636 | 1966.73 | 827.46 | 598.08 | 4.44 | 266.21 | 108.15 | 162.39
1206 | 030507018002 | 停车场管理系统调试 停车场管理系统调试 | 系统 | 1 | 802.25 | 501.67 |  | 5.92 | 162.43 | 65.99 | 66.24
| B5-1075换 | 安全防范分系统调试 停车场管理系统 2进2出以下[实际值=1] | 系统 | 1 | 802.25 | 501.67 |  | 5.92 | 162.43 | 65.99 | 66.24
抗震支架
1207 | 桂031002004001 | 电缆桥架侧向（单向）抗震支架 底宽300mm 1.钢材强度等级为Q235,已综合考虑所有相关配件 | 副 | 55 | 235.89 | 44.59 | 150.49 | 0.87 | 14.55 | 5.91 | 19.48
| B4-2016 | 抗震支架安装 单吊杆（通丝杆）无横梁抗震支架 单斜撑 | 副 | 55.00 | 235.89 | 44.59 | 150.49 | 0.87 | 14.55 | 5.91 | 19.48
1208 | 桂031002004002 | 电缆桥架双抗震支架 底宽300mm 1.钢材强度等级为Q235,已综合考虑所有相关配件 | 副 | 54 | 347.52 | 49.04 | 245.75 | 1.36 | 16.13 | 6.55 | 28.69
| B4-2017 | 抗震支架安装 单吊杆（通丝杆）无横梁抗震支架 双斜撑 | 副 | 54.00 | 347.52 | 49.04 | 245.75 | 1.36 | 16.13 | 6.55 | 28.69
广西革命纪念馆电消防工程
分部分项工程
火灾自动报警系统
1209 | 030904012001 | 火灾报警系统控制主机（联动型） 1.规格、线制:总线制 2.安装方式:落地安装 3.品牌：参照或相当于“北大青鸟、利达、海湾” | 台 | 1 | 10901.67 | 2342.22 | 6313.22 | 201.44 | 813.97 | 330.68 | 900.14
| B5-1250 | 火灾报警系统控制主机安装 落地 1000点以下 | 台 | 1 | 10901.67 | 2342.22 | 6313.22 | 201.44 | 813.97 | 330.68 | 900.14
注：一般计税法的增值税为增值税销项税（各项费用的价格不包含增值税进项税额） 简易计税法的增值税为应纳增值税（各项费用的价格包含增值税进项税额）
表－09
综合单价分析表
工程名称:广西革命纪念馆(广西革命军事馆)修缮加固项目 | [9 empty] | 第260页 共507页
序号 | 定额编号 | 定额子目名称 | 单位 | 工程量 | 综合单价 (元) | 综合单价
[6 empty] | 人工费 | 材料费 | 机械费 | 管理费 | 利润 | 增值税
1210 | 030904015001 | 图形显示装置 1.安装方式:落地安装 2.品牌：参照或相当于“北大青鸟、利达、海湾” | 台 | 1 | 6666.36 | 679.69 | 5101.8 | 19.71 | 223.81 | 90.92 | 550.43
| B5-1275 | 火灾报警控制微机安装 火灾报警控制微机、图形显示及打印终端 | 台 | 1 | 6666.36 | 679.69 | 5101.8 | 19.71 | 223.81 | 90.92 | 550.43
1211 | 030904014001 | 应急广播控制器 1.品牌：参照或相当于“北大青鸟、利达、海湾” | 台 | 1 | 3546.26 | 1684.5 | 771.49 | 27.2 | 547.74 | 222.52 | 292.81
| B5-1266换 | 应急广播控制器 | 台 | 1 | 3546.26 | 1684.5 | 771.49 | 27.2 | 547.74 | 222.52 | 292.81
1212 | 030904006001 | 消防电话总机 1.品牌：参照或相当于“北大青鸟、利达、海湾” | 台 | 1 | 3330.42 | 1716.05 | 527.72 | 27.2 | 557.84 | 226.62 | 274.99
| B5-1272换 | 消防广播及电话主机(柜)安装 消防电话主机 30路以内 | 台 | 1 | 3330.42 | 1716.05 | 527.72 | 27.2 | 557.84 | 226.62 | 274.99
1213 | 030904006002 | 119外线电话 1.品牌：参照或相当于“北大青鸟、利达、海湾” | 个 | 1 | 148.99 | 25.97 | 98.32 | 0.49 | 8.47 | 3.44 | 12.3
| B5-1221换 | 消防报警电话插孔(电话)安装 电话分机 | 个 | 1 | 148.99 | 25.97 | 98.32 | 0.49 | 8.47 | 3.44 | 12.3
1214 | 030411005001 | 消防接线端子箱 1.安装方式：距顶0.3米，明装 2.产品符合当地消防部门验收标准 3.品牌：参照或相当于“北大青鸟、利达、海湾” | 个 | 2 | 146.59 | 41.01 | 64.33 | 7.38 | 15.48 | 6.29 | 12.1
| B5-1233 | 消防专用模块(模块箱)安装 端子箱 | 台 | 2 | 146.59 | 41.01 | 64.33 | 7.38 | 15.48 | 6.29 | 12.1
1215 | 030904001001 | 智能感烟探测器 1.安装方式：吸顶安装,含接线盒、底座 2.产品符合当地消防部门验收标准 3.品牌：参照或相当于“北大青鸟、利达、海湾” | 个 | 393 | 104.04 | 35.12 | 43.73 | 0.55 | 11.41 | 4.64 | 8.59
注：一般计税法的增值税为增值税销项税（各项费用的价格不包含增值税进项税额） 简易计税法的增值税为应纳增值税（各项费用的价格包含增值税进项税额）
表－09
综合单价分析表
工程名称:广西革命纪念馆(广西革命军事馆)修缮加固项目 | [9 empty] | 第261页 共507页
序号 | 定额编号 | 定额子目名称 | 单位 | 工程量 | 综合单价 (元) | 综合单价
[6 empty] | 人工费 | 材料费 | 机械费 | 管理费 | 利润 | 增值税
| B5-1205换 | 点型探测器安装 感烟、感温探测器 | 个 | 393 | 104.04 | 35.12 | 43.73 | 0.55 | 11.41 | 4.64 | 8.59
1216 | 030904001002 | 智能感温探测器 1.安装方式：吸顶安装,含接线盒、底座 2.产品符合当地消防部门验收标准 3.品牌：参照或相当于“北大青鸟、利达、海湾” | 个 | 31 | 104.04 | 35.12 | 43.73 | 0.55 | 11.41 | 4.64 | 8.59
| B5-1205换 | 点型探测器安装 感烟、感温探测器 | 个 | 31 | 104.04 | 35.12 | 43.73 | 0.55 | 11.41 | 4.64 | 8.59
1217 | 030904005001 | 编码型声光警报器 1.安装方式：底边距地大于2.2m安装,含接线盒 2.产品符合当地消防部门验收标准 3.品牌：参照或相当于“北大青鸟、利达、海湾” | 个 | 57 | 159.88 | 57.94 | 61.95 | 0.49 | 18.7 | 7.6 | 13.2
| B5-1215换 | 消防警铃、声光报警器安装 声光报警器 | 个 | 57 | 159.88 | 57.94 | 61.95 | 0.49 | 18.7 | 7.6 | 13.2
1218 | 030904006003 | 消防电话 1.安装方式：底边距地1.5m安装,含接线盒 2.产品符合当地消防部门验收标准 3.品牌：参照或相当于“北大青鸟、利达、海湾” | 个 | 9 | 148.99 | 25.97 | 98.32 | 0.49 | 8.47 | 3.44 | 12.3
| B5-1221 | 消防报警电话插孔(电话)安装 电话分机 | 个 | 9 | 148.99 | 25.97 | 98.32 | 0.49 | 8.47 | 3.44 | 12.3
1219 | 桂030904020001 | 区域显示器 1.安装方式：底边距地1.5m安装 2.产品符合当地消防部门验收标准 3.品牌：参照或相当于“北大青鸟、利达、海湾” | 台 | 1 | 1313.55 | 588.84 | 321.31 | 20.66 | 195.04 | 79.24 | 108.46
| B5-1244 | 远程控制箱(柜)安装 重复显示器 | 台 | 1 | 1313.55 | 588.84 | 321.31 | 20.66 | 195.04 | 79.24 | 108.46
1220 | 030904003001 | 手动报警按钮(带电话插孔) 1.安装方式：底边距地1.5m壁装,含接线盒 2.产品符合当地消防部门验收标准 | 个 | 56 | 170.18 | 71.61 | 52.19 | 0.07 | 22.94 | 9.32 | 14.05
注：一般计税法的增值税为增值税销项税（各项费用的价格不包含增值税进项税额） 简易计税法的增值税为应纳增值税（各项费用的价格包含增值税进项税额）
表－09
综合单价分析表
工程名称:广西革命纪念馆(广西革命军事馆)修缮加固项目 | [9 empty] | 第262页 共507页
序号 | 定额编号 | 定额子目名称 | 单位 | 工程量 | 综合单价 (元) | 综合单价
[6 empty] | 人工费 | 材料费 | 机械费 | 管理费 | 利润 | 增值税
3.品牌：参照或相当于“北大青鸟、利达、海湾”
| B5-1213换 | 按钮安装 火灾报警按钮（带电话插孔） | 个 | 56 | 170.18 | 71.61 | 52.19 | 0.07 | 22.94 | 9.32 | 14.05
1221 | 030904003002 | 消火栓按钮 1.安装方式：底边距地1.5m壁装,含接线盒 2.产品符合当地消防部门验收标准 3.品牌：参照或相当于“北大青鸟、利达、海湾” | 个 | 52 | 140.6 | 57.83 | 45.03 | 0.07 | 18.53 | 7.53 | 11.61
| B5-1212 | 按钮安装 火灾报警按钮 | 个 | 52 | 140.6 | 57.83 | 45.03 | 0.07 | 18.53 | 7.53 | 11.61
1222 | 030904007001 | 消防广播 1.安装方式：吸顶安装,含接线盒 2.产品符合当地消防部门验收标准 3.品牌：参照或相当于“北大青鸟、利达、海湾” | 个 | 73 | 109.49 | 39.01 | 43.78 | 0.07 | 12.51 | 5.08 | 9.04
| B5-1223换 | 消防广播(扬声器)安装 扬声器 吸顶式 | 个 | 73 | 109.49 | 39.01 | 43.78 | 0.07 | 12.51 | 5.08 | 9.04
1223 | 030904008001 | 输入输出模块 1.安装方式：控制箱附近距顶0.3M并设100X100的标识,含接线盒 2.产品符合当地消防部门验收标准 3.品牌：参照或相当于“北大青鸟、利达、海湾” | 个（台） | 24 | 331.68 | 160.77 | 69.27 | 1.31 | 51.87 | 21.07 | 27.39
| B5-1230 | 消防专用模块(模块箱)安装 模块 单输入单输出 | 个 | 24 | 331.68 | 160.77 | 69.27 | 1.31 | 51.87 | 21.07 | 27.39
1224 | 030904008002 | 总线隔离模块 1.安装方式：接线端子箱内或吸顶安装,含接线盒 2.产品符合当地消防部门验收标准 3.品牌：参照或相当于“北大青鸟、利达、海湾” | 个（台） | 43 | 267.98 | 129.76 | 55.8 | 1.31 | 41.94 | 17.04 | 22.13
| B5-1226换 | 消防专用模块(模块箱)安装 模块 单输入 | 个 | 43 | 267.98 | 129.76 | 55.8 | 1.31 | 41.94 | 17.04 | 22.13
注：一般计税法的增值税为增值税销项税（各项费用的价格不包含增值税进项税额） 简易计税法的增值税为应纳增值税（各项费用的价格包含增值税进项税额）
表－09
综合单价分析表
工程名称:广西革命纪念馆(广西革命军事馆)修缮加固项目 | [9 empty] | 第263页 共507页
序号 | 定额编号 | 定额子目名称 | 单位 | 工程量 | 综合单价 (元) | 综合单价
[6 empty] | 人工费 | 材料费 | 机械费 | 管理费 | 利润 | 增值税
1225 | 030411003001 | 钢制槽式(封闭式)防火桥架200×100×1.2mm 1.含弯头、三通或四通、盖板、接地、附件安装 | m | 263.62 | 102.89 | 25.99 | 54.87 | 1.27 | 8.72 | 3.54 | 8.5
| B4-0830换 | 钢质消防弱电桥架200×100 | 10m | 26.362 | 1028.95 | 259.9 | 548.68 | 12.73 | 87.24 | 35.44 | 84.96
1226 | 031002001001 | 桥架支撑架 U型吊架 1.材质:角钢,桥架支架制作安装 | kg | 266.39 | 20.55 | 7.03 | 7.95 | 0.49 | 2.4 | 0.98 | 1.7
| B4-2011换 | 铁构件制作、安装及箱、盒制作 一般铁构件制作、安装 | 100kg | 2.6639 | 2055.03 | 702.87 | 795.75 | 48.58 | 240.46 | 97.69 | 169.68
1227 | 桂031211003001 | 手工除锈 一般钢结构 轻锈 手工除锈 | kg | 266.39 | 0.71 | 0.37 | 0.03 | 0.09 | 0.12 | 0.04 | 0.06
| B11-0007 | 手工除锈 一般钢结构 轻锈 | 100kg | 2.6639 | 71.24 | 36.78 | 3.4 | 9.46 | 11.56 | 4.16 | 5.88
1228 | 031201003001 | 桥架支架刷油 1.油漆品种、涂刷遍数:红丹防锈漆二道，调和漆二道 | kg | 266.39 | 2.63 | 1.13 | 0.38 | 0.38 | 0.38 | 0.14 | 0.22
| B11-0119换 | 金属结构刷油 一般钢结构 防锈漆 第一遍 | 100kg | 2.6639 | 66.9 | 27.97 | 11.22 | 9.46 | 9.36 | 3.37 | 5.52
| B11-0120换 | 金属结构刷油 一般钢结构 防锈漆 第二遍 | 100kg | 2.6639 | 65.16 | 27.97 | 9.62 | 9.46 | 9.36 | 3.37 | 5.38
| B11-0126换 | 金属结构刷油 一般钢结构 调和漆 第一遍 | 100kg | 2.6639 | 66.06 | 28.88 | 9.23 | 9.46 | 9.59 | 3.45 | 5.45
| B11-0127换 | 金属结构刷油 一般钢结构 调和漆 第二遍 | 100kg | 2.6639 | 63.48 | 27.97 | 8.08 | 9.46 | 9.36 | 3.37 | 5.24
1229 | 030411001001 | 砖、混凝土结构暗配 电气钢导管SC25 1.厚度符合国家相关规范及验收标准 | m | 37.56 | 19.65 | 8.27 | 5.98 | 0.04 | 2.66 | 1.08 | 1.62
| B4-1351 | 砖、混凝土结构暗配 扣压式（KBG）、紧定式（JDG）电气钢导管外径（≤25mm） | 100m | 0.3756 | 1966.73 | 827.46 | 598.08 | 4.44 | 266.21 | 108.15 | 162.39
1230 | 030411001002 | 砖、混凝土结构暗配 电气钢导管SC20 1.厚度符合国家相关规范及验收标准 | m | 5752.31 | 17.23 | 7.52 | 4.91 |  | 2.4 | 0.98 | 1.42
| B4-1350 | 砖、混凝土结构暗配 扣压式（KBG）、紧定式（JDG）电气钢导管外径（≤20mm） | 100m | 57.5231 | 1723.51 | 751.54 | 491.47 |  | 240.49 | 97.7 | 142.31
1231 | 030413002001 | 凿(压)槽及恢复 砖结构（公称管径20mm以内） | m | 1115.50 | 14.51 | 6.9 | 2.94 | 0.25 | 2.29 | 0.93 | 1.2
注：一般计税法的增值税为增值税销项税（各项费用的价格不包含增值税进项税额） 简易计税法的增值税为应纳增值税（各项费用的价格包含增值税进项税额）
表－09
综合单价分析表
工程名称:广西革命纪念馆(广西革命军事馆)修缮加固项目 | [9 empty] | 第264页 共507页
序号 | 定额编号 | 定额子目名称 | 单位 | 工程量 | 综合单价 (元) | 综合单价
[6 empty] | 人工费 | 材料费 | 机械费 | 管理费 | 利润 | 增值税
凿(压)槽及恢复 砖结构（公称管径20mm以内）
| B4-2032 | 凿槽、刨沟 凿槽、刨沟 砖结构公称管径（≤20mm） | 10m | 111.550 | 81.87 | 43.59 | 9.49 | 1.67 | 14.48 | 5.88 | 6.76
| B4-2044 | 凿槽、刨沟 所凿沟槽恢复 沟槽尺寸公称管径（≤20mm）{水泥砂浆 1∶2.5 水泥砂浆 1∶3} | 10m | 111.550 | 63.13 | 25.43 | 19.9 | 0.79 | 8.39 | 3.41 | 5.21
1232 | 030413002002 | 凿(压)槽及恢复 砖结构（公称管径32mm以内） 凿(压)槽及恢复 砖结构（公称管径32mm以内） | m | 4.35 | 19.02 | 9.44 | 3.37 | 0.27 | 3.11 | 1.26 | 1.57
| B4-2033 | 凿槽、刨沟 凿槽、刨沟 砖结构公称管径（≤32mm） | 10m | 0.435 | 110.62 | 61.75 | 9.54 | 1.67 | 20.29 | 8.24 | 9.13
| B4-2045 | 凿槽、刨沟 所凿沟槽恢复 沟槽尺寸公称管径（≤32mm）{水泥砂浆 1∶2.5 水泥砂浆 1∶3} | 10m | 0.435 | 79.54 | 32.69 | 24.11 | 1.01 | 10.78 | 4.38 | 6.57
1233 | 030411004001 | 管内穿线 多芯软导线 WDZB1N-RYJS-2×1.5mm2 1.具有3C认证 IS00009认证 | m | 4647.61 | 4.81 | 0.83 | 3.2 |  | 0.27 | 0.11 | 0.4
| B4-1525 | 管内穿线 多芯软导线 二芯 导线截面（≤1.5m㎡） | 100m束 | 46.4761 | 480.81 | 83.45 | 320.11 |  | 26.7 | 10.85 | 39.7
1234 | 030411004002 | 管内穿线 多芯软导线 WDZB1N-RYJS-2×2.5mm2 1.具有3C认证 IS00009认证 | m | 268.37 | 6.96 | 0.84 | 5.16 |  | 0.27 | 0.11 | 0.58
| B4-1526 | 管内穿线 多芯软导线 二芯 导线截面（≤2.5m㎡） | 100m束 | 2.6837 | 696.72 | 84.45 | 516.74 |  | 27.02 | 10.98 | 57.53
1235 | 030411004003 | 管内穿线 消防电源线 WDZB1N-BYJ-450/750V-2.5mm2 1.具有3C认证 IS00009认证 | m | 4301.04 | 4.87 | 0.7 | 3.45 |  | 0.23 | 0.09 | 0.4
| B4-1496 | 管内穿线 动力线路 铜芯 导线截面（≤2.5m㎡） | 100m单线 | 43.0104 | 486.63 | 70.38 | 344.4 |  | 22.52 | 9.15 | 40.18
1236 | 030411004004 | 管内穿线 多芯软导线 WDZB1N-RYJS-4×1.5mm2 1.具有3C认证 IS00009认证 | m | 1158.83 | 7.92 | 1 | 5.82 |  | 0.32 | 0.13 | 0.65
| B4-1529换 | 管内穿线 多芯软导线 四芯 导线截面（≤1.5m㎡） | 100m束 | 11.5883 | 791.71 | 99.53 | 582.02 |  | 31.85 | 12.94 | 65.37
注：一般计税法的增值税为增值税销项税（各项费用的价格不包含增值税进项税额） 简易计税法的增值税为应纳增值税（各项费用的价格包含增值税进项税额）
表－09
综合单价分析表
工程名称:广西革命纪念馆(广西革命军事馆)修缮加固项目 | [9 empty] | 第265页 共507页
序号 | 定额编号 | 定额子目名称 | 单位 | 工程量 | 综合单价 (元) | 综合单价
[6 empty] | 人工费 | 材料费 | 机械费 | 管理费 | 利润 | 增值税
1237 | 030411004005 | 管内穿线 多芯软导线 WDZB1N-KYJY-2×4mm2 1.具有3C认证 IS00009认证 | m | 238.40 | 14.9 | 3.4 | 8.74 |  | 1.09 | 0.44 | 1.23
| B4-1089 | 控制电缆敷设 普通敷设 电缆芯数（≤6芯） | 100m | 2.3840 | 1489.32 | 339.99 | 873.36 |  | 108.8 | 44.2 | 122.97
1238 | 030411004006 | 管内穿线 多芯软导线 WDZB1N-KYJYP-4×1.5mm2 1.具有3C认证 IS00009认证 | m | 238.40 | 11.66 | 3.4 | 5.77 |  | 1.09 | 0.44 | 0.96
| B4-1089 | 控制电缆敷设 普通敷设 电缆芯数（≤6芯） | 100m | 2.3840 | 1166.27 | 339.99 | 576.98 |  | 108.8 | 44.2 | 96.3
1239 | 030905001001 | 自动报警系统调试 自动报警系统调试 | 系统 | 1 | 35656.88 | 20044.85 | 545.75 | 2139.27 | 7098.92 | 2883.94 | 2944.15
| B5-1296 | 自动报警系统调试 1000点以下 | 系统 | 1 | 35656.88 | 20044.85 | 545.75 | 2139.27 | 7098.92 | 2883.94 | 2944.15
1240 | 桂030905005001 | 火灾事故广播、消防通信系统调试 广播喇叭及音箱、电话插孔 火灾事故广播、消防通信系统调试 广播喇叭及音箱、电话插孔 | 只 | 129 | 37.17 | 19.43 | 2.87 | 2.11 | 6.89 | 2.8 | 3.07
| B5-1300 | 火灾事故广播、消防通信系统调试 广播喇叭及音箱、电话插孔 | 10只 | 12.9 | 371.68 | 194.32 | 28.68 | 21.07 | 68.92 | 28 | 30.69
1241 | 桂030905005002 | 火灾事故广播、消防通信系统调试 通信分机 火灾事故广播、消防通信系统调试 通信分机 | 只 | 9 | 58.78 | 29.44 | 7.37 | 2.67 | 10.28 | 4.17 | 4.85
| B5-1301 | 火灾事故广播、消防通信系统调试 通信分机 | 部 | 9.00 | 58.78 | 29.44 | 7.37 | 2.67 | 10.28 | 4.17 | 4.85
| 030904 | 消防设备电源监控系统
1242 | 030904009001 | 消防电源监控主机 1.安装方式：落地安装 2.产品符合当地消防部门验收标准 3.品牌：参照或相当于“北大青鸟、利达、海湾” | 台 | 1 | 3786.2 | 473.18 | 2756.95 | 21.05 | 158.15 | 64.25 | 312.62
| B5-1234 | 区域报警控制箱安装 壁挂式 64点以下 | 台 | 1 | 3786.2 | 473.18 | 2756.95 | 21.05 | 158.15 | 64.25 | 312.62
1243 | 030904008003 | 消防设备电源监控模块 1.安装方式：配电箱外附近壁装,含接线盒 | 个 | 9 | 537.9 | 160.77 | 258.47 | 1.31 | 51.87 | 21.07 | 44.41
注：一般计税法的增值税为增值税销项税（各项费用的价格不包含增值税进项税额） 简易计税法的增值税为应纳增值税（各项费用的价格包含增值税进项税额）
表－09
综合单价分析表
工程名称:广西革命纪念馆(广西革命军事馆)修缮加固项目 | [9 empty] | 第266页 共507页
序号 | 定额编号 | 定额子目名称 | 单位 | 工程量 | 综合单价 (元) | 综合单价
[6 empty] | 人工费 | 材料费 | 机械费 | 管理费 | 利润 | 增值税
2.产品符合当地消防部门验收标准 3.品牌：参照或相当于“北大青鸟、利达、海湾”
| B5-1230 | 消防专用模块(模块箱)安装 模块 单输入单输出 | 个 | 9 | 537.9 | 160.77 | 258.47 | 1.31 | 51.87 | 21.07 | 44.41
1244 | 030411001003 | 砖、混凝土结构暗配 电气钢导管SC25 1.厚度符合国家相关规范及验收标准 | m | 354.74 | 19.67 | 8.27 | 5.98 | 0.04 | 2.66 | 1.08 | 1.62
| B4-1351 | 砖、混凝土结构暗配 扣压式（KBG）、紧定式（JDG）电气钢导管外径（≤25mm） | 100m | 3.5474 | 1966.73 | 827.46 | 598.08 | 4.44 | 266.21 | 108.15 | 162.39
1245 | 030413002003 | 凿(压)槽及恢复 砖结构（公称管径32mm以内） 凿槽及恢复 砖结构（公称管径32mm以内） | m | 47.90 | 19.02 | 9.44 | 3.37 | 0.27 | 3.11 | 1.26 | 1.57
| B4-2033 | 凿槽、刨沟 凿槽、刨沟 砖结构公称管径（≤32mm） | 10m | 4.790 | 110.62 | 61.75 | 9.54 | 1.67 | 20.29 | 8.24 | 9.13
| B4-2045 | 凿槽、刨沟 所凿沟槽恢复 沟槽尺寸公称管径（≤32mm）{水泥砂浆 1∶2.5 水泥砂浆 1∶3} | 10m | 4.790 | 79.54 | 32.69 | 24.11 | 1.01 | 10.78 | 4.38 | 6.57
1246 | 030411004007 | 管内穿线 消防设备电源电控线 WDZAN-BYJ-450/750V-4mm2 1.具有3C认证 IS00009认证 | m | 12317.36 | 7.12 | 0.7 | 5.51 |  | 0.23 | 0.09 | 0.59
| B4-1496 | 管内穿线 动力线路 铜芯 导线截面（≤2.5m㎡） | 100m单线 | 123.1736 | 712.1 | 70.38 | 551.25 |  | 22.52 | 9.15 | 58.8
1247 | 030411004008 | 管内穿线 消防设备电源电控线 WDZAN-RYJS-B1-2×1.5mm2 1.具有3C认证 IS00009认证 | m | 354.74 | 4.81 | 0.83 | 3.2 |  | 0.27 | 0.11 | 0.4
| B4-1525 | 管内穿线 多芯软导线 二芯 导线截面（≤1.5m㎡） | 100m束 | 3.5474 | 480.81 | 83.45 | 320.11 |  | 26.7 | 10.85 | 39.7
| 030904 | 电气火灾监控系统
1248 | 030904009002 | 电气火灾监控主机 1.安装方式：落地安装 2.产品符合当地消防部门验收标准 3.品牌：参照或相当于“北大青鸟、利达、海湾” | 台 | 1 | 2965.67 | 473.18 | 2004.17 | 21.05 | 158.15 | 64.25 | 244.87
注：一般计税法的增值税为增值税销项税（各项费用的价格不包含增值税进项税额） 简易计税法的增值税为应纳增值税（各项费用的价格包含增值税进项税额）
表－09
综合单价分析表
工程名称:广西革命纪念馆(广西革命军事馆)修缮加固项目 | [9 empty] | 第267页 共507页
序号 | 定额编号 | 定额子目名称 | 单位 | 工程量 | 综合单价 (元) | 综合单价
[6 empty] | 人工费 | 材料费 | 机械费 | 管理费 | 利润 | 增值税
| B5-1234 | 区域报警控制箱安装 壁挂式 64点以下 | 台 | 1 | 2965.67 | 473.18 | 2004.17 | 21.05 | 158.15 | 64.25 | 244.87
1249 | 030904008004 | 电气火灾监控模块 1.安装方式：配电箱外附近壁装,含接线盒 2.产品符合当地消防部门验收标准 3.品牌：参照或相当于“北大青鸟、利达、海湾” | 个 | 14 | 413.16 | 160.77 | 144.03 | 1.31 | 51.87 | 21.07 | 34.11
| B5-1230 | 消防专用模块(模块箱)安装 模块 单输入单输出 | 个 | 14 | 413.16 | 160.77 | 144.03 | 1.31 | 51.87 | 21.07 | 34.11
1250 | 030411001004 | 砖、混凝土结构暗配 电气钢导管SC20 1.厚度符合国家相关规范及验收标准 | m | 123.87 | 17.24 | 7.52 | 4.91 |  | 2.4 | 0.98 | 1.42
| B4-1350 | 砖、混凝土结构暗配 扣压式（KBG）、紧定式（JDG）电气钢导管外径（≤20mm） | 100m | 1.2387 | 1723.51 | 751.54 | 491.47 |  | 240.49 | 97.7 | 142.31
1251 | 030413002004 | 凿(压)槽及恢复 砖结构（公称管径20mm以内） 凿(压)槽及恢复 砖结构（公称管径20mm以内） | m | 39.80 | 14.5 | 6.9 | 2.94 | 0.25 | 2.29 | 0.93 | 1.2
| B4-2032 | 凿槽、刨沟 凿槽、刨沟 砖结构公称管径（≤20mm） | 10m | 3.980 | 81.87 | 43.59 | 9.49 | 1.67 | 14.48 | 5.88 | 6.76
| B4-2044 | 凿槽、刨沟 所凿沟槽恢复 沟槽尺寸公称管径（≤20mm）{水泥砂浆 1∶2.5 水泥砂浆 1∶3} | 10m | 3.980 | 63.13 | 25.43 | 19.9 | 0.79 | 8.39 | 3.41 | 5.21
1252 | 030411004009 | 管内穿线 电气火灾监控线 WDZAN-RYJS-B1-2×2.5mm2 1.具有3C认证 IS00009认证 | m | 123.87 | 6.97 | 0.84 | 5.17 |  | 0.27 | 0.11 | 0.58
| B4-1526 | 管内穿线 多芯软导线 二芯 导线截面（≤2.5m㎡） | 100m束 | 1.2387 | 696.72 | 84.45 | 516.74 |  | 27.02 | 10.98 | 57.53
1253 | 030411004010 | 线槽内布放 电气火灾监控线 WDZAN-RYJS-B1-2×2.5mm2 1.具有3C认证 IS00009认证 | m | 325.94 | 7.55 | 1.35 | 4.96 |  | 0.43 | 0.18 | 0.62
| B4-1552 | 线槽配线 塑料护套线 二芯 导线截面（≤2.5m㎡） | 100m | 3.2594 | 754.73 | 135.13 | 496.47 |  | 43.24 | 17.57 | 62.32
| 030904 | 防火门监控系统
1254 | 030502001001 | 防火门监控器主机 1.安装方式：落地安装 | 台 | 1 | 3035.13 | 473.18 | 2067.89 | 21.05 | 158.15 | 64.25 | 250.61
注：一般计税法的增值税为增值税销项税（各项费用的价格不包含增值税进项税额） 简易计税法的增值税为应纳增值税（各项费用的价格包含增值税进项税额）
表－09
综合单价分析表
工程名称:广西革命纪念馆(广西革命军事馆)修缮加固项目 | [9 empty] | 第268页 共507页
序号 | 定额编号 | 定额子目名称 | 单位 | 工程量 | 综合单价 (元) | 综合单价
[6 empty] | 人工费 | 材料费 | 机械费 | 管理费 | 利润 | 增值税
2.产品符合当地消防部门验收标准 3.品牌：参照或相当于“北大青鸟、利达、海湾”
| B5-1234 | 区域报警控制箱安装 壁挂式 64点以下 | 台 | 1 | 3035.13 | 473.18 | 2067.89 | 21.05 | 158.15 | 64.25 | 250.61
1255 | 030904008005 | 防火门监控模块 1.安装方式：门上安装,含接线盒 2.产品符合当地消防部门验收标准 3.品牌：参照或相当于“北大青鸟、利达、海湾” | 个 | 21 | 303.54 | 160.77 | 43.46 | 1.31 | 51.87 | 21.07 | 25.06
| B5-1230 | 消防专用模块(模块箱)安装 模块 单输入单输出 | 个 | 21 | 303.54 | 160.77 | 43.46 | 1.31 | 51.87 | 21.07 | 25.06
1256 | 030507007001 | 防火门门磁开关 1.安装方式：门上安装 2.产品符合当地消防部门验收标准 3.品牌：参照或相当于“北大青鸟、利达、海湾” | 台 | 42 | 142.47 | 42.06 | 69.48 | 0.17 | 13.51 | 5.49 | 11.76
| B5-0955 | 出入口执行机构设备 电控锁 | 台 | 42 | 142.47 | 42.06 | 69.48 | 0.17 | 13.51 | 5.49 | 11.76
1257 | 030411001005 | 砖、混凝土结构暗配 电气钢导管SC20 1.厚度符合国家相关规范及验收标准 | m | 435.35 | 17.24 | 7.52 | 4.91 |  | 2.4 | 0.98 | 1.42
| B4-1350 | 砖、混凝土结构暗配 扣压式（KBG）、紧定式（JDG）电气钢导管外径（≤20mm） | 100m | 4.3535 | 1723.51 | 751.54 | 491.47 |  | 240.49 | 97.7 | 142.31
1258 | 030413002005 | 凿(压)槽及恢复 砖结构（公称管径20mm以内） 凿(压)槽及恢复 砖结构（公称管径20mm以内） | m | 202.80 | 14.5 | 6.9 | 2.94 | 0.25 | 2.29 | 0.93 | 1.2
| B4-2032 | 凿槽、刨沟 凿槽、刨沟 砖结构公称管径（≤20mm） | 10m | 20.280 | 81.87 | 43.59 | 9.49 | 1.67 | 14.48 | 5.88 | 6.76
| B4-2044 | 凿槽、刨沟 所凿沟槽恢复 沟槽尺寸公称管径（≤20mm）{水泥砂浆 1∶2.5 水泥砂浆 1∶3} | 10m | 20.280 | 63.13 | 25.43 | 19.9 | 0.79 | 8.39 | 3.41 | 5.21
1259 | 030411004011 | 管内穿线 电气火灾监控线 WDZBN-RYJS-B1-2×2.5mm2 1.具有3C认证 IS00009认证 | m | 435.35 | 6.97 | 0.84 | 5.17 |  | 0.27 | 0.11 | 0.58
注：一般计税法的增值税为增值税销项税（各项费用的价格不包含增值税进项税额） 简易计税法的增值税为应纳增值税（各项费用的价格包含增值税进项税额）
表－09
综合单价分析表
工程名称:广西革命纪念馆(广西革命军事馆)修缮加固项目 | [9 empty] | 第269页 共507页
序号 | 定额编号 | 定额子目名称 | 单位 | 工程量 | 综合单价 (元) | 综合单价
[6 empty] | 人工费 | 材料费 | 机械费 | 管理费 | 利润 | 增值税
| B4-1526 | 管内穿线 多芯软导线 二芯 导线截面（≤2.5m㎡） | 100m束 | 4.3535 | 696.72 | 84.45 | 516.74 |  | 27.02 | 10.98 | 57.53
1260 | 030411004012 | 线槽内布放 电气火灾监控线 WDZBN-RYJS-B1-2×2.5mm2 1.具有3C认证 IS00009认证 | m | 286.38 | 7.55 | 1.35 | 4.96 |  | 0.43 | 0.18 | 0.62
| B4-1552 | 线槽配线 塑料护套线 二芯 导线截面（≤2.5m㎡） | 100m | 2.8638 | 754.73 | 135.13 | 496.47 |  | 43.24 | 17.57 | 62.32
| 030904 | 气体灭火系统
1261 | 030502001002 | 气体灭火控制器 1.安装方式：距地1.5m安装 2.产品符合当地消防部门验收标准 3.品牌：参照或相当于“北大青鸟、利达、海湾” | 台 | 1 | 2452.5 | 473.18 | 1533.37 | 21.05 | 158.15 | 64.25 | 202.5
| B5-1234 | 区域报警控制箱安装 壁挂式 64点以下 | 台 | 1 | 2452.5 | 473.18 | 1533.37 | 21.05 | 158.15 | 64.25 | 202.5
1262 | 030412004001 | 放气指示灯 1.安装方式：底边距地2.5m安装,含接线盒 2.产品符合当地消防部门验收标准 3.品牌：参照或相当于“北大青鸟、利达、海湾” | 套 | 5 | 159.88 | 57.94 | 61.95 | 0.49 | 18.7 | 7.6 | 13.2
| B5-1215 | 消防警铃、声光报警器安装 声光报警器 | 个 | 5 | 159.88 | 57.94 | 61.95 | 0.49 | 18.7 | 7.6 | 13.2
1263 | 030904003003 | 紧急启停按钮 1.安装方式：底边距地1.5m安装,含接线盒 2.产品符合当地消防部门验收标准 3.品牌：参照或相当于“北大青鸟、利达、海湾” | 个 | 5 | 30.85 | 12.31 | 10.45 |  | 3.94 | 1.6 | 2.55
| B4-1969 | 照明开关、按钮、插座安装 一般按钮 暗装 | 10套 | 0.5 | 308.47 | 123.14 | 104.45 |  | 39.4 | 16.01 | 25.47
1264 | 030904003004 | 紧急启停按钮带手动转换装置 1.安装方式：底边距地1.5m安装,含接线盒 2.产品符合当地消防部门验收标准 | 个 | 5 | 90.22 | 12.31 | 64.91 |  | 3.94 | 1.6 | 7.45
注：一般计税法的增值税为增值税销项税（各项费用的价格不包含增值税进项税额） 简易计税法的增值税为应纳增值税（各项费用的价格包含增值税进项税额）
表－09
综合单价分析表
工程名称:广西革命纪念馆(广西革命军事馆)修缮加固项目 | [9 empty] | 第270页 共507页
序号 | 定额编号 | 定额子目名称 | 单位 | 工程量 | 综合单价 (元) | 综合单价
[6 empty] | 人工费 | 材料费 | 机械费 | 管理费 | 利润 | 增值税
3.品牌：参照或相当于“北大青鸟、利达、海湾”
| B4-1969 | 照明开关、按钮、插座安装 一般按钮 暗装 | 10套 | 0.5 | 902.17 | 123.14 | 649.13 |  | 39.4 | 16.01 | 74.49
1265 | 030904003005 | 手自动状态指示灯 1.安装方式：底边距地1.4m安装,含接线盒 2.产品符合当地消防部门验收标准 3.品牌：参照或相当于“北大青鸟、利达、海湾” | 个 | 5 | 183.23 | 57.94 | 83.37 | 0.49 | 18.7 | 7.6 | 15.13
| B5-1215 | 消防警铃、声光报警器安装 声光报警器 | 个 | 5 | 183.23 | 57.94 | 83.37 | 0.49 | 18.7 | 7.6 | 15.13
B4 电气设备安装工程（应急照明）
1266 | 030904010001 | 应急照明控制器 1.安装方式：底边距地1.5m安装,含接线盒 2.产品符合当地消防部门验收标准 3.品牌：参照或相当于“北大青鸟、利达、海湾” | 台 | 1 | 7836.26 | 2680.59 | 3233.75 | 47.33 | 872.93 | 354.63 | 647.03
| B5-1237 | 区域报警控制箱安装 壁挂式 500点以下 | 台 | 1 | 7836.26 | 2680.59 | 3233.75 | 47.33 | 872.93 | 354.63 | 647.03
1267 | 030404017001 | 应急照明配电箱 1ALE1/2/3/4/5、2ALE1/2/3/4 1.安装方式：底边距地1.5m挂墙明装 2.含箱内元器件，配置详见系统图 3.箱内元器件品牌：参照或相当于“正泰、上海人民、德力西” | 台 | 9 | 3294.75 | 187.98 | 2713.96 | 24.95 | 68.14 | 27.68 | 272.04
| B4-0090 | 成套配电箱安装 悬挂嵌入式半周长1.5m | 台 | 9 | 3294.75 | 187.98 | 2713.96 | 24.95 | 68.14 | 27.68 | 272.04
1268 | 030412004002 | 方向标志灯(单面疏散单向不可调)(中型) 1W 36V A型 1.安装方式：底边距地0.5m 2.含接线盒安装 | 套 | 187 | 92.42 | 22.39 | 52.14 | 0.13 | 7.2 | 2.93 | 7.63
| B4-1760换 | 装饰灯具安装 荧光艺术装饰灯具 标志、诱导装饰灯、应急灯 墙壁式 示意图号171、172、173、174 | 10套 | 18.7 | 924.06 | 223.85 | 521.35 | 1.26 | 72.04 | 29.26 | 76.3
注：一般计税法的增值税为增值税销项税（各项费用的价格不包含增值税进项税额） 简易计税法的增值税为应纳增值税（各项费用的价格包含增值税进项税额）
表－09
综合单价分析表
工程名称:广西革命纪念馆(广西革命军事馆)修缮加固项目 | [9 empty] | 第271页 共507页
序号 | 定额编号 | 定额子目名称 | 单位 | 工程量 | 综合单价 (元) | 综合单价
[6 empty] | 人工费 | 材料费 | 机械费 | 管理费 | 利润 | 增值税
1269 | 030412004003 | 楼层标志灯(中型) 1W 36V A型 1.安装方式：底边距地2.5m 2.含接线盒安装 | 套 | 16 | 92.42 | 22.39 | 52.14 | 0.13 | 7.2 | 2.93 | 7.63
| B4-1760换 | 装饰灯具安装 荧光艺术装饰灯具 标志、诱导装饰灯、应急灯 墙壁式 示意图号171、172、173、174 | 10套 | 1.6 | 924.06 | 223.85 | 521.35 | 1.26 | 72.04 | 29.26 | 76.3
1270 | 030412004004 | 多信息复合标志灯(大型) 3W 36V A型 1.安装方式：底边距地3.5m吊装 2.含接线盒安装 | 套 | 46 | 116.99 | 25.47 | 70.09 | 0.21 | 8.22 | 3.34 | 9.66
| B4-1759 | 装饰灯具安装 荧光艺术装饰灯具 标志、诱导装饰灯、应急灯 吊管式、吊链式 示意图号171、172、173、174 | 10套 | 4.6 | 1169.83 | 254.72 | 700.83 | 2.11 | 82.19 | 33.39 | 96.59
1271 | 030412004005 | 安全出口标志灯 1W 36V A型 1.安装方式：距门框上侧0.1m,壁装 2.含接线盒安装 | 套 | 15 | 92.42 | 22.39 | 52.14 | 0.13 | 7.2 | 2.93 | 7.63
| B4-1760换 | 装饰灯具安装 荧光艺术装饰灯具 标志、诱导装饰灯、应急灯 墙壁式 示意图号171、172、173、174 | 10套 | 1.5 | 924.06 | 223.85 | 521.35 | 1.26 | 72.04 | 29.26 | 76.3
1272 | 030412004006 | 疏散出口标志灯 1W 36V A型 1.安装方式：距门框上侧0.1m,壁装 2.含接线盒安装 | 套 | 44 | 92.42 | 22.39 | 52.14 | 0.13 | 7.2 | 2.93 | 7.63
| B4-1760换 | 装饰灯具安装 荧光艺术装饰灯具 标志、诱导装饰灯、应急灯 墙壁式 示意图号171、172、173、174 | 10套 | 4.4 | 924.06 | 223.85 | 521.35 | 1.26 | 72.04 | 29.26 | 76.3
1273 | 030412004007 | 地面方向标志灯 1W 36V A型 1.安装方式：地面安装 2.含接线盒安装 | 套 | 78 | 96.59 | 25.4 | 51.78 |  | 8.13 | 3.3 | 7.98
| B4-1761 | 装饰灯具安装 荧光艺术装饰灯具 标志、诱导装饰灯、应急灯 嵌入式 示意图号171、172、173、174 | 10套 | 7.8 | 965.85 | 254 | 517.8 |  | 81.28 | 33.02 | 79.75
1274 | 030412004008 | 应急照明灯E6 A型 6W 光通量≥720lm 1.安装方式：吸顶安装 2.含接线盒安装 | 套 | 276 | 92.27 | 22.23 | 52.23 | 0.13 | 7.15 | 2.91 | 7.62
注：一般计税法的增值税为增值税销项税（各项费用的价格不包含增值税进项税额） 简易计税法的增值税为应纳增值税（各项费用的价格包含增值税进项税额）
表－09
综合单价分析表
工程名称:广西革命纪念馆(广西革命军事馆)修缮加固项目 | [9 empty] | 第272页 共507页
序号 | 定额编号 | 定额子目名称 | 单位 | 工程量 | 综合单价 (元) | 综合单价
[6 empty] | 人工费 | 材料费 | 机械费 | 管理费 | 利润 | 增值税
| B4-1758 | 装饰灯具安装 荧光艺术装饰灯具 标志、诱导装饰灯、应急灯 吸顶式 示意图号171、172、173、174 | 10套 | 27.6 | 922.58 | 222.3 | 522.24 | 1.26 | 71.54 | 29.06 | 76.18
1275 | 030412004009 | 应急照明灯E6(户外防水型) A型 6W 光通量≥720lm 1.安装方式：吸顶安装 2.含接线盒安装 | 套 | 17 | 103.28 | 22.23 | 62.33 | 0.13 | 7.15 | 2.91 | 8.53
| B4-1758 | 装饰灯具安装 荧光艺术装饰灯具 标志、诱导装饰灯、应急灯 吸顶式 示意图号171、172、173、174 | 10套 | 1.7 | 1032.67 | 222.3 | 623.24 | 1.26 | 71.54 | 29.06 | 85.27
1276 | 030412004010 | 应急照明灯E10 A型 10W 光通量≥1200lm 1.安装方式：吸顶安装 2.含接线盒安装 | 套 | 26 | 103.28 | 22.23 | 62.33 | 0.13 | 7.15 | 2.91 | 8.53
| B4-1758 | 装饰灯具安装 荧光艺术装饰灯具 标志、诱导装饰灯、应急灯 吸顶式 示意图号171、172、173、174 | 10套 | 2.6 | 1032.67 | 222.3 | 623.24 | 1.26 | 71.54 | 29.06 | 85.27
1277 | 030412004011 | 应急照明灯E10(户外防水型) A型 10W 光通量≥1200lm 1.安装方式：吸顶安装 2.含接线盒安装 | 套 | 8 | 114.29 | 22.23 | 72.43 | 0.13 | 7.15 | 2.91 | 9.44
| B4-1758 | 装饰灯具安装 荧光艺术装饰灯具 标志、诱导装饰灯、应急灯 吸顶式 示意图号171、172、173、174 | 10套 | 0.8 | 1142.76 | 222.3 | 724.24 | 1.26 | 71.54 | 29.06 | 94.36
1278 | 030411004013 | 管内穿线 多芯软导线 WDZB1N-RYSP-2×2.5mm2 1.具有3C认证 IS00009认证 | m | 9636.49 | 10.98 | 0.84 | 8.85 |  | 0.27 | 0.11 | 0.91
| B4-1526换 | 管内穿线 多芯软导线 二芯 导线截面（≤2.5m㎡） | 100m束 | 96.3649 | 1098.14 | 84.45 | 885.02 |  | 27.02 | 10.98 | 90.67
1279 | 030411001006 | 砖、混凝土结构暗配 电气钢导管SC20 1.厚度符合国家相关规范及验收标准 | m | 4766.55 | 17.23 | 7.52 | 4.91 |  | 2.4 | 0.98 | 1.42
| B4-1350 | 砖、混凝土结构暗配 扣压式（KBG）、紧定式（JDG）电气钢导管外径（≤20mm） | 100m | 47.6655 | 1723.51 | 751.54 | 491.47 |  | 240.49 | 97.7 | 142.31
1280 | 030413002006 | 凿(压)槽及恢复 砖结构（公称管径20mm以内） 凿(压)槽及恢复 砖结构（公称管径20mm以内） | m | 1195.30 | 14.51 | 6.9 | 2.94 | 0.25 | 2.29 | 0.93 | 1.2
注：一般计税法的增值税为增值税销项税（各项费用的价格不包含增值税进项税额） 简易计税法的增值税为应纳增值税（各项费用的价格包含增值税进项税额）
表－09
综合单价分析表
工程名称:广西革命纪念馆(广西革命军事馆)修缮加固项目 | [9 empty] | 第273页 共507页
序号 | 定额编号 | 定额子目名称 | 单位 | 工程量 | 综合单价 (元) | 综合单价
[6 empty] | 人工费 | 材料费 | 机械费 | 管理费 | 利润 | 增值税
| B4-2032 | 凿槽、刨沟 凿槽、刨沟 砖结构公称管径（≤20mm） | 10m | 119.530 | 81.87 | 43.59 | 9.49 | 1.67 | 14.48 | 5.88 | 6.76
| B4-2044 | 凿槽、刨沟 所凿沟槽恢复 沟槽尺寸公称管径（≤20mm）{水泥砂浆 1∶2.5 水泥砂浆 1∶3} | 10m | 119.530 | 63.13 | 25.43 | 19.9 | 0.79 | 8.39 | 3.41 | 5.21
抗震支架
1281 | 桂031002004001 | 电缆桥架侧向（单向）抗震支架 底宽200mm 1.钢材强度等级为Q235,已综合考虑所有相关配件 | 套 | 11 | 232.07 | 44.59 | 146.99 | 0.87 | 14.55 | 5.91 | 19.16
| B4-2016 | 抗震支架安装 单吊杆（通丝杆）无横梁抗震支架 单斜撑 | 副 | 11.00 | 232.07 | 44.59 | 146.99 | 0.87 | 14.55 | 5.91 | 19.16
1282 | 桂031002004002 | 电缆桥架双抗震支架 底宽200mm 1.钢材强度等级为Q235,已综合考虑所有相关配件 | 套 | 11 | 344.47 | 49.04 | 242.95 | 1.36 | 16.13 | 6.55 | 28.44
| B4-2017 | 抗震支架安装 单吊杆（通丝杆）无横梁抗震支架 双斜撑 | 副 | 11.00 | 344.47 | 49.04 | 242.95 | 1.36 | 16.13 | 6.55 | 28.44
广西革命纪念馆水消防工程
分部分项工程
消火栓工程
1283 | 030901002001 | 室内消火栓热浸镀锌钢管及管件安装 DN65 PN=1.6MPa 1.连接形式：沟槽连接 2.工程内容：水压试验、管道冲洗、通水、消毒 | m | 347.59 | 96.78 | 34.22 | 38.52 | 0.45 | 11.09 | 4.51 | 7.99
| B9-0037换 | 钢管安装 钢管（沟槽连接）安装 公称直径（80mm以内） | 10m | 34.759 | 967.77 | 342.17 | 385.19 | 4.5 | 110.93 | 45.07 | 79.91
1284 | 030901002002 | 室内消火栓热浸镀锌钢管及管件安装 DN100 PN=1.6MPa 1.连接形式：沟槽连接 | m | 46.60 | 132.91 | 37.44 | 67.21 | 0.3 | 12.08 | 4.91 | 10.97
注：一般计税法的增值税为增值税销项税（各项费用的价格不包含增值税进项税额） 简易计税法的增值税为应纳增值税（各项费用的价格包含增值税进项税额）
表－09
综合单价分析表
工程名称:广西革命纪念馆(广西革命军事馆)修缮加固项目 | [9 empty] | 第274页 共507页
序号 | 定额编号 | 定额子目名称 | 单位 | 工程量 | 综合单价 (元) | 综合单价
[6 empty] | 人工费 | 材料费 | 机械费 | 管理费 | 利润 | 增值税
2.工程内容：水压试验、管道冲洗、通水、消毒
| B9-0038换 | 钢管安装 钢管（沟槽连接）安装 公称直径（100mm以内） | 10m | 4.660 | 1329.06 | 374.41 | 672.12 | 2.97 | 120.76 | 49.06 | 109.74
1285 | 030901002003 | 室内消火栓热浸镀锌钢管及管件安装 DN150 PN=1.6MPa 1.连接形式：沟槽连接 2.工程内容：水压试验、管道冲洗、通水、消毒 | m | 654.74 | 189.58 | 45.52 | 107.52 | 0.28 | 14.66 | 5.95 | 15.65
| B9-0040换 | 钢管安装 钢管（沟槽连接）安装 公称直径（150mm以内） | 10m | 65.474 | 1895.95 | 455.23 | 1075.26 | 2.8 | 146.57 | 59.54 | 156.55
1286 | 031201001001 | 管道刷油 1.油漆品种:红色调和漆两道 | ㎡ | 445.02 | 11.36 | 6.07 | 2.28 |  | 1.52 | 0.55 | 0.94
| B11-0060 | 管道刷油 调和漆 第一遍 | 10㎡ | 44.502 | 58.23 | 30.88 | 12.04 |  | 7.72 | 2.78 | 4.81
| B11-0061 | 管道刷油 调和漆 第二遍 | 10㎡ | 44.502 | 55.25 | 29.79 | 10.77 |  | 7.45 | 2.68 | 4.56
1287 | 031002001001 | 管道支架制作、安装 1.材质：角钢 | kg | 508.97 | 21.77 | 7.96 | 7.28 | 0.79 | 2.8 | 1.14 | 1.8
| B9-0261换 | 管道支架制作、安装 管道支架 | 100kg | 5.0897 | 2176.59 | 796.31 | 728.26 | 78.59 | 279.97 | 113.74 | 179.72
1288 | 031201003001 | 管道支架刷油 1.除锈，红丹防锈漆二道，调和漆二道 | kg | 508.97 | 3.37 | 1.5 | 0.45 | 0.47 | 0.49 | 0.18 | 0.28
| B11-0007 | 手工除锈 一般钢结构 轻锈 | 100kg | 5.0897 | 71.24 | 36.78 | 3.4 | 9.46 | 11.56 | 4.16 | 5.88
| B11-0117 | 金属结构刷油 一般钢结构 红丹防锈漆 第一遍 | 100kg | 5.0897 | 69.63 | 27.97 | 13.72 | 9.46 | 9.36 | 3.37 | 5.75
| B11-0118 | 金属结构刷油 一般钢结构 红丹防锈漆 第二遍 | 100kg | 5.0897 | 67.05 | 27.97 | 11.35 | 9.46 | 9.36 | 3.37 | 5.54
| B11-0126 | 金属结构刷油 一般钢结构 调和漆 第一遍 | 100kg | 5.0897 | 66.06 | 28.88 | 9.23 | 9.46 | 9.59 | 3.45 | 5.45
| B11-0127 | 金属结构刷油 一般钢结构 调和漆 第二遍 | 100kg | 5.0897 | 63.48 | 27.97 | 8.08 | 9.46 | 9.36 | 3.37 | 5.24
1289 | 031003001001 | 铜质自动排气阀DN20 PN=1.6MPa | 个 | 4 | 77.3 | 20.61 | 41.03 |  | 6.6 | 2.68 | 6.38
注：一般计税法的增值税为增值税销项税（各项费用的价格不包含增值税进项税额） 简易计税法的增值税为应纳增值税（各项费用的价格包含增值税进项税额）
表－09
综合单价分析表
工程名称:广西革命纪念馆(广西革命军事馆)修缮加固项目 | [9 empty] | 第275页 共507页
序号 | 定额编号 | 定额子目名称 | 单位 | 工程量 | 综合单价 (元) | 综合单价
[6 empty] | 人工费 | 材料费 | 机械费 | 管理费 | 利润 | 增值税
1.连接形式:螺纹连接 2.品牌参照或相当于“上海冠龙、天津塘沽、瑞克”
| B9-0389 | 自动排气阀DN20 | 个 | 4 | 77.3 | 20.61 | 41.03 |  | 6.6 | 2.68 | 6.38
1290 | 031003001002 | 铜质截止阀 DN20 PN=1.6MPa 1.连接形式:螺纹连接 2.品牌参照或相当于“上海冠龙、天津塘沽、瑞克” | 个 | 4 | 59.83 | 9.35 | 41.33 |  | 2.99 | 1.22 | 4.94
| B9-0380 | 螺纹阀门安装 螺纹阀 公称直径(20mm以内) | 个 | 4 | 59.83 | 9.35 | 41.33 |  | 2.99 | 1.22 | 4.94
1291 | 桂031003020001 | 球墨铸铁对夹式蝶阀DN100 PN=1.6MPa 1.连接形式:沟槽连接 2.品牌参照或相当于“上海冠龙、天津塘沽、瑞克” | 个 | 2 | 535.79 | 66.38 | 395.3 |  | 21.24 | 8.63 | 44.24
| B9-0449 | 沟槽阀门安装 公称直径(100mm以内) | 个 | 2 | 535.79 | 66.38 | 395.3 |  | 21.24 | 8.63 | 44.24
1292 | 桂031003020002 | 球墨铸铁对夹式蝶阀DN150 PN=1.6MPa 1.连接形式:沟槽连接 2.品牌参照或相当于“上海冠龙、天津塘沽、瑞克” | 个 | 37 | 649.52 | 95.44 | 457.5 |  | 30.54 | 12.41 | 53.63
| B9-0451 | 沟槽阀门安装 公称直径(150mm以内) | 个 | 37 | 649.52 | 95.44 | 457.5 |  | 30.54 | 12.41 | 53.63
1293 | 031003009001 | 波纹管DN100 PN=1.6MPa 1.连接形式:法兰连接 2.品牌参照或相当于“上海冠龙、天津塘沽、瑞克” | 个 | 4 | 446.53 | 87.18 | 258.89 | 16.8 | 33.27 | 13.52 | 36.87
| B9-0505 | 伸缩器制作、安装 焊接法兰式套筒伸缩器安装 公称直径(100mm以内) | 个 | 4 | 446.53 | 87.18 | 258.89 | 16.8 | 33.27 | 13.52 | 36.87
1294 | 031003009002 | 波纹管DN150 PN=1.6MPa 1.连接形式:法兰连接 2.品牌参照或相当于“上海冠龙、天津塘沽、瑞克” | 个 | 34 | 665.25 | 128.95 | 396.27 | 18.67 | 47.24 | 19.19 | 54.93
注：一般计税法的增值税为增值税销项税（各项费用的价格不包含增值税进项税额） 简易计税法的增值税为应纳增值税（各项费用的价格包含增值税进项税额）
表－09
综合单价分析表
工程名称:广西革命纪念馆(广西革命军事馆)修缮加固项目 | [9 empty] | 第276页 共507页
序号 | 定额编号 | 定额子目名称 | 单位 | 工程量 | 综合单价 (元) | 综合单价
[6 empty] | 人工费 | 材料费 | 机械费 | 管理费 | 利润 | 增值税
| B9-0507 | 伸缩器制作、安装 焊接法兰式套筒伸缩器安装 公称直径(150mm以内) | 个 | 34 | 665.25 | 128.95 | 396.27 | 18.67 | 47.24 | 19.19 | 54.93
1295 | 031003006001 | 不锈钢减压孔板φ24 1.连接形式:法兰连接 2.品牌参照或相当于“上海冠龙、天津塘沽、瑞克” | 个 | 28 | 156.25 | 39.96 | 76.56 | 6.1 | 14.74 | 5.99 | 12.9
| B9-0904换 | 不锈钢减压孔板φ24 | 个 | 28 | 156.25 | 39.96 | 76.56 | 6.1 | 14.74 | 5.99 | 12.9
1296 | 030901010001 | 薄型单栓带灭火器箱软管卷盘组合式消防柜 1.尺寸：1800×700×180mm（嵌墙安装） 2.内置DN65消火栓(SG18E65Z-J )1个,喷嘴直径19mm消防水枪1个, DN65内衬里消防水带(25m长)一条,消防软管卷盘一套(JPS1.6-19型号,内径19mm,长度30m),直流喷雾喷枪1只(当量喷嘴直径6mm),消防按钮一个,以及快速接口、接头及配套阀门、管套等 3.箱体采用钢-铝合金材质，水枪采用铝合金材质，快速接头采用铜材质,其余配件材质与15S202-P21中配件材质要求保持一致 4.箱内放置两具手提式磷酸铵盐干粉灭火器 MF/ABC4灭火器,栓后设置φ24不锈钢减压孔板 5.产品符合当地消防部门验收标准 | 套 | 51 | 958.64 | 174.13 | 625.66 | 0.92 | 56.02 | 22.76 | 79.15
| B9-0912换 | 薄型单栓带灭火器箱软管卷盘组合式消防柜 | 套 | 51 | 958.64 | 174.13 | 625.66 | 0.92 | 56.02 | 22.76 | 79.15
1297 | 桂030901016001 | 试验消火栓箱 DN65（带压力表检修阀） 1.内置DN65消火栓(SG18E65Z-J )1个,喷嘴直径19mm消防水枪1个, DN65内衬里消防水带(25m长)一条，消防按钮一个以及快速接口、接头及配套阀门、管套等 2.箱体采用钢-铝合金材质，水枪采用铝合金材质，快速接头采用铜材质 3.产品符合当地消防部门验收标准 | 套 | 1 | 458.41 | 102.43 | 271.29 | 0.52 | 32.94 | 13.38 | 37.85
注：一般计税法的增值税为增值税销项税（各项费用的价格不包含增值税进项税额） 简易计税法的增值税为应纳增值税（各项费用的价格包含增值税进项税额）
表－09
综合单价分析表
工程名称:广西革命纪念馆(广西革命军事馆)修缮加固项目 | [9 empty] | 第277页 共507页
序号 | 定额编号 | 定额子目名称 | 单位 | 工程量 | 综合单价 (元) | 综合单价
[6 empty] | 人工费 | 材料费 | 机械费 | 管理费 | 利润 | 增值税
| B9-0912换 | 室内消火栓安装 室内消火栓安装(明装) 公称直径(65mm 以内) 单栓 | 套 | 1 | 458.41 | 102.43 | 271.29 | 0.52 | 32.94 | 13.38 | 37.85
1298 | 030901013001 | 灭火器放置箱安装 1.手提式磷酸铵盐干粉灭火器 MF/ABC5kg，2个设于灭火器箱内 2.安装方式:放置式 3.产品符合当地消防部门验收标准 | 套 | 13 | 277.3 | 17.88 | 228.48 |  | 5.72 | 2.32 | 22.9
| B9-0936 | 灭火器箱 含2具磷酸铵盐干粉灭火器MF/ABC5 | 10个 | 1.3 | 2772.99 | 178.8 | 2284.77 |  | 57.22 | 23.24 | 228.96
1299 | 030901013002 | 灭火器放置箱安装 1.手提式磷酸铵盐干粉灭火器 MF/ABC4kg，2个设于灭火器箱内 2.安装方式:放置式 3.产品符合当地消防部门验收标准 | 套 | 8 | 266.4 | 17.88 | 218.48 |  | 5.72 | 2.32 | 22
| B9-0936 | 灭火器箱 含2具磷酸铵盐干粉灭火器MF/ABC4 | 10个 | 0.8 | 2663.99 | 178.8 | 2184.77 |  | 57.22 | 23.24 | 219.96
1300 | 031002003001 | 过楼板钢套管制作、安装 DN100 过楼板钢套管制作、安装 DN100 | 个 | 4 | 128.63 | 59.66 | 28.82 | 1.85 | 19.68 | 8 | 10.62
| B9-0322换 | 套管 过楼板钢套管制作、安装 公称直径(100mm以内){换:水泥防水砂浆(加防水粉5％) 1∶2.5} | 个 | 4 | 128.63 | 59.66 | 28.82 | 1.85 | 19.68 | 8 | 10.62
1301 | 031002003002 | 过楼板钢套管制作、安装 DN200 过楼板钢套管制作、安装 DN200 | 个 | 4 | 205.75 | 81.82 | 69.22 | 0.62 | 26.38 | 10.72 | 16.99
| B9-0324换 | 套管 过楼板钢套管制作、安装 公称直径(200mm以内){换:水泥防水砂浆(加防水粉5％) 1∶2.5} | 个 | 4 | 205.75 | 81.82 | 69.22 | 0.62 | 26.38 | 10.72 | 16.99
1302 | 031002003003 | 过墙钢套管制作、安装 DN200 过墙钢套管制作、安装 DN200 | 个 | 37 | 141.09 | 40.91 | 69.22 | 0.62 | 13.29 | 5.4 | 11.65
| B9-0324换 | 套管 过墙钢套管制作、安装 公称直径(200mm以内){换:水泥防水砂浆(加防水粉5％) 1∶2.5} | 个 | 37 | 141.09 | 40.91 | 69.22 | 0.62 | 13.29 | 5.4 | 11.65
1303 | 031002003004 | 过墙钢套管制作、安装 DN150 过墙钢套管制作、安装 DN150 | 个 | 2 | 108.71 | 36.33 | 46.16 | 0.62 | 11.82 | 4.8 | 8.98
注：一般计税法的增值税为增值税销项税（各项费用的价格不包含增值税进项税额） 简易计税法的增值税为应纳增值税（各项费用的价格包含增值税进项税额）
表－09
综合单价分析表
工程名称:广西革命纪念馆(广西革命军事馆)修缮加固项目 | [9 empty] | 第278页 共507页
序号 | 定额编号 | 定额子目名称 | 单位 | 工程量 | 综合单价 (元) | 综合单价
[6 empty] | 人工费 | 材料费 | 机械费 | 管理费 | 利润 | 增值税
| B9-0323换 | 套管 过楼板钢套管制作、安装 公称直径(150mm以内){换:水泥防水砂浆(加防水粉5％) 1∶2.5} | 个 | 2 | 108.71 | 36.33 | 46.16 | 0.62 | 11.82 | 4.8 | 8.98
1304 | 031002003005 | 刚性防水套管制作、安装 DN65 刚性防水套管制作、安装 DN65 | 个 | 2 | 324.88 | 134.39 | 79.6 | 16.27 | 48.22 | 19.58 | 26.82
| B9-0292 | 套管 刚性防水套管制作安装 刚性防水套管制作 公称直径（80mm以内） | 个 | 2 | 192.59 | 70.98 | 54.09 | 13.57 | 27.06 | 10.99 | 15.9
| B9-0309 | 套管 刚性防水套管制作安装 刚性防水套管安装 公称直径(80mm以内) | 个 | 2 | 132.29 | 63.41 | 25.51 | 2.7 | 21.16 | 8.59 | 10.92
1305 | 030905002001 | 消火栓灭火系统调试 消火栓灭火系统调试 | 点 | 52 | 96.81 | 54.68 | 1.18 | 5.76 | 19.34 | 7.86 | 7.99
| B5-1302 | 水灭火控制装置调试 消火栓灭火系统 | 点 | 52 | 96.81 | 54.68 | 1.18 | 5.76 | 19.34 | 7.86 | 7.99
喷淋工程
1306 | 030901001001 | 室内水喷淋热浸镀锌钢管及管件安装 DN25 PN=1.6MPa 1.连接形式:螺纹连接 2.工程内容:水压试验、管道冲洗、通水、消毒 | m | 1510.10 | 56.94 | 27.89 | 11.2 | 0.41 | 9.06 | 3.68 | 4.7
| B9-0002换 | 热浸镀锌钢管及管件安装DN25 PN=1.2MPa | 10m | 151.010 | 569.37 | 278.88 | 112 | 4.13 | 90.56 | 36.79 | 47.01
1307 | 030901001002 | 室内水喷淋热浸镀锌钢管及管件安装 DN25（超高） PN=1.6MPa 1.连接形式:螺纹连接 2.工程内容:水压试验、管道冲洗、通水、消毒 3.操作物高度6m以上10m以下 | m | 110.96 | 61.34 | 30.68 | 11.2 | 0.41 | 9.95 | 4.04 | 5.06
| B9-0002换 | 热浸镀锌钢管及管件安装DN25 PN=1.2MPa | 10m | 11.096 | 569.37 | 278.88 | 112 | 4.13 | 90.56 | 36.79 | 47.01
| B99-0901 | 超高增加费¦给排水 操作物高度6m以上10m以下 | 元 | 1 | 489.08 | 309.45 |  |  | 99.02 | 40.23 | 40.38
1308 | 030901001003 | 室内水喷淋热浸镀锌钢管及管件安装 DN32 PN=1.6MPa 1.连接形式:螺纹连接 2.工程内容:水压试验、管道冲洗、通水、消毒 | m | 497.96 | 66.63 | 28.82 | 18.44 | 0.62 | 9.42 | 3.83 | 5.5
注：一般计税法的增值税为增值税销项税（各项费用的价格不包含增值税进项税额） 简易计税法的增值税为应纳增值税（各项费用的价格包含增值税进项税额）
表－09
综合单价分析表
工程名称:广西革命纪念馆(广西革命军事馆)修缮加固项目 | [9 empty] | 第279页 共507页
序号 | 定额编号 | 定额子目名称 | 单位 | 工程量 | 综合单价 (元) | 综合单价
[6 empty] | 人工费 | 材料费 | 机械费 | 管理费 | 利润 | 增值税
| B9-0003换 | 热浸镀锌钢管及管件安装DN32 PN=1.2MPa | 10m | 49.796 | 666.21 | 288.23 | 184.34 | 6.16 | 94.2 | 38.27 | 55.01
1309 | 030901001004 | 室内水喷淋热浸镀锌钢管及管件安装 DN32（超高） PN=1.6MPa 1.连接形式:螺纹连接 2.工程内容:水压试验、管道冲洗、通水、消毒 3.操作物高度6m以上10m以下 | m | 43.40 | 71.19 | 31.71 | 18.44 | 0.62 | 10.34 | 4.2 | 5.88
| B9-0003换 | 热浸镀锌钢管及管件安装DN32 PN=1.2MPa | 10m | 4.340 | 666.21 | 288.23 | 184.34 | 6.16 | 94.2 | 38.27 | 55.01
| B99-0901 | 超高增加费¦给排水 操作物高度6m以上10m以下 | 元 | 1 | 197.7 | 125.09 |  |  | 40.03 | 16.26 | 16.32
1310 | 030901001005 | 室内水喷淋热浸镀锌钢管及管件安装 DN40 PN=1.6MPa 1.连接形式:螺纹连接 2.工程内容:水压试验、管道冲洗、通水、消毒 | m | 293.66 | 76.41 | 32.33 | 22.21 | 0.7 | 10.57 | 4.29 | 6.31
| B9-0004换 | 热浸镀锌钢管及管件安装DN40 PN=1.2MPa | 10m | 29.366 | 764.12 | 323.28 | 222.18 | 6.96 | 105.68 | 42.93 | 63.09
1311 | 030901001006 | 室内水喷淋热浸镀锌钢管及管件安装 DN40（超高） PN=1.6MPa 1.连接形式:螺纹连接 2.工程内容:水压试验、管道冲洗、通水、消毒 3.操作物高度6m以上10m以下 | m | 39.20 | 81.51 | 35.56 | 22.21 | 0.7 | 11.6 | 4.71 | 6.73
| B9-0004换 | 热浸镀锌钢管及管件安装DN40 PN=1.2MPa | 10m | 3.920 | 764.12 | 323.28 | 222.18 | 6.96 | 105.68 | 42.93 | 63.09
| B99-0901 | 超高增加费¦给排水 操作物高度6m以上10m以下 | 元 | 1 | 200.29 | 126.73 |  |  | 40.55 | 16.47 | 16.54
1312 | 030901001007 | 室内水喷淋热浸镀锌钢管及管件安装 DN50 PN=1.6MPa 1.连接形式:螺纹连接 2.工程内容:水压试验、管道冲洗、通水、消毒 | m | 343.22 | 83.93 | 33.54 | 27.2 | 0.8 | 10.99 | 4.47 | 6.93
| B9-0005换 | 热浸镀锌钢管及管件安装DN50 PN=1.2MPa | 10m | 34.322 | 839.41 | 335.45 | 272.1 | 8 | 109.9 | 44.65 | 69.31
1313 | 030901001008 | 室内水喷淋热浸镀锌钢管及管件安装 DN50（超高） PN=1.6MPa 1.连接形式:螺纹连接 | m | 20.02 | 89.23 | 36.9 | 27.2 | 0.8 | 12.06 | 4.9 | 7.37
注：一般计税法的增值税为增值税销项税（各项费用的价格不包含增值税进项税额） 简易计税法的增值税为应纳增值税（各项费用的价格包含增值税进项税额）
表－09
综合单价分析表
工程名称:广西革命纪念馆(广西革命军事馆)修缮加固项目 | [9 empty] | 第280页 共507页
序号 | 定额编号 | 定额子目名称 | 单位 | 工程量 | 综合单价 (元) | 综合单价
[6 empty] | 人工费 | 材料费 | 机械费 | 管理费 | 利润 | 增值税
2.工程内容:水压试验、管道冲洗、通水、消毒 3.操作物高度6m以上10m以下
| B9-0005换 | 热浸镀锌钢管及管件安装DN50 PN=1.2MPa | 10m | 2.002 | 839.41 | 335.45 | 272.1 | 8 | 109.9 | 44.65 | 69.31
| B99-0901 | 超高增加费¦给排水 操作物高度6m以上10m以下 | 元 | 1 | 106.14 | 67.16 |  |  | 21.49 | 8.73 | 8.76
1314 | 030901001009 | 室内水喷淋热浸镀锌钢管及管件安装 DN65 PN=1.6MPa 1.连接形式:沟槽连接 2.工程内容:水压试验、管道冲洗、通水、消毒 | m | 99.84 | 96.78 | 34.22 | 38.52 | 0.45 | 11.09 | 4.51 | 7.99
| B9-0037换 | 热浸镀锌钢管及管件安装DN65 PN=1.2MPa | 10m | 9.984 | 967.77 | 342.17 | 385.19 | 4.5 | 110.93 | 45.07 | 79.91
1315 | 030901001010 | 室内水喷淋热浸镀锌钢管及管件安装 DN65（超高） PN=1.6MPa 1.连接形式:沟槽连接 2.工程内容:水压试验、管道冲洗、通水、消毒 3.操作物高度6m以上10m以下 | m | 8.00 | 102.19 | 37.64 | 38.52 | 0.45 | 12.19 | 4.95 | 8.44
| B9-0037换 | 热浸镀锌钢管及管件安装DN65 PN=1.2MPa | 10m | 0.800 | 967.77 | 342.17 | 385.19 | 4.5 | 110.93 | 45.07 | 79.91
| B99-0901 | 超高增加费¦给排水 操作物高度6m以上10m以下 | 元 | 1 | 43.26 | 27.37 |  |  | 8.76 | 3.56 | 3.57
1316 | 030901001011 | 室内水喷淋热浸镀锌钢管及管件安装 DN80 PN=1.6MPa 1.连接形式:沟槽连接 2.工程内容:水压试验、管道冲洗、通水、消毒 | m | 274.52 | 108.09 | 34.22 | 48.9 | 0.45 | 11.09 | 4.51 | 8.92
| B9-0037换 | 热浸镀锌钢管及管件安装DN80 PN=1.2MPa | 10m | 27.452 | 1080.9 | 342.17 | 488.98 | 4.5 | 110.93 | 45.07 | 89.25
1317 | 030901001012 | 室内水喷淋热浸镀锌钢管及管件安装 DN80（超高） PN=1.6MPa 1.连接形式:沟槽连接 2.工程内容:水压试验、管道冲洗、通水、消毒 3.操作物高度6m以上10m以下 | m | 19.55 | 113.5 | 37.64 | 48.9 | 0.45 | 12.19 | 4.95 | 9.37
| B9-0037换 | 热浸镀锌钢管及管件安装DN80 PN=1.2MPa | 10m | 1.955 | 1080.9 | 342.17 | 488.98 | 4.5 | 110.93 | 45.07 | 89.25
注：一般计税法的增值税为增值税销项税（各项费用的价格不包含增值税进项税额） 简易计税法的增值税为应纳增值税（各项费用的价格包含增值税进项税额）
表－09
综合单价分析表
工程名称:广西革命纪念馆(广西革命军事馆)修缮加固项目 | [9 empty] | 第281页 共507页
序号 | 定额编号 | 定额子目名称 | 单位 | 工程量 | 综合单价 (元) | 综合单价
[6 empty] | 人工费 | 材料费 | 机械费 | 管理费 | 利润 | 增值税
| B99-0901 | 超高增加费¦给排水 操作物高度6m以上10m以下 | 元 | 1 | 105.72 | 66.89 |  |  | 21.4 | 8.7 | 8.73
1318 | 030901001013 | 室内水喷淋热浸镀锌钢管及管件安装 DN100 PN=1.6MPa 1.连接形式:沟槽连接 2.工程内容:水压试验、管道冲洗、通水、消毒 | m | 118.48 | 132.53 | 37.44 | 66.86 | 0.3 | 12.08 | 4.91 | 10.94
| B9-0038换 | 热浸镀锌钢管及管件安装DN100 PN=1.2MPa | 10m | 11.848 | 1325.32 | 374.41 | 668.69 | 2.97 | 120.76 | 49.06 | 109.43
1319 | 030901001014 | 室内水喷淋热浸镀锌钢管及管件安装 DN100（超高） PN=1.6MPa 1.连接形式:沟槽连接 2.工程内容:水压试验、管道冲洗、通水、消毒 3.操作物高度6m以上10m以下 | m | 19.17 | 138.44 | 41.18 | 66.87 | 0.3 | 13.27 | 5.39 | 11.43
| B9-0038换 | 热浸镀锌钢管及管件安装DN100 PN=1.2MPa | 10m | 1.917 | 1325.32 | 374.41 | 668.69 | 2.97 | 120.76 | 49.06 | 109.43
| B99-0901 | 超高增加费¦给排水 操作物高度6m以上10m以下 | 元 | 1 | 113.44 | 71.77 |  |  | 22.97 | 9.33 | 9.37
1320 | 030901001015 | 室内水喷淋热浸镀锌钢管及管件安装 DN150 PN=1.6MPa 1.连接形式:沟槽连接 2.工程内容:水压试验、管道冲洗、通水、消毒 | m | 406.82 | 189.59 | 45.52 | 107.52 | 0.28 | 14.66 | 5.95 | 15.66
| B9-0040换 | 热浸镀锌钢管及管件安装DN150 PN=1.2MPa | 10m | 40.682 | 1895.95 | 455.23 | 1075.26 | 2.8 | 146.57 | 59.54 | 156.55
1321 | 030901001016 | 室内水喷淋热浸镀锌钢管及管件安装 DN150（超高） PN=1.6MPa 1.连接形式:沟槽连接 2.工程内容:水压试验、管道冲洗、通水、消毒 3.操作物高度6m以上10m以下 | m | 12.93 | 196.79 | 50.08 | 107.52 | 0.28 | 16.11 | 6.55 | 16.25
| B9-0040换 | 热浸镀锌钢管及管件安装DN150 PN=1.2MPa | 10m | 1.293 | 1895.95 | 455.23 | 1075.26 | 2.8 | 146.57 | 59.54 | 156.55
| B99-0901 | 超高增加费¦给排水 操作物高度6m以上10m以下 | 元 | 1 | 93.03 | 58.86 |  |  | 18.84 | 7.65 | 7.68
1322 | 031201001002 | 管道刷油 1.油漆品种:红色调和漆两道 | ㎡ | 746.41 | 11.36 | 6.07 | 2.28 |  | 1.52 | 0.55 | 0.94
注：一般计税法的增值税为增值税销项税（各项费用的价格不包含增值税进项税额） 简易计税法的增值税为应纳增值税（各项费用的价格包含增值税进项税额）
表－09
综合单价分析表
工程名称:广西革命纪念馆(广西革命军事馆)修缮加固项目 | [9 empty] | 第282页 共507页
序号 | 定额编号 | 定额子目名称 | 单位 | 工程量 | 综合单价 (元) | 综合单价
[6 empty] | 人工费 | 材料费 | 机械费 | 管理费 | 利润 | 增值税
| B11-0060 | 管道刷油 调和漆 第一遍 | 10㎡ | 74.641 | 58.23 | 30.88 | 12.04 |  | 7.72 | 2.78 | 4.81
| B11-0061 | 管道刷油 调和漆 第二遍 | 10㎡ | 74.641 | 55.25 | 29.79 | 10.77 |  | 7.45 | 2.68 | 4.56
1323 | 031002001002 | 管道支架制作、安装 1.材质：角钢 | kg | 1289.05 | 21.77 | 7.96 | 7.28 | 0.79 | 2.8 | 1.14 | 1.8
| B9-0261换 | 管道支架制作、安装 管道支架 | 100kg | 12.8905 | 2176.59 | 796.31 | 728.26 | 78.59 | 279.97 | 113.74 | 179.72
1324 | 031201003002 | 管道支架刷油 1.名称:管道支架刷油 2.油漆品种、涂刷遍数:除锈，红丹防锈漆二道，调和漆二道 | kg | 1289.05 | 3.37 | 1.5 | 0.45 | 0.47 | 0.49 | 0.18 | 0.28
| B11-0007 | 手工除锈 一般钢结构 轻锈 | 100kg | 12.8905 | 71.24 | 36.78 | 3.4 | 9.46 | 11.56 | 4.16 | 5.88
| B11-0117 | 金属结构刷油 一般钢结构 红丹防锈漆 第一遍 | 100kg | 12.8905 | 69.63 | 27.97 | 13.72 | 9.46 | 9.36 | 3.37 | 5.75
| B11-0118 | 金属结构刷油 一般钢结构 红丹防锈漆 第二遍 | 100kg | 12.8905 | 67.05 | 27.97 | 11.35 | 9.46 | 9.36 | 3.37 | 5.54
| B11-0126 | 金属结构刷油 一般钢结构 调和漆 第一遍 | 100kg | 12.8905 | 66.06 | 28.88 | 9.23 | 9.46 | 9.59 | 3.45 | 5.45
| B11-0127 | 金属结构刷油 一般钢结构 调和漆 第二遍 | 100kg | 12.8905 | 63.48 | 27.97 | 8.08 | 9.46 | 9.36 | 3.37 | 5.24
1325 | 031003009003 | 波纹管DN50 PN=1.6MPa 1.连接形式:螺纹连接 | 个 | 4 | 153.13 | 47.22 | 72.02 |  | 15.11 | 6.14 | 12.64
| B9-0501 | 螺纹连接法兰式套筒伸缩器安装 公称直径(50mm以内) | 个 | 4 | 153.13 | 47.22 | 72.02 |  | 15.11 | 6.14 | 12.64
1326 | 031003009004 | 波纹管DN65 PN=1.6MPa 1.连接形式:法兰连接 | 个 | 2 | 278.67 | 54.49 | 155.9 | 14.31 | 22.02 | 8.94 | 23.01
| B9-0503 | 伸缩器制作、安装 焊接法兰式套筒伸缩器安装 公称直径( 65mm以内) | 个 | 2 | 278.67 | 54.49 | 155.9 | 14.31 | 22.02 | 8.94 | 23.01
1327 | 031003009005 | 波纹管DN80 PN=1.6MPa 1.连接形式:法兰连接 | 个 | 6 | 333.85 | 61.75 | 195.99 | 14.31 | 24.34 | 9.89 | 27.57
| B9-0504 | 伸缩器制作、安装 焊接法兰式套筒伸缩器安装 公称直径(80mm以内) | 个 | 6 | 333.85 | 61.75 | 195.99 | 14.31 | 24.34 | 9.89 | 27.57
注：一般计税法的增值税为增值税销项税（各项费用的价格不包含增值税进项税额） 简易计税法的增值税为应纳增值税（各项费用的价格包含增值税进项税额）
表－09
综合单价分析表
工程名称:广西革命纪念馆(广西革命军事馆)修缮加固项目 | [9 empty] | 第283页 共507页
序号 | 定额编号 | 定额子目名称 | 单位 | 工程量 | 综合单价 (元) | 综合单价
[6 empty] | 人工费 | 材料费 | 机械费 | 管理费 | 利润 | 增值税
1328 | 031003009006 | 波纹管DN100 PN=1.6MPa 1.连接形式:法兰连接 | 个 | 10 | 446.53 | 87.18 | 258.89 | 16.8 | 33.27 | 13.52 | 36.87
| B9-0505 | 伸缩器制作、安装 焊接法兰式套筒伸缩器安装 公称直径(100mm以内) | 个 | 10 | 446.53 | 87.18 | 258.89 | 16.8 | 33.27 | 13.52 | 36.87
1329 | 031003009007 | 波纹管DN150 PN=1.6MPa 1.连接形式:法兰连接 | 个 | 20 | 665.25 | 128.95 | 396.27 | 18.67 | 47.24 | 19.19 | 54.93
| B9-0507 | 伸缩器制作、安装 焊接法兰式套筒伸缩器安装 公称直径(150mm以内) | 个 | 20 | 665.25 | 128.95 | 396.27 | 18.67 | 47.24 | 19.19 | 54.93
1330 | 031003006002 | 减压孔板φ52 1.连接形式:法兰连接 | 个 | 4 | 163.64 | 39.96 | 83.34 | 6.1 | 14.74 | 5.99 | 13.51
| B9-0904换 | 减压孔板φ52 | 个 | 4 | 163.64 | 39.96 | 83.34 | 6.1 | 14.74 | 5.99 | 13.51
1331 | 031003006003 | 减压孔板φ58 1.连接形式:法兰连接 | 个 | 3 | 197.63 | 41.77 | 109.77 | 7.57 | 15.79 | 6.41 | 16.32
| B9-0905换 | 减压孔板φ58 | 个 | 3 | 197.63 | 41.77 | 109.77 | 7.57 | 15.79 | 6.41 | 16.32
1332 | 030901008001 | 末端试水装置DN25 PN=1.6MPa 1.含试水阀、压力表、试水接头 2.连接形式:螺纹连接 | 组 | 3 | 427.25 | 137.12 | 190.41 | 1.89 | 44.48 | 18.07 | 35.28
| B9-0909换 | 末端试水装置DN25 | 组 | 3 | 427.25 | 137.12 | 190.41 | 1.89 | 44.48 | 18.07 | 35.28
1333 | 031003001003 | 末端试水阀DN25 PN=1.6MPa 1.连接形式:螺纹连接 | 个 | 4 | 75.77 | 10.9 | 53.7 |  | 3.49 | 1.42 | 6.26
| B9-0394 | 螺纹阀门安装 螺纹浮球阀 公称直径(25mm以内) | 个 | 4 | 75.77 | 10.9 | 53.7 |  | 3.49 | 1.42 | 6.26
1334 | 030901006001 | 球墨铸铁水流指示器DN150 PN=1.6MPa 1.连接形式:法兰连接 2.含检查接线 | 个 | 5 | 819.19 | 204.32 | 428.78 | 18.28 | 71.23 | 28.94 | 67.64
| B9-0897换 | 水流指示器DN150 | 个 | 5 | 794.25 | 190.7 | 427.88 | 16.74 | 66.38 | 26.97 | 65.58
| B4-0370 | 一般小型电器及风机盘管检查接线 一般小型电器检查接线 | 台 | 5 | 24.94 | 13.62 | 0.9 | 1.54 | 4.85 | 1.97 | 2.06
注：一般计税法的增值税为增值税销项税（各项费用的价格不包含增值税进项税额） 简易计税法的增值税为应纳增值税（各项费用的价格包含增值税进项税额）
表－09
综合单价分析表
工程名称:广西革命纪念馆(广西革命军事馆)修缮加固项目 | [9 empty] | 第284页 共507页
序号 | 定额编号 | 定额子目名称 | 单位 | 工程量 | 综合单价 (元) | 综合单价
[6 empty] | 人工费 | 材料费 | 机械费 | 管理费 | 利润 | 增值税
1335 | 030901006002 | 球墨铸铁水流指示器DN80 PN=1.6MPa 1.连接形式:法兰连接 2.含检查接线 | 个 | 2 | 555.33 | 126.22 | 307.22 | 13.27 | 44.64 | 18.13 | 45.85
| B9-0895 | 水流指示器安装 法兰连接 公称直径(80mm 以内) | 个 | 2 | 530.39 | 112.6 | 306.32 | 11.73 | 39.79 | 16.16 | 43.79
| B4-0370 | 一般小型电器及风机盘管检查接线 一般小型电器检查接线 | 台 | 2 | 24.94 | 13.62 | 0.9 | 1.54 | 4.85 | 1.97 | 2.06
1336 | 031003001004 | 湿式报警阀DN150 PN=1.6MPa 1.含水力警铃、延时器、压力开关、过滤器、试水阀等辅助部件 | 个 | 1 | 3741.59 | 841.81 | 2166.58 | 31.34 | 279.41 | 113.51 | 308.94
| B9-0887 | 湿式报警阀DN150 PN=1.6MPa | 组 | 1 | 3741.59 | 841.81 | 2166.58 | 31.34 | 279.41 | 113.51 | 308.94
1337 | 030901004001 | 预作用报警装置DN150 PN=1.6MPa 1.含雨淋阀、湿式报警阀、控制盘、气压维持装置、空气供给装置等辅助部件 | 组 | 1 | 4744.64 | 1010.17 | 2842.69 | 31.34 | 333.28 | 135.4 | 391.76
| B9-0887换 | 预作用报警装置DN150 PN=1.6MPa | 组 | 1 | 4744.64 | 1010.17 | 2842.69 | 31.34 | 333.28 | 135.4 | 391.76
1338 | 031003001005 | 铜制截止阀DN50 PN=1.6MPa 1.连接形式:螺纹连接 2.品牌参照或相当于“上海冠龙、天津塘沽、瑞克” | 个 | 8 | 134.47 | 23.43 | 89.39 |  | 7.5 | 3.05 | 11.1
| B9-0384 | 螺纹阀门安装 螺纹阀 公称直径(50mm以内) | 个 | 8 | 134.47 | 23.43 | 89.39 |  | 7.5 | 3.05 | 11.1
1339 | 031003001006 | 球墨铸铁电触点信号阀DN150 PN=1.6MPa 1.连接形式:法兰连接 2.含检查接线 2.品牌参照或相当于“上海冠龙、天津塘沽、瑞克” | 个 | 5 | 967.23 | 204.32 | 564.6 | 18.28 | 71.23 | 28.94 | 79.86
| B9-0897 | 水流指示器安装 法兰连接 公称直径(150mm 以内) | 个 | 5 | 942.29 | 190.7 | 563.7 | 16.74 | 66.38 | 26.97 | 77.8
| B4-0370 | 一般小型电器及风机盘管检查接线 一般小型电器检查接线 | 台 | 5 | 24.94 | 13.62 | 0.9 | 1.54 | 4.85 | 1.97 | 2.06
1340 | 031003001007 | 球墨铸铁电触点信号阀DN80 PN=1.6MPa | 个 | 2 | 579.44 | 126.22 | 329.34 | 13.27 | 44.64 | 18.13 | 47.84
注：一般计税法的增值税为增值税销项税（各项费用的价格不包含增值税进项税额） 简易计税法的增值税为应纳增值税（各项费用的价格包含增值税进项税额）
表－09
综合单价分析表
工程名称:广西革命纪念馆(广西革命军事馆)修缮加固项目 | [9 empty] | 第285页 共507页
序号 | 定额编号 | 定额子目名称 | 单位 | 工程量 | 综合单价 (元) | 综合单价
[6 empty] | 人工费 | 材料费 | 机械费 | 管理费 | 利润 | 增值税
1.连接形式:法兰连接 2.含检查接线 2.品牌参照或相当于“上海冠龙、天津塘沽、瑞克”
| B9-0895 | 水流指示器安装 法兰连接 公称直径(80mm 以内) | 个 | 2 | 554.5 | 112.6 | 328.44 | 11.73 | 39.79 | 16.16 | 45.78
| B4-0370 | 一般小型电器及风机盘管检查接线 一般小型电器检查接线 | 台 | 2 | 24.94 | 13.62 | 0.9 | 1.54 | 4.85 | 1.97 | 2.06
1341 | 桂031003020003 | 球墨铸铁对夹式蝶阀DN150 PN=1.6MPa 1.连接形式:沟槽连接 2.品牌参照或相当于“上海冠龙、天津塘沽、瑞克” | 个 | 1 | 649.52 | 95.44 | 457.5 |  | 30.54 | 12.41 | 53.63
| B9-0451 | 沟槽阀门安装 公称直径(150mm以内) | 个 | 1 | 649.52 | 95.44 | 457.5 |  | 30.54 | 12.41 | 53.63
1342 | 030901003001 | 下垂型喷头 ZSTZ(X)15 K=80 DN15 1.型号规格：公称动作温度68℃，流量系数K=115 2.产品符合当地消防部门验收标准 | 个 | 946 | 45.21 | 17.62 | 15.06 | 0.6 | 5.83 | 2.37 | 3.73
| B9-0882 | 喷头安装 公称直径15mm以内 有吊顶 | 10个 | 94.6 | 452.11 | 176.17 | 150.66 | 5.98 | 58.29 | 23.68 | 37.33
1343 | 030901003002 | 快速相应喷头 ZSTZ(X)15 K=80 DN15 1.型号规格：公称动作温度68℃，流量系数K=115 2.产品符合当地消防部门验收标准 | 个 | 98 | 39.04 | 14.35 | 14.56 | 0.31 | 4.69 | 1.91 | 3.22
| B9-0881 | 喷头安装 公称直径15mm以内 无吊顶 | 10个 | 9.8 | 390.32 | 143.48 | 145.5 | 3.13 | 46.92 | 19.06 | 32.23
1344 | 030901003003 | 直立型喷头 ZSTZ(X)15 K=80 DN15 超高 1.型号规格：公称动作温度68℃，流量系数K=115 2.产品符合当地消防部门验收标准 | 个 | 78 | 39.93 | 15.78 | 13.3 | 0.31 | 5.15 | 2.09 | 3.3
| B9-0881换 | 直立型喷头 ZSTZ(X)15 K=80 DN15 超高 | 10个 | 7.8 | 376.67 | 143.48 | 132.98 | 3.13 | 46.92 | 19.06 | 31.1
| B99-0901 | 超高增加费¦给排水 操作物高度6m以上10m以下 | 元 | 1 | 176.87 | 111.91 |  |  | 35.81 | 14.55 | 14.6
注：一般计税法的增值税为增值税销项税（各项费用的价格不包含增值税进项税额） 简易计税法的增值税为应纳增值税（各项费用的价格包含增值税进项税额）
表－09
综合单价分析表
工程名称:广西革命纪念馆(广西革命军事馆)修缮加固项目 | [9 empty] | 第286页 共507页
序号 | 定额编号 | 定额子目名称 | 单位 | 工程量 | 综合单价 (元) | 综合单价
[6 empty] | 人工费 | 材料费 | 机械费 | 管理费 | 利润 | 增值税
1345 | 031003001008 | 铜质自动排气阀DN20 1.6MPa 1.连接形式:螺纹连接 2.品牌参照或相当于“上海冠龙、天津塘沽、瑞克” | 个 | 3 | 77.3 | 20.61 | 41.03 |  | 6.6 | 2.68 | 6.38
| B9-0389 | 自动排气阀DN20 | 个 | 3 | 77.3 | 20.61 | 41.03 |  | 6.6 | 2.68 | 6.38
1346 | 031003001009 | 铜质截止阀 DN20 1.6MPa 1.连接形式:螺纹连接 2.品牌参照或相当于“上海冠龙、天津塘沽、瑞克” | 个 | 3 | 59.83 | 9.35 | 41.33 |  | 2.99 | 1.22 | 4.94
| B9-0380 | 螺纹阀门安装 螺纹阀 公称直径(20mm以内) | 个 | 3 | 59.83 | 9.35 | 41.33 |  | 2.99 | 1.22 | 4.94
1347 | 031002003006 | 过楼板钢套管制作、安装 DN200 过楼板钢套管制作、安装 DN200 | 个 | 2 | 205.75 | 81.82 | 69.22 | 0.62 | 26.38 | 10.72 | 16.99
| B9-0324换 | 套管 过楼板钢套管制作、安装 公称直径(200mm以内){换:水泥防水砂浆(加防水粉5％) 1∶2.5} | 个 | 2 | 205.75 | 81.82 | 69.22 | 0.62 | 26.38 | 10.72 | 16.99
1348 | 031002003007 | 过墙钢套管制作、安装 DN200 过墙钢套管制作、安装 DN200 | 个 | 21 | 141.09 | 40.91 | 69.22 | 0.62 | 13.29 | 5.4 | 11.65
| B9-0324换 | 套管 过墙钢套管制作、安装 公称直径(200mm以内){换:水泥防水砂浆(加防水粉5％) 1∶2.5} | 个 | 21 | 141.09 | 40.91 | 69.22 | 0.62 | 13.29 | 5.4 | 11.65
1349 | 031002003008 | 过墙钢套管制作、安装 DN150 过墙钢套管制作、安装 DN150 | 个 | 1 | 108.71 | 36.33 | 46.16 | 0.62 | 11.82 | 4.8 | 8.98
| B9-0323换 | 套管 过楼板钢套管制作、安装 公称直径(150mm以内){换:水泥防水砂浆(加防水粉5％) 1∶2.5} | 个 | 1 | 108.71 | 36.33 | 46.16 | 0.62 | 11.82 | 4.8 | 8.98
1350 | 031002003009 | 过墙钢套管制作、安装 DN100 过墙钢套管制作、安装 DN100 | 个 | 9 | 81.49 | 29.83 | 28.82 | 1.85 | 10.14 | 4.12 | 6.73
| B9-0322换 | 套管 过楼板钢套管制作、安装 公称直径(100mm以内){换:水泥防水砂浆(加防水粉5％) 1∶2.5} | 个 | 9 | 81.49 | 29.83 | 28.82 | 1.85 | 10.14 | 4.12 | 6.73
1351 | 031002003010 | 过墙钢套管制作、安装 DN80 过墙钢套管制作、安装 DN80 | 个 | 27 | 66.82 | 24.25 | 24.16 | 1.36 | 8.2 | 3.33 | 5.52
注：一般计税法的增值税为增值税销项税（各项费用的价格不包含增值税进项税额） 简易计税法的增值税为应纳增值税（各项费用的价格包含增值税进项税额）
表－09
综合单价分析表
工程名称:广西革命纪念馆(广西革命军事馆)修缮加固项目 | [9 empty] | 第287页 共507页
序号 | 定额编号 | 定额子目名称 | 单位 | 工程量 | 综合单价 (元) | 综合单价
[6 empty] | 人工费 | 材料费 | 机械费 | 管理费 | 利润 | 增值税
| B9-0321换 | 套管 过楼板钢套管制作、安装 公称直径(80mm以内){换:水泥防水砂浆(加防水粉5％) 1∶2.5} | 个 | 27 | 66.82 | 24.25 | 24.16 | 1.36 | 8.2 | 3.33 | 5.52
1352 | 031002003011 | 过墙钢套管制作、安装 DN50 过墙钢套管制作、安装 DN50 | 个 | 20 | 82.4 | 38.96 | 17.14 | 1.36 | 12.9 | 5.24 | 6.8
| B9-0320换 | 套管 过楼板钢套管制作、安装 公称直径(50mm以内){换:水泥防水砂浆(加防水粉5％) 1∶2.5} | 个 | 20 | 82.4 | 38.96 | 17.14 | 1.36 | 12.9 | 5.24 | 6.8
1353 | 030905002002 | 自动喷水灭火系统调试 自动喷水灭火系统调试 | 点 | 9 | 168.35 | 88.33 | 2.69 | 16.33 | 33.49 | 13.61 | 13.9
| B5-1303 | 水灭火控制装置调试 自动喷水灭火系统 | 点 | 9 | 168.35 | 88.33 | 2.69 | 16.33 | 33.49 | 13.61 | 13.9
气体灭火工程
1354 | 030902001001 | 无缝钢管及管件安装DN65 1.壁厚：5mm 2.连接形式：螺纹连接 3.工程内容：水压试验、管道冲洗、通水、消毒 | m | 34.93 | 108.01 | 37.27 | 43.8 | 0.86 | 12.2 | 4.96 | 8.92
| B9-0006 | 无缝钢管及管件安装DN65 | 10m | 3.493 | 1080.03 | 372.68 | 437.98 | 8.61 | 122.01 | 49.57 | 89.18
1355 | 030902001002 | 无缝钢管及管件安装DN50 1.壁厚：5mm 2.连接形式：螺纹连接 3.工程内容：水压试验、管道冲洗、通水、消毒 | m | 75.70 | 81.37 | 33.55 | 24.85 | 0.8 | 10.99 | 4.46 | 6.72
| B9-0005 | 无缝钢管及管件安装DN50 | 10m | 7.570 | 813.73 | 335.45 | 248.54 | 8 | 109.9 | 44.65 | 67.19
1356 | 030902001003 | 无缝钢管及管件安装DN40 1.壁厚：4.5mm 2.连接形式：螺纹连接 3.工程内容：水压试验、管道冲洗、通水、消毒 | m | 37.40 | 72.14 | 32.33 | 18.29 | 0.7 | 10.57 | 4.29 | 5.96
| B9-0004 | 无缝钢管及管件安装DN40 | 10m | 3.740 | 721.21 | 323.28 | 182.81 | 6.96 | 105.68 | 42.93 | 59.55
注：一般计税法的增值税为增值税销项税（各项费用的价格不包含增值税进项税额） 简易计税法的增值税为应纳增值税（各项费用的价格包含增值税进项税额）
表－09
综合单价分析表
工程名称:广西革命纪念馆(广西革命军事馆)修缮加固项目 | [9 empty] | 第288页 共507页
序号 | 定额编号 | 定额子目名称 | 单位 | 工程量 | 综合单价 (元) | 综合单价
[6 empty] | 人工费 | 材料费 | 机械费 | 管理费 | 利润 | 增值税
1357 | 031002001003 | 管道支架制作、安装 1.材质：角钢 | kg | 107.11 | 21.77 | 7.96 | 7.28 | 0.79 | 2.8 | 1.14 | 1.8
| B9-0261换 | 管道支架制作、安装 管道支架 | 100kg | 1.0711 | 2176.59 | 796.31 | 728.26 | 78.59 | 279.97 | 113.74 | 179.72
1358 | 031201003003 | 管道支架刷油 1.名称:管道支架刷油 2.油漆品种、涂刷遍数:除锈，红丹防锈漆二道，调和漆二道 | kg | 107.11 | 3.37 | 1.5 | 0.45 | 0.47 | 0.49 | 0.18 | 0.28
| B11-0007 | 手工除锈 一般钢结构 轻锈 | 100kg | 1.0711 | 71.24 | 36.78 | 3.4 | 9.46 | 11.56 | 4.16 | 5.88
| B11-0117 | 金属结构刷油 一般钢结构 红丹防锈漆 第一遍 | 100kg | 1.0711 | 69.63 | 27.97 | 13.72 | 9.46 | 9.36 | 3.37 | 5.75
| B11-0118 | 金属结构刷油 一般钢结构 红丹防锈漆 第二遍 | 100kg | 1.0711 | 67.05 | 27.97 | 11.35 | 9.46 | 9.36 | 3.37 | 5.54
| B11-0126 | 金属结构刷油 一般钢结构 调和漆 第一遍 | 100kg | 1.0711 | 66.06 | 28.88 | 9.23 | 9.46 | 9.59 | 3.45 | 5.45
| B11-0127 | 金属结构刷油 一般钢结构 调和漆 第二遍 | 100kg | 1.0711 | 63.48 | 27.97 | 8.08 | 9.46 | 9.36 | 3.37 | 5.24
1359 | 030901003004 | 气体灭火喷头 QPT40-PAVLN 1.符合当地消防部门验收标准 | 个 | 14 | 148.99 | 19.8 | 104.05 | 2.71 | 7.2 | 2.93 | 12.3
| B9-0952换 | 喷头安装 公称直径(15mm 以内) | 10个 | 1.4 | 1489.93 | 197.97 | 1040.53 | 27.12 | 72.03 | 29.26 | 123.02
1360 | 030902009001 | 管网式七氟丙烷气体灭火装置 1.含七氟丙烷灭火药剂储存瓶组QMP90/4.2-PAVLN：7瓶组 2.驱动气体瓶组QP4/6-PAVLN：5瓶组 3.电磁型驱动装置防护等级IP55，驱动气体瓶组:4L 4.配套瓶组架、信号反馈装置、各类阀门等辅助部件 5.符合当地消防部门验收标准 | 套 | 1 | 85416.58 | 6421.2 | 69048.27 | 3.36 | 2055.85 | 835.14 | 7052.76
| B9-0960 | 七氟丙烷灭火药剂储存瓶组 QMP90/4.2-PAVLN | 套 | 7 | 7710.14 | 756.45 | 5976.27 | 0.28 | 242.15 | 98.37 | 636.62
| B9-0957 | 驱动气体瓶组 QP4/6-PAVLN 电磁型驱动装置防护等级IP55 驱动气体瓶组:4L | 套 | 5 | 1151.07 | 225.21 | 729.07 | 0.28 | 72.16 | 29.31 | 95.04
注：一般计税法的增值税为增值税销项税（各项费用的价格不包含增值税进项税额） 简易计税法的增值税为应纳增值税（各项费用的价格包含增值税进项税额）
表－09
综合单价分析表
工程名称:广西革命纪念馆(广西革命军事馆)修缮加固项目 | [9 empty] | 第289页 共507页
序号 | 定额编号 | 定额子目名称 | 单位 | 工程量 | 综合单价 (元) | 综合单价
[6 empty] | 人工费 | 材料费 | 机械费 | 管理费 | 利润 | 增值税
| B-换 | 七氟丙烷灭火药剂储存瓶组瓶架 | 个 | 1 | 311.57 |  | 285.84 |  |  |  | 25.73
| B-换 | 驱动气体瓶组瓶架 | 个 | 1 | 199.68 |  | 183.19 |  |  |  | 16.49
| B-换 | 七氟丙烷药剂HFC-227ea | kg | 462.00 | 54.5 |  | 50 |  |  |  | 4.5
1361 | 03B001 | 自动泄压装置 XZ0.12/1.1-PAVLN 1.泄压面积:0.12m² 2.符合当地消防部门验收标准 | 个 | 3 | 362.05 | 14.35 | 311.35 |  | 4.59 | 1.87 | 29.89
| B7-0376 | 铝合金风口安装 百叶风口周长（≤900mm） | 个 | 3 | 362.05 | 14.35 | 311.35 |  | 4.59 | 1.87 | 29.89
1362 | 03B002 | 自动泄压装置 XZ0.25/1.1-PAVLN 1.泄压面积:0.25m² 2.符合当地消防部门验收标准 | 个 | 2 | 510.61 | 14.35 | 447.64 |  | 4.59 | 1.87 | 42.16
| B7-0376 | 铝合金风口安装 百叶风口周长（≤900mm） | 个 | 2 | 510.61 | 14.35 | 447.64 |  | 4.59 | 1.87 | 42.16
1363 | 030905004001 | 气体灭火系统装置调试 试验容器规格90L 气体灭火系统装置调试 试验容器规格90L | 点 | 7 | 1239.84 | 563.6 | 280.26 | 27.58 | 189.18 | 76.85 | 102.37
| B5-1315 | 气体灭火系统装置调试 试验容器规格90L | 点 | 7 | 1239.84 | 563.6 | 280.26 | 27.58 | 189.18 | 76.85 | 102.37
1364 | 桂030902010001 | 管网系统试验 气压试验 管网系统试验 气压试验 | 套 | 1 | 101.29 | 31.97 | 44.3 | 1.57 | 10.73 | 4.36 | 8.36
| B9-0969 | 管网系统试验 气压试验 | 套 | 1 | 101.29 | 31.97 | 44.3 | 1.57 | 10.73 | 4.36 | 8.36
1365 | 031002003012 | 过墙钢套管制作、安装 DN100 过墙钢套管制作、安装 DN100 | 个 | 3 | 81.49 | 29.83 | 28.82 | 1.85 | 10.14 | 4.12 | 6.73
| B9-0322换 | 套管 过楼板钢套管制作、安装 公称直径(100mm以内){换:水泥防水砂浆(加防水粉5％) 1∶2.5} | 个 | 3 | 81.49 | 29.83 | 28.82 | 1.85 | 10.14 | 4.12 | 6.73
1366 | 031002003013 | 过墙钢套管制作、安装 DN80 过墙钢套管制作、安装 DN80 | 个 | 6 | 66.82 | 24.25 | 24.16 | 1.36 | 8.2 | 3.33 | 5.52
| B9-0321换 | 套管 过楼板钢套管制作、安装 公称直径(80mm以内){换:水泥防水砂浆(加防水粉5％) 1∶2.5} | 个 | 6 | 66.82 | 24.25 | 24.16 | 1.36 | 8.2 | 3.33 | 5.52
抗震支架
注：一般计税法的增值税为增值税销项税（各项费用的价格不包含增值税进项税额） 简易计税法的增值税为应纳增值税（各项费用的价格包含增值税进项税额）
表－09
综合单价分析表
工程名称:广西革命纪念馆(广西革命军事馆)修缮加固项目 | [9 empty] | 第290页 共507页
序号 | 定额编号 | 定额子目名称 | 单位 | 工程量 | 综合单价 (元) | 综合单价
[6 empty] | 人工费 | 材料费 | 机械费 | 管理费 | 利润 | 增值税
1367 | 桂031002004001 | 水系统侧向（单向）抗震支架 DN65 1.材质：热镀锌钢 2.含安装费、调试费 | 套 | 12 | 199.26 | 44.59 | 116.89 | 0.87 | 14.55 | 5.91 | 16.45
| B4-2016换 | 抗震支架安装 单吊杆（通丝杆）无横梁抗震支架 单斜撑 | 套 | 12 | 199.26 | 44.59 | 116.89 | 0.87 | 14.55 | 5.91 | 16.45
1368 | 桂031002004002 | 水系统双向抗震支架 DN65 1.材质：热镀锌钢 2.含安装费、调试费 | 套 | 11 | 247.24 | 49.04 | 153.75 | 1.36 | 16.13 | 6.55 | 20.41
| B4-2017换 | 抗震支架安装 单吊杆（通丝杆）无横梁抗震支架 双斜撑 | 套 | 11 | 247.24 | 49.04 | 153.75 | 1.36 | 16.13 | 6.55 | 20.41
1369 | 桂031002004003 | 水系统侧向（单向）抗震支架 DN80 1.材质：热镀锌钢 2.含安装费、调试费 | 套 | 8 | 202.42 | 44.59 | 119.79 | 0.87 | 14.55 | 5.91 | 16.71
| B4-2016换 | 抗震支架安装 单吊杆（通丝杆）无横梁抗震支架 单斜撑 | 套 | 8 | 202.42 | 44.59 | 119.79 | 0.87 | 14.55 | 5.91 | 16.71
1370 | 桂031002004004 | 水系统双向抗震支架 DN80 1.材质：热镀锌钢 2.含安装费、调试费 | 套 | 7 | 251.93 | 49.04 | 158.05 | 1.36 | 16.13 | 6.55 | 20.8
| B4-2017换 | 抗震支架安装 单吊杆（通丝杆）无横梁抗震支架 双斜撑 | 套 | 7.00 | 251.93 | 49.04 | 158.05 | 1.36 | 16.13 | 6.55 | 20.8
1371 | 桂031002004005 | 水系统侧向（单向）抗震支架 DN100 1.材质：热镀锌钢 2.含安装费、调试费 | 套 | 8 | 212.23 | 44.59 | 128.79 | 0.87 | 14.55 | 5.91 | 17.52
| B4-2016换 | 抗震支架安装 单吊杆（通丝杆）无横梁抗震支架 单斜撑 | 套 | 8 | 212.23 | 44.59 | 128.79 | 0.87 | 14.55 | 5.91 | 17.52
1372 | 桂031002004006 | 水系统双向抗震支架 DN100 1.材质：热镀锌钢 2.含安装费、调试费 | 套 | 7 | 260.32 | 49.04 | 165.75 | 1.36 | 16.13 | 6.55 | 21.49
| B4-2017换 | 抗震支架安装 单吊杆（通丝杆）无横梁抗震支架 双斜撑 | 套 | 7 | 260.32 | 49.04 | 165.75 | 1.36 | 16.13 | 6.55 | 21.49
注：一般计税法的增值税为增值税销项税（各项费用的价格不包含增值税进项税额） 简易计税法的增值税为应纳增值税（各项费用的价格包含增值税进项税额）
表－09
综合单价分析表
工程名称:广西革命纪念馆(广西革命军事馆)修缮加固项目 | [9 empty] | 第291页 共507页
序号 | 定额编号 | 定额子目名称 | 单位 | 工程量 | 综合单价 (元) | 综合单价
[6 empty] | 人工费 | 材料费 | 机械费 | 管理费 | 利润 | 增值税
1373 | 桂031002004007 | 水系统侧向（单向）抗震支架 DN150 1.材质：热镀锌钢 2.含安装费、调试费 | 套 | 40 | 224.22 | 44.59 | 139.79 | 0.87 | 14.55 | 5.91 | 18.51
| B4-2016换 | 抗震支架安装 单吊杆（通丝杆）无横梁抗震支架 单斜撑 | 套 | 40.00 | 224.22 | 44.59 | 139.79 | 0.87 | 14.55 | 5.91 | 18.51
1374 | 桂031002004008 | 水系统双向抗震支架 DN150 1.材质：热镀锌钢 2.含安装费、调试费 | 套 | 40 | 275.8 | 49.04 | 179.95 | 1.36 | 16.13 | 6.55 | 22.77
| B4-2017换 | 抗震支架安装 单吊杆（通丝杆）无横梁抗震支架 双斜撑 | 套 | 40.00 | 275.8 | 49.04 | 179.95 | 1.36 | 16.13 | 6.55 | 22.77
广西革命纪念馆电梯工程
分部分项工程
| 0301 | 机械设备安装工程
1375 | 030107001001 | 无障碍客梯（无机房） 1.电梯轿厢门净宽≥ 0.9m，轿厢深度≥1.4m，宽度≥1.1m 2.站数:2站 3.额定载重量：1350Kg 4.额定速度:1.75m/s 5.井道尺寸：2600×2400mm 6.基坑深度1750mm，提升高度5.2m，冲顶高度5m 7.电梯层门的耐火完整性不应低于2.0h,并应同时符合GB/T27903规定的完整性和隔热性要求 8.含施工及验收规范中规定的调整、试验及无负荷试运转 9.品牌：参照或相当于“通力、蒂森克虏伯、三菱电机” | 部 | 2 | 215683.56 | 32859.39 | 150778.82 | 1843.85 | 9053.6 | 3339.17 | 17808.73
| B1-0586换 | 交流半自动电梯 层数2 站数2 | 部 | 2 | 206675.66 | 27569.07 | 150340.31 | 1737.19 | 7326.57 | 2637.56 | 17064.96
注：一般计税法的增值税为增值税销项税（各项费用的价格不包含增值税进项税额） 简易计税法的增值税为应纳增值税（各项费用的价格包含增值税进项税额）
表－09
综合单价分析表
工程名称:广西革命纪念馆(广西革命军事馆)修缮加固项目 | [9 empty] | 第292页 共507页
序号 | 定额编号 | 定额子目名称 | 单位 | 工程量 | 综合单价 (元) | 综合单价
[6 empty] | 人工费 | 材料费 | 机械费 | 管理费 | 利润 | 增值税
| B4-2169 | 交流手柄操作或按钮控制（半自动）电梯电气安装 电梯（2层/2站） | 部 | 2 | 9007.9 | 5290.32 | 438.51 | 106.66 | 1727.03 | 701.61 | 743.77
1376 | 030107008001 | 轮椅升降台 1.无障碍升降平台 升降高度1.2m 电梯厂家深化 | 部 | 1 | 19293 |  | 17700 |  |  |  | 1593
| B- | 1.2m高度升降平台 | 项 | 1 | 19293 |  | 17700 |  |  |  | 1593
广西革命军事馆土建工程
分部分项工程
| 1. | 土（石）方工程
1377 | 010101002001 | 挖一般土方（留回填） 1.土壤类别:详地质勘察报告 2.土方堆放地点、堆放费用、场内平衡运距由投标人自行考虑 3.含表土、杂草、树、竹，树根及竹蔸，挖台阶、淸除杂草、桩成孔渣土、桩头渣、拆除产生的建筑垃圾等一切作业费用 4.投标人综合考虑施工费用，施工过程不对土石方类别、施工机械、转运、降水、排水等其他因素进行费用签证 |  | 669.41 | 33.82 | 20.93 |  | 6.01 | 3.04 | 1.05 | 2.79
| A-1-5换 | 人工挖一般土方 深1.5m以内 三类土 | 100 | 2.0082 | 6045.9 | 4814.84 |  |  | 544.08 | 187.78 | 499.2
| A-1-17 | 液压挖掘机挖一般土方 斗容量（0.4） | 1000 | 0.46859 | 5977.64 | 673.06 |  | 4087.42 | 537.93 | 185.66 | 493.57
| A-1-101 | 人工运土方 运距20m以内（室内运输） | 100 | 2.0082 | 2318.95 | 1846.77 |  |  | 208.69 | 72.02 | 191.47
| A-1-127换 | 装载机装土斗容量（0.5）自卸汽车运土（运距1km以内）2t（室内运输） | 1000 | 0.46859 | 6501.01 | 673.06 |  | 4504.23 | 585.03 | 201.91 | 536.78
1378 | 010101004001 | 挖沟槽（基坑）土方（边挖边运） 1.土壤类别:详地质勘察报告 2.弃土运距：投标人自行考虑 |  | 344.92 | 91.17 | 33.41 |  | 39.2 | 8.2 | 2.83 | 7.53
注：一般计税法的增值税为增值税销项税（各项费用的价格不包含增值税进项税额） 简易计税法的增值税为应纳增值税（各项费用的价格包含增值税进项税额）
表－09
综合单价分析表
工程名称:广西革命纪念馆(广西革命军事馆)修缮加固项目 | [9 empty] | 第293页 共507页
序号 | 定额编号 | 定额子目名称 | 单位 | 工程量 | 综合单价 (元) | 综合单价
[6 empty] | 人工费 | 材料费 | 机械费 | 管理费 | 利润 | 增值税
3.含表土、杂草、树、竹，树根及竹蔸，挖台阶、淸除杂草、桩成孔渣土、桩头渣、拆除产生的建筑垃圾等一切作业费用 4.投标人综合考虑施工费用，施工过程不对土石方类别、施工机械、转运、降水、排水等其他因素进行费用签证 5.含挖装运、加盖汽车摊销费、洒水等综合考虑
| A-1-10换 | 人工挖沟槽（基坑） 三类土 深2m以内 | 100 | 1.3797 | 7709.24 | 6135.44 |  | 4.06 | 693.76 | 239.44 | 636.54
| A-1-24 | 液压挖掘机挖沟槽（基坑）土方 斗容量（0.4） | 1000 | 0.20695 | 6913.92 | 673.06 |  | 4833.06 | 622.19 | 214.74 | 570.87
| A-1-101 | 人工运土方 运距20m以内（室内运输） | 100 | 1.3797 | 2318.95 | 1846.77 |  |  | 208.69 | 72.02 | 191.47
| A-1-127换 | 装载机装土斗容量（0.5）自卸汽车运土（运距1km以内）2t（室内运输） | 1000 | 0.20695 | 6501.01 | 673.06 |  | 4504.23 | 585.03 | 201.91 | 536.78
| A-1-127换 | 装载机装土斗容量（1）自卸汽车运土（运距1km以内）10t[实际运距=17]（场外运输） | 1000 | 0.34492 | 43014.06 | 673.06 | 4.31 | 33578.79 | 3870.46 | 1335.82 | 3551.62
1379 | 010101004002 | 挖沟槽（基坑）土方（留回填） 1.土壤类别:详地质勘察报告 2.土方堆放地点、堆放费用、场内平衡运距由投标人自行考虑 3.含表土、杂草、树、竹，树根及竹蔸，挖台阶、淸除杂草、桩成孔渣土、桩头渣、拆除产生的建筑垃圾等一切作业费用 4.投标人综合考虑施工费用，施工过程不对土石方类别、施工机械、转运、降水、排水等其他因素进行费用签证 |  | 528.54 | 48.17 | 32.74 |  | 5.62 | 4.33 | 1.5 | 3.98
| A-1-10换 | 人工挖沟槽（基坑） 三类土 深2m以内 | 100 | 2.1142 | 7709.24 | 6135.44 |  | 4.06 | 693.76 | 239.44 | 636.54
| A-1-24 | 液压挖掘机挖沟槽（基坑）土方 斗容量（0.4） | 1000 | 0.31712 | 6913.92 | 673.06 |  | 4833.06 | 622.19 | 214.74 | 570.87
| A-1-101 | 人工运土方 运距20m以内（室内运输） | 100 | 2.1142 | 2318.95 | 1846.77 |  |  | 208.69 | 72.02 | 191.47
注：一般计税法的增值税为增值税销项税（各项费用的价格不包含增值税进项税额） 简易计税法的增值税为应纳增值税（各项费用的价格包含增值税进项税额）
表－09
综合单价分析表
工程名称:广西革命纪念馆(广西革命军事馆)修缮加固项目 | [9 empty] | 第294页 共507页
序号 | 定额编号 | 定额子目名称 | 单位 | 工程量 | 综合单价 (元) | 综合单价
[6 empty] | 人工费 | 材料费 | 机械费 | 管理费 | 利润 | 增值税
| A-1-127换 | 装载机装土斗容量（0.5）自卸汽车运土（运距1km以内）2t（室内运输） | 1000 | 0.31712 | 6501.01 | 673.06 |  | 4504.23 | 585.03 | 201.91 | 536.78
1380 | 010103001001 | 回填方 1.土质要求：合格土源，满足设计要求 2.夯填（碾压）:满足设计及规范要求 3.填方来源:场内取土 |  | 1197.95 | 19.91 | 9.7 | 0.38 | 5.83 | 1.75 | 0.61 | 1.64
| A-1-91 | 人工打夯 回填土 | 100 | 3.5939 | 1615.84 | 1071.28 |  | 215.54 | 145.41 | 50.19 | 133.42
| A-1-94 | 挖掘机回填 土 | 100 | 8.3857 | 506.85 | 67.31 | 53.85 | 289.59 | 40.33 | 13.92 | 41.85
| A-1-101 | 人工运土方 运距20m以内 | 100 | 3.5939 | 2318.95 | 1846.77 |  |  | 208.69 | 72.02 | 191.47
| A-1-127换 | 装载机装土斗容量（0.5）自卸汽车运土（运距1km以内）2t | 1000 | 0.83857 | 6501.01 | 673.06 |  | 4504.23 | 585.03 | 201.91 | 536.78
1381 | 010103002001 | 建筑垃圾消纳费 建筑垃圾消纳费 |  | 1197.95 | 9.81 |  | 9 |  |  |  | 0.81
| B- | 建筑垃圾消纳费 |  | 1197.95 | 9.81 |  | 9 |  |  |  | 0.81
| 4. | 砌筑工程
1382 | 010402001001 | 砌块墙 1.砖品种、规格、强度等级:蒸压加气混凝土砌块B06级 2.墙体厚度:240 3.砂浆种类、强度等级:预拌砌筑砂浆 WM M5 |  | 419.18 | 519.45 | 178.16 | 227.14 |  | 53.09 | 18.17 | 42.89
| A-4-59换 | 蒸压加气混凝土砌块墙 厚层砌筑砂浆 墙体墙厚(240mm) 以内{换:预拌砌筑砂浆 WM M5} | 10 | 41.918 | 5194.47 | 1781.57 | 2271.37 |  | 530.91 | 181.72 | 428.9
1383 | 010401004001 | 砌块墙 1.砖品种、规格、强度等级:蒸压加气混凝土砌块B06级 2.墙体类型:120 3.砂浆种类、强度等级:预拌砌筑砂浆 WM M5 |  | 23.87 | 585.46 | 218.16 | 231.7 |  | 65.01 | 22.25 | 48.34
注：一般计税法的增值税为增值税销项税（各项费用的价格不包含增值税进项税额） 简易计税法的增值税为应纳增值税（各项费用的价格包含增值税进项税额）
表－09
综合单价分析表
工程名称:广西革命纪念馆(广西革命军事馆)修缮加固项目 | [9 empty] | 第295页 共507页
序号 | 定额编号 | 定额子目名称 | 单位 | 工程量 | 综合单价 (元) | 综合单价
[6 empty] | 人工费 | 材料费 | 机械费 | 管理费 | 利润 | 增值税
| A-4-57换 | 蒸压加气混凝土砌块墙 厚层砌筑砂浆 墙体墙厚(120mm) 以内{换:预拌砌筑砂浆 WM M5} | 10 | 2.387 | 5854.56 | 2181.57 | 2316.96 |  | 650.11 | 222.52 | 483.4
1384 | 010401012001 | 砌砖台阶 1.砖品种、规格、强度等级：MU20混凝土实心砖 2.砂浆种类、强度等级:预拌砌筑砂浆 WM M10 |  | 0.61 | 206.01 | 67.44 | 94.56 |  | 20.1 | 6.89 | 17.02
| A-4-37换 | 零星砌体 砖砌台阶 标准砖 240×115×53{换:湿拌砌筑砂浆 WM M10} | 10㎡ | 0.061 | 2059.99 | 674.48 | 945.62 |  | 201 | 68.8 | 170.09
1385 | 010402001002 | 室外台阶挡墙 1.砖品种、规格、强度等级：MU20混凝土实心砖 2.砂浆种类、强度等级:预拌砌筑砂浆 WM M10 |  | 18.38 | 587.76 | 178.16 | 289.81 |  | 53.09 | 18.17 | 48.53
| A-4-59换 | 蒸压加气混凝土砌块墙 厚层砌筑砂浆 墙体墙厚(240mm) 以内{换:湿拌砌筑砂浆 WM M10} | 10 | 1.838 | 5877.64 | 1781.57 | 2898.13 |  | 530.91 | 181.72 | 485.31
1386 | 010404001001 | 垫层 1.部位：入户门台阶挡墙 2.150厚3:7灰土 |  | 6.08 | 419.73 | 90.98 | 263.12 | 0.99 | 22.35 | 7.63 | 34.66
| A-10-1 | 垫层 灰土 3 ：7 | 10 | 0.608 | 4197.28 | 909.75 | 2631.23 | 9.93 | 223.48 | 76.33 | 346.56
1387 | 010404001002 | 垫层 1.部位：入户门台阶、无障碍坡道 2.300厚粒径10~40砾石预拌砌筑砂浆 WM M5分两步灌注 3.素土夯实 |  | 77.86 | 331.63 | 85.78 | 189.72 | 0.59 | 20.99 | 7.17 | 27.38
| A-10-11换 | 垫层 碎石 灌浆{换:预拌砌筑砂浆 WM M5} | 10 | 7.786 | 3316.26 | 857.81 | 1897.2 | 5.87 | 209.87 | 71.69 | 273.82
1388 | 010404001003 | 垫层 1.部位：地面1~地面6 2.300厚砂砾石垫层,震动夯实,密实度不小于95% |  | 963.76 | 214.02 | 75.16 | 95.97 | 0.54 | 18.4 | 6.28 | 17.67
| A-10-5换 | 垫层 砂石 天然级配 | 10 | 96.376 | 2140.15 | 751.58 | 959.66 | 5.42 | 183.95 | 62.83 | 176.71
注：一般计税法的增值税为增值税销项税（各项费用的价格不包含增值税进项税额） 简易计税法的增值税为应纳增值税（各项费用的价格包含增值税进项税额）
表－09
综合单价分析表
工程名称:广西革命纪念馆(广西革命军事馆)修缮加固项目 | [9 empty] | 第296页 共507页
序号 | 定额编号 | 定额子目名称 | 单位 | 工程量 | 综合单价 (元) | 综合单价
[6 empty] | 人工费 | 材料费 | 机械费 | 管理费 | 利润 | 增值税
1389 | 010404001004 | 垫层 1.部位：屋面W1~屋面W3 2.LC7.0轻集料混凝土找平层 |  | 61.96 | 652.66 | 130.25 | 433.39 |  | 26.17 | 8.96 | 53.89
| A-10-16换 | 垫层 陶粒混凝土{换:中砂 陶粒 水泥32.5 LC7.0} | 10 | 6.196 | 5997.19 | 880.96 | 4333.86 |  | 214.07 | 73.12 | 495.18
| A-18-13 | 非泵送混凝土浇捣增加费 | 100 | 0.6320 | 5189.48 | 4132.8 |  |  | 467.01 | 161.18 | 428.49
| 5. | 混凝土及钢筋混凝土工程
1390 | 010501001001 | 垫层 1.混凝土种类:商品砼 2.混凝土强度等级:C15 |  | 46.36 | 487.75 | 73.52 | 343.46 | 0.78 | 22.14 | 7.58 | 40.27
| A-5-3换 | 混凝土垫层{换:预拌普通混凝土 C15} | 10 | 4.636 | 4877.65 | 735.2 | 3434.64 | 7.85 | 221.43 | 75.79 | 402.74
1391 | 010501001002 | 垫层 1.混凝土种类:商品砼 2.混凝土强度等级:C20 |  | 363.38 | 499.52 | 73.52 | 354.25 | 0.78 | 22.14 | 7.58 | 41.25
| A-5-3 | 混凝土垫层{预拌普通混凝土 C20} | 10 | 36.338 | 4995.22 | 735.2 | 3542.5 | 7.85 | 221.43 | 75.79 | 412.45
1392 | 010501003001 | 独立基础 1.混凝土种类:商品砼 2.混凝土强度等级:C30 |  | 83.23 | 470.84 | 40.63 | 374.03 | 0.75 | 12.33 | 4.22 | 38.88
| A-5-7换 | 独立基础 混凝土{换:预拌普通混凝土 C30} | 10 | 8.323 | 4708.42 | 406.32 | 3740.28 | 7.52 | 123.32 | 42.21 | 388.77
1393 | 010501002001 | 带形基础 1.混凝土种类:商品砼 2.混凝土强度等级:C30 |  | 0.50 | 469.88 | 40.04 | 373.96 | 0.76 | 12.16 | 4.16 | 38.8
| A-5-5换 | 带形基础 混凝土{换:预拌普通混凝土 C30} | 10 | 0.050 | 4698.7 | 400.47 | 3739.55 | 7.52 | 121.58 | 41.61 | 387.97
1394 | 010503001001 | 基础梁 1.混凝土种类:商品砼 2.混凝土强度等级:C30 |  | 59.94 | 468.29 | 38.15 | 374.5 | 1.22 | 11.73 | 4.02 | 38.67
| A-5-21换 | 混凝土 基础梁{换:预拌普通混凝土 C30} | 10 | 5.994 | 4682.84 | 381.5 | 3745 | 12.2 | 117.32 | 40.16 | 386.66
注：一般计税法的增值税为增值税销项税（各项费用的价格不包含增值税进项税额） 简易计税法的增值税为应纳增值税（各项费用的价格包含增值税进项税额）
表－09
综合单价分析表
工程名称:广西革命纪念馆(广西革命军事馆)修缮加固项目 | [9 empty] | 第297页 共507页
序号 | 定额编号 | 定额子目名称 | 单位 | 工程量 | 综合单价 (元) | 综合单价
[6 empty] | 人工费 | 材料费 | 机械费 | 管理费 | 利润 | 增值税
1395 | 010502001001 | 矩形柱 1.混凝土种类:商品砼 2.混凝土强度等级:C30 |  | 57.57 | 525.79 | 76.17 | 374.05 | 1.21 | 23.06 | 7.89 | 43.41
| A-5-18换 | 混凝土柱 矩形{换:预拌普通混凝土 C30} | 10 | 5.757 | 5257.93 | 761.68 | 3740.49 | 12.1 | 230.59 | 78.93 | 434.14
1396 | 010502001002 | 矩形柱 1.混凝土种类:特种加固商品砼 2.混凝土强度等级:C40 |  | 102.69 | 1745.04 | 76.17 | 1492.62 | 1.21 | 23.06 | 7.89 | 144.09
| A-5-18换 | 混凝土柱 矩形{换:预拌普通混凝土 C40特种加固} | 10 | 10.269 | 17450.36 | 761.68 | 14926.2 | 12.1 | 230.59 | 78.93 | 1440.86
1397 | 010502002001 | 构造柱 1.混凝土种类:商品砼 2.混凝土强度等级:C25 |  | 16.01 | 606.17 | 143.35 | 364.14 | 1.21 | 35.32 | 12.1 | 50.05
| A-5-20换 | 混凝土柱 构造柱{换:预拌普通混凝土 C25[商品砼]} | 10 | 1.601 | 5535.03 | 1014.07 | 3641.37 | 12.1 | 305.8 | 104.67 | 457.02
| A-18-13 | 非泵送混凝土浇捣增加费 | 100 | 0.1625 | 5189.48 | 4132.8 |  |  | 467.01 | 161.18 | 428.49
1398 | 010504001001 | 直形墙 1.混凝土种类:商品砼 2.混凝土强度等级:C30 |  | 38.19 | 480.8 | 46.78 | 373.95 | 1.19 | 14.29 | 4.89 | 39.7
| A-5-28换 | 混凝土墙 直形{换:预拌普通混凝土 C30} | 10 | 3.819 | 4808 | 467.77 | 3739.46 | 11.91 | 142.94 | 48.93 | 396.99
1399 | 010503005001 | 过梁 1.混凝土种类:商品砼 2.混凝土强度等级:C25 |  | 4.37 | 629.46 | 157.04 | 366.33 | 1.22 | 39.4 | 13.5 | 51.97
| A-5-25换 | 混凝土 过梁{换:预拌普通混凝土 C25[商品砼]} | 10 | 0.437 | 5767.28 | 1150.52 | 3663.27 | 12.2 | 346.49 | 118.6 | 476.2
| A-18-13 | 非泵送混凝土浇捣增加费 | 100 | 0.0444 | 5189.48 | 4132.8 |  |  | 467.01 | 161.18 | 428.49
1400 | 010503004001 | 圈梁 1.混凝土种类:商品砼 2.混凝土强度等级:C20 |  | 12.01 | 586.83 | 137.82 | 354.78 | 0.75 | 33.54 | 11.49 | 48.45
| A-5-24换 | 混凝土 圈梁{换:预拌普通混凝土 C20[商品砼]} | 10 | 1.201 | 5341.62 | 958.77 | 3547.77 | 7.52 | 287.95 | 98.56 | 441.05
注：一般计税法的增值税为增值税销项税（各项费用的价格不包含增值税进项税额） 简易计税法的增值税为应纳增值税（各项费用的价格包含增值税进项税额）
表－09
综合单价分析表
工程名称:广西革命纪念馆(广西革命军事馆)修缮加固项目 | [9 empty] | 第298页 共507页
序号 | 定额编号 | 定额子目名称 | 单位 | 工程量 | 综合单价 (元) | 综合单价
[6 empty] | 人工费 | 材料费 | 机械费 | 管理费 | 利润 | 增值税
| A-18-13 | 非泵送混凝土浇捣增加费 | 100 | 0.1219 | 5189.48 | 4132.8 |  |  | 467.01 | 161.18 | 428.49
1401 | 010503004002 | 圈梁 1.混凝土种类:商品砼 2.混凝土强度等级:C25 |  | 20.36 | 597.58 | 137.83 | 364.63 | 0.75 | 33.54 | 11.49 | 49.34
| A-5-24换 | 混凝土 圈梁{换:预拌普通混凝土 C25[商品砼]} | 10 | 2.036 | 5449.05 | 958.77 | 3646.33 | 7.52 | 287.95 | 98.56 | 449.92
| A-18-13 | 非泵送混凝土浇捣增加费 | 100 | 0.2067 | 5189.48 | 4132.8 |  |  | 467.01 | 161.18 | 428.49
1402 | 010503002001 | 矩形梁 1.混凝土种类:商品砼 2.混凝土强度等级:C30 |  | 5.22 | 476.64 | 43.63 | 374.49 | 1.22 | 13.37 | 4.57 | 39.36
| A-5-22换 | 混凝土 单梁、连续梁{换:预拌普通混凝土 C30} | 10 | 0.522 | 4766.42 | 436.32 | 3744.93 | 12.2 | 133.66 | 45.75 | 393.56
1403 | 010503002002 | 矩形梁 1.混凝土种类:特种加固商品砼 2.混凝土强度等级:C40 |  | 50.78 | 1695.89 | 43.63 | 1493.06 | 1.22 | 13.37 | 4.58 | 140.03
| A-5-22换 | 混凝土 单梁、连续梁{换:预拌普通混凝土 C40特种加固} | 10 | 5.078 | 16958.84 | 436.32 | 14930.64 | 12.2 | 133.66 | 45.75 | 1400.27
1404 | 010505001001 | 有梁板 1.混凝土种类:商品砼 2.混凝土强度等级:C30 |  | 91.92 | 467.62 | 37.2 | 375.2 | 1.24 | 11.45 | 3.92 | 38.61
| A-5-30换 | 混凝土 有梁板{换:预拌普通混凝土 C30} | 10 | 9.192 | 4676.25 | 371.97 | 3752 | 12.41 | 114.55 | 39.21 | 386.11
1405 | 010505001002 | 有梁板 1.混凝土种类:防水商品砼 2.混凝土强度等级:C30，抗渗等级P6 |  | 478.28 | 495.56 | 37.2 | 400.82 | 1.24 | 11.46 | 3.92 | 40.92
| A-5-30换 | 混凝土 有梁板{换:预拌防水混凝土 C30 P8以内} | 10 | 47.828 | 4955.5 | 371.97 | 4008.19 | 12.41 | 114.55 | 39.21 | 409.17
1406 | 010506001001 | 直形楼梯 1.混凝土种类:商品砼 2.混凝土强度等级:C30 | ㎡ | 53.42 | 154.54 | 34.57 | 92.71 | 0.48 | 10.44 | 3.58 | 12.76
| A-5-49换 | 混凝土 直行楼梯{换:预拌普通混凝土 C30} | 10 | 1.319 | 6258.95 | 1400 | 3754.83 | 19.52 | 423.02 | 144.79 | 516.79
注：一般计税法的增值税为增值税销项税（各项费用的价格不包含增值税进项税额） 简易计税法的增值税为应纳增值税（各项费用的价格包含增值税进项税额）
表－09
综合单价分析表
工程名称:广西革命纪念馆(广西革命军事馆)修缮加固项目 | [9 empty] | 第299页 共507页
序号 | 定额编号 | 定额子目名称 | 单位 | 工程量 | 综合单价 (元) | 综合单价
[6 empty] | 人工费 | 材料费 | 机械费 | 管理费 | 利润 | 增值税
1407 | 010507005001 | 压顶 1.混凝土种类:商品砼 2.混凝土强度等级:C25 |  | 1.08 | 743.52 | 231.22 | 368.86 |  | 61.12 | 20.93 | 61.39
| A-5-52换 | 混凝土 压顶、扶手{换:预拌普通混凝土 C25[商品砼]} | 10 | 0.108 | 6906.68 | 1891.29 | 3688.6 |  | 563.6 | 192.91 | 570.28
| A-18-13 | 非泵送混凝土浇捣增加费 | 100 | 0.011 | 5189.48 | 4132.8 |  |  | 467.01 | 161.18 | 428.49
1408 | 010507001001 | 散水 1.最薄处100厚C20细石混凝土@3000设伸缩缝 2.100厚1：3石灰焦渣 3.100厚2:8灰土 | ㎡ | 452.96 | 187.97 | 46.34 | 108.85 | 0.1 | 12.79 | 4.37 | 15.52
| A-5-58换 | 混凝土 散水 60mm厚 随捣随光面{换:预拌细石混凝土 C20 换:湿拌地面砂浆 WS M20} | 100㎡ | 4.5296 | 7448.46 | 2022.66 | 4001.73 |  | 602.75 | 206.31 | 615.01
| A-5-59换 | 混凝土 散水 每增减10mm{换:预拌细石混凝土 C20} | 100㎡ | 4.5296 | 3942.66 | 714.59 | 2616.69 |  | 212.95 | 72.89 | 325.54
| A-10-15换 | 垫层 炉(矿)渣 石灰拌合1:3 | 10 | 4.530 | 4014.03 | 986.92 | 2373.95 |  | 239.82 | 81.91 | 331.43
| A-10-1换 | 垫层 灰土 2 ：8 | 10 | 4.530 | 3391.42 | 909.75 | 1891.9 | 9.93 | 223.48 | 76.33 | 280.03
1409 | 010507004001 | 台阶 1.混凝土种类:商品砼 2.混凝土强度等级:C20 |  | 1.13 | 530.43 | 90.97 | 356.53 | 1.96 | 27.69 | 9.48 | 43.8
| A-5-56换 | 混凝土 台阶{换:预拌普通混凝土 C20} | 10 | 0.113 | 5304.28 | 909.75 | 3565.33 | 19.52 | 276.92 | 94.79 | 437.97
1410 | 010515001001 | 现浇构件钢筋 1.钢筋种类、规格:热轧带肋钢筋HRB400 10以内 | t | 77.213 | 5441.63 | 1065.55 | 3472.04 | 20.37 | 323.6 | 110.76 | 449.31
| A-5-291 | 现浇构件带肋钢筋制作安装 HRB400 10以内 | t | 77.213 | 5441.63 | 1065.55 | 3472.04 | 20.37 | 323.6 | 110.76 | 449.31
1411 | 010515001002 | 现浇构件钢筋 1.钢筋种类、规格:热轧带肋钢筋HRB400 10以上 | t | 10.084 | 5041.09 | 807.33 | 3427.84 | 47.68 | 254.79 | 87.21 | 416.24
| A-5-292 | 现浇构件带肋钢筋制作安装 HRB400 10以上 | t | 10.084 | 5041.09 | 807.33 | 3427.84 | 47.68 | 254.79 | 87.21 | 416.24
注：一般计税法的增值税为增值税销项税（各项费用的价格不包含增值税进项税额） 简易计税法的增值税为应纳增值税（各项费用的价格包含增值税进项税额）
表－09
综合单价分析表
工程名称:广西革命纪念馆(广西革命军事馆)修缮加固项目 | [9 empty] | 第300页 共507页
序号 | 定额编号 | 定额子目名称 | 单位 | 工程量 | 综合单价 (元) | 综合单价
[6 empty] | 人工费 | 材料费 | 机械费 | 管理费 | 利润 | 增值税
1412 | 010515001003 | 现浇构件钢筋 1.钢筋种类、规格:热轧带肋钢筋HRB400E 10以内 | t | 3.297 | 5470.54 | 1065.55 | 3498.56 | 20.37 | 323.6 | 110.76 | 451.7
| A-5-291换 | 现浇构件带肋钢筋制作安装 HRB400 10以内 | t | 3.297 | 5470.54 | 1065.55 | 3498.56 | 20.37 | 323.6 | 110.76 | 451.7
1413 | 010515001004 | 现浇构件钢筋 1.钢筋种类、规格:热轧带肋钢筋HRB400E 10以上 | t | 41.626 | 5070.14 | 807.33 | 3454.49 | 47.68 | 254.79 | 87.21 | 418.64
| A-5-292换 | 现浇构件带肋钢筋制作安装 HRB400 10以上 | t | 41.626 | 5070.14 | 807.33 | 3454.49 | 47.68 | 254.79 | 87.21 | 418.64
1414 | 桂010515011001 | 砌体加固筋 1.钢筋种类、规格:圆钢HPB300φ10以内 | t | 1.663 | 9151 | 3327.99 | 3715.87 | 14.54 | 996.07 | 340.94 | 755.59
| A-5-355 | 砌体加固钢筋 | t | 1.663 | 9151 | 3327.99 | 3715.87 | 14.54 | 996.07 | 340.94 | 755.59
1415 | 桂010515013001 | 楼地面、屋面、墙面、护坡钢筋网片 1.部位：地面1~地面6 2.内配φ6.5@200单层双向钢筋 | ㎡ | 6410.47 | 15.89 | 3.39 | 9.78 | 0.04 | 1.02 | 0.35 | 1.31
| A-5-324换 | 楼地面、屋面及护坡钢筋网片制作安装 钢筋网片制安 间距（20x20cm） | 100㎡ | 64.1047 | 1589.65 | 338.58 | 978.08 | 4.5 | 102.24 | 34.99 | 131.26
1416 | 桂010515013002 | 楼地面、屋面、墙面、护坡钢筋网片 1.部位：入户门台阶、无障碍坡道 2.内配φ6@200单层双向钢筋 | ㎡ | 94.81 | 14.32 | 3.39 | 8.33 | 0.05 | 1.02 | 0.35 | 1.18
| A-5-324换 | 楼地面、屋面及护坡钢筋网片制作安装 钢筋网片制安 间距（20x20cm） | 100㎡ | 0.9481 | 1431 | 338.58 | 832.53 | 4.5 | 102.24 | 34.99 | 118.16
1417 | 桂010516004001 | 电渣压力焊接 1.规格:φ18内 | 个 | 104 | 4.08 | 1.76 | 0.13 | 0.82 | 0.77 | 0.26 | 0.34
| A-5-346 | 钢筋接头 钢筋电渣压力焊接≤18 | 10个 | 10.4 | 40.77 | 17.63 | 1.29 | 8.16 | 7.69 | 2.63 | 3.37
1418 | 桂010516004002 | 气力焊接 1.规格:φ25以内 | 个 | 476 | 12.99 | 2.93 | 3.05 | 3.4 | 1.89 | 0.65 | 1.07
| A-5-347 | 钢筋接头 钢筋气压焊接头≤25 | 10个 | 47.6 | 129.82 | 29.3 | 30.45 | 34.02 | 18.87 | 6.46 | 10.72
注：一般计税法的增值税为增值税销项税（各项费用的价格不包含增值税进项税额） 简易计税法的增值税为应纳增值税（各项费用的价格包含增值税进项税额）
表－09
综合单价分析表
工程名称:广西革命纪念馆(广西革命军事馆)修缮加固项目 | [9 empty] | 第301页 共507页
序号 | 定额编号 | 定额子目名称 | 单位 | 工程量 | 综合单价 (元) | 综合单价
[6 empty] | 人工费 | 材料费 | 机械费 | 管理费 | 利润 | 增值税
1419 | 010516002001 | 预埋铁件 预埋铁件 | t | 0.049 | 8996.94 | 1510.41 | 6139.39 |  | 450.2 | 154.08 | 742.86
| A-5-356 | 铁件 预埋铁件 | t | 0.049 | 8996.85 | 1510.5 | 6139.29 |  | 450.13 | 154.07 | 742.86
| 8. | 屋面及防水工程
1420 | 010901001001 | 瓦屋面 1.部位：屋面W5 2.琉璃瓦屋面(按现场既有规格,颜色部位另详立面图) 3.挂瓦条L30×4中距按瓦材规格 4.顺水条-25×5中距600 5.15厚干混地面砂浆 DS M15找平层 | ㎡ | 195.51 | 221.96 | 61.31 | 117.8 |  | 18.27 | 6.25 | 18.33
| A-8-16换 | 屋面工程 瓦屋面 琉璃瓦 在混凝土板上铺设 底盖1/3 露2/3{换:预拌地面砂浆 WS M15} | 100㎡ | 1.9551 | 21811.43 | 5977.92 | 11641.4 |  | 1781.42 | 609.75 | 1800.94
| A-8-19换 | 屋面工程 瓦屋面 琉璃瓦 在混凝土板上铺设 盖斜脊{换:预拌地面砂浆 WS M15} | 100m | 0.0990 | 7581.81 | 3014.68 | 2735.24 |  | 898.37 | 307.5 | 626.02
1421 | 桂010901008001 | 干铺无纺布 1.部位：屋面W1~屋面W4、屋面台阶 2.无纺布隔离层 | ㎡ | 3595.04 | 2.84 | 1.65 | 0.3 |  | 0.49 | 0.17 | 0.23
| A-8-21换 | 屋面工程 种植屋面 种植屋面排水 土工布过滤层 | 100㎡ | 35.9504 | 284.53 | 164.76 | 30.37 |  | 49.1 | 16.81 | 23.49
1422 | 010902002001 | 屋面涂膜防水 1.部位：屋面W1、屋面W2、屋面W4 2.2厚非固化橡胶沥青防水涂料一道 | ㎡ | 3451.44 | 29.91 | 2.77 | 23.56 |  | 0.83 | 0.28 | 2.47
| A-8-69换 | 防水工程 聚合物复合改性沥青防水涂料 2mm厚 平面 | 100㎡ | 34.5144 | 2991.42 | 277.3 | 2356.2 |  | 82.64 | 28.28 | 247
1423 | 010902002002 | 屋面涂膜防水 1.部位：屋面W3、屋顶台阶 2.1.5厚单组份聚氨酯防水涂料一道,表面均匀撒绿豆砂或粗砂 | ㎡ | 79.25 | 29.56 | 3.45 | 22.29 |  | 1.03 | 0.35 | 2.44
注：一般计税法的增值税为增值税销项税（各项费用的价格不包含增值税进项税额） 简易计税法的增值税为应纳增值税（各项费用的价格包含增值税进项税额）
表－09
综合单价分析表
工程名称:广西革命纪念馆(广西革命军事馆)修缮加固项目 | [9 empty] | 第302页 共507页
序号 | 定额编号 | 定额子目名称 | 单位 | 工程量 | 综合单价 (元) | 综合单价
[6 empty] | 人工费 | 材料费 | 机械费 | 管理费 | 利润 | 增值税
| A-8-81换 | 防水工程 高分子防水涂料 聚氨酯防水涂膜 2mm厚 平面[实际厚度=1.5] | 100㎡ | 0.7925 | 2956.36 | 345.48 | 2228.59 |  | 102.95 | 35.24 | 244.1
1424 | 010902001001 | 屋面卷材防水 1.部位：屋面W1、屋面W2、屋面W4 2.两道3厚自粘聚合物改性沥青防水卷材聚酯胎基(PY),面层带聚乙烯膜 | ㎡ | 3451.44 | 84.32 | 10.02 | 63.33 |  | 2.99 | 1.02 | 6.96
| A-8-46换 | 防水工程 高聚物改性沥青自粘卷材 自粘法一层 平面[实际层数=2] | 100㎡ | 34.5144 | 8431.42 | 1001.73 | 6332.82 |  | 298.52 | 102.18 | 696.17
1425 | 010902001002 | 屋面卷材防水 1.部位：屋顶台阶 2.3厚SBS自粘型改性沥青防水卷材(Ⅰ型)两道 | ㎡ | 8.35 | 107.18 | 11.36 | 82.43 |  | 3.38 | 1.16 | 8.85
| A-8-42换 | 防水工程 SBS改性沥青卷材 冷粘法一层 平面[实际层数=2] | 100㎡ | 0.0835 | 10717.85 | 1135.55 | 8243.12 |  | 338.39 | 115.83 | 884.96
1426 | 010902003001 | 屋面刚性层 1.部位：屋面W1 2.50厚C25细石混凝土上撒1:1干硬性水泥砂浆随捣随抹平 3.内配φ6.5@200双向钢筋，≤6米设20宽分仓缝，采用改性沥青密封材料封严 | ㎡ | 2771.62 | 81.24 | 29.48 | 34.75 | 0.16 | 7.56 | 2.58 | 6.71
| A-10-20换 | 楼地面细石混凝土找平层 30mm[实际厚度=50]{换:预拌细石混凝土 C25} | 100㎡ | 27.7162 | 4481.98 | 1643.06 | 1933.22 |  | 399.26 | 136.37 | 370.07
| A-10-28 | 整体面层 楼地面随捣随抹 加浆 | 100㎡ | 27.7162 | 1369.39 | 681.38 | 352.81 |  | 165.58 | 56.55 | 113.07
| A-5-324换 | 楼地面、屋面及护坡钢筋网片制作安装 钢筋网片制安 间距（20x20cm） | 100㎡ | 27.7162 | 1589.65 | 338.58 | 978.08 | 4.5 | 102.24 | 34.99 | 131.26
| A-5-71 | 混凝土地面 切缝 | 100m | 9.5334 | 799.7 | 336.53 | 215.77 | 33.4 | 110.24 | 37.73 | 66.03
| A-8-109 | 变形缝与止水带 嵌填缝 建筑油膏 平面 | 100m | 9.5334 | 1184.94 | 493.34 | 396.42 |  | 147.02 | 50.32 | 97.84
1427 | 010903002001 | 墙面涂膜防水 1.部位：外墙面1、外墙面2、卫生间内墙3、顶棚3 | ㎡ | 2250.99 | 50.11 | 5.57 | 38.17 |  | 1.66 | 0.57 | 4.14
注：一般计税法的增值税为增值税销项税（各项费用的价格不包含增值税进项税额） 简易计税法的增值税为应纳增值税（各项费用的价格包含增值税进项税额）
表－09
综合单价分析表
工程名称:广西革命纪念馆(广西革命军事馆)修缮加固项目 | [9 empty] | 第303页 共507页
序号 | 定额编号 | 定额子目名称 | 单位 | 工程量 | 综合单价 (元) | 综合单价
[6 empty] | 人工费 | 材料费 | 机械费 | 管理费 | 利润 | 增值税
2.1.5厚JS-Ⅱ型聚合物水泥防水涂料
| A-8-86换 | 防水工程 高分子防水涂料 聚合物水泥防水涂料 1.0mm厚 立面[实际厚度=1.5] | 100㎡ | 22.5099 | 5010.76 | 557.28 | 3816.84 |  | 166.07 | 56.84 | 413.73
1428 | 010903003001 | 墙面砂浆防水 1.部位：外墙1~外墙面3 2.15厚预拌普通抹灰砂浆 WP-G M15抹平(掺5%防水剂) | ㎡ | 2464.09 | 27.77 | 13.3 | 7.85 |  | 3.23 | 1.1 | 2.29
| A-11-6换 | 找平层 内墙 找平层（15mm厚）{换:湿拌普通抹灰砂浆 WP-G M15} | 100㎡ | 24.6409 | 2777.95 | 1330.17 | 784.78 |  | 323.23 | 110.4 | 229.37
1429 | 010903003002 | 墙面砂浆防水 1.部位：内墙3 2.20厚预拌普通抹灰砂浆 WP-G M15抹平(掺5%防水剂) | ㎡ | 247.81 | 33.76 | 14.72 | 11.45 |  | 3.58 | 1.22 | 2.79
| A-11-6换 | 找平层 内墙 找平层（15mm厚）[实际厚度=20]{换:湿拌普通抹灰砂浆 WP-G M15} | 100㎡ | 2.4781 | 3374.52 | 1471.58 | 1144.58 |  | 357.59 | 122.14 | 278.63
1430 | 010904002001 | 楼(地)面涂膜防水 1.部位：地面2、地面3 2.1.5厚JS-II 型聚合物水泥防水涂料,四周翻起高度≥250 | ㎡ | 115.08 | 26.98 | 4.64 | 18.26 |  | 1.38 | 0.47 | 2.23
| A-8-89换 | 防水工程 高分子防水涂料 水泥基渗透结晶型防水涂料 1.0mm厚 平面[实际厚度=1.5] | 100㎡ | 1.1508 | 2698.79 | 464.26 | 1825.99 |  | 138.35 | 47.35 | 222.84
1431 | 010902008001 | 屋面变形缝 1.做法详14J936-CW-2 1.1.0厚铝合金盖板，铝合金基座，弹性胶条密缝 2.φ8塑料胀锚螺栓@300填缝胶 | m | 65.00 | 91.82 | 24.67 | 49.7 |  | 7.35 | 2.52 | 7.58
| A-8-114 | 变形缝与止水带 嵌填缝 泡沫塑料填塞 平面 | 100m | 0.6500 | 1105.87 | 536.97 | 262.8 |  | 160.02 | 54.77 | 91.31
| A-8-120 | 变形缝与止水带 变形缝盖板 铝合金盖板 平面 | 100m | 0.6500 | 8076.26 | 1929.99 | 4707.42 |  | 575.14 | 196.86 | 666.85
1432 | 010903004001 | 内墙面变形缝 | m | 9.60 | 87.26 | 26.13 | 43.47 |  | 7.79 | 2.67 | 7.2
注：一般计税法的增值税为增值税销项税（各项费用的价格不包含增值税进项税额） 简易计税法的增值税为应纳增值税（各项费用的价格包含增值税进项税额）
表－09
综合单价分析表
工程名称:广西革命纪念馆(广西革命军事馆)修缮加固项目 | [9 empty] | 第304页 共507页
序号 | 定额编号 | 定额子目名称 | 单位 | 工程量 | 综合单价 (元) | 综合单价
[6 empty] | 人工费 | 材料费 | 机械费 | 管理费 | 利润 | 增值税
1.做法详14J936-CN1-1、2 2.1.0厚铝合金盖板，铝合金基座，弹性胶条密缝 3.φ8塑料胀锚螺栓@400，防火带塞缝
| A-8-121 | 变形缝与止水带 变形缝盖板 铝合金盖板 立面 | 100m | 0.0960 | 7373.41 | 1914.72 | 4083.99 |  | 570.59 | 195.3 | 608.81
| A-8-115 | 变形缝与止水带 嵌填缝 泡沫塑料填塞 立面 | 100m | 0.0960 | 1351.69 | 698.06 | 262.8 |  | 208.02 | 71.2 | 111.61
1433 | 010903004002 | 外墙面变形缝 1.做法详14J936-CQ2-1、2 2.1.0厚铝合金盖板，铝合金基座，防水胶条密缝 3.φ8塑料胀锚螺栓@400，保温材料塞缝，含钢板止水带 | m | 12.00 | 166.26 | 49.87 | 82.04 | 0.48 | 15 | 5.14 | 13.73
| A-8-121 | 变形缝与止水带 变形缝盖板 铝合金盖板 立面 | 100m | 0.1200 | 7373.41 | 1914.72 | 4083.99 |  | 570.59 | 195.3 | 608.81
| A-8-115 | 变形缝与止水带 嵌填缝 泡沫塑料填塞 立面 | 100m | 0.1200 | 1351.69 | 698.06 | 262.8 |  | 208.02 | 71.2 | 111.61
| A-8-139 | 变形缝与止水带 止水带 钢板止水带 | 100m | 0.1200 | 7898.71 | 2373.72 | 3856.86 | 47.47 | 721.51 | 246.96 | 652.19
1434 | 010903004003 | 天棚变形缝 1.做法详14J936-CN1-1、2 2.1.0厚铝合金盖板，铝合金基座，弹性胶条密缝 3.φ8塑料胀锚螺栓@400，防火带塞缝 | m | 64.34 | 94.52 | 26.43 | 49.71 |  | 7.88 | 2.7 | 7.8
| A-8-122 | 变形缝与止水带 变形缝盖板 铝合金盖板 天棚面 | 100m | 0.6434 | 8345.89 | 2106.18 | 4708.13 |  | 627.64 | 214.83 | 689.11
| A-8-114 | 变形缝与止水带 嵌填缝 泡沫塑料填塞 平面 | 100m | 0.6434 | 1105.87 | 536.97 | 262.8 |  | 160.02 | 54.77 | 91.31
1435 | 010904004001 | 楼(地)面变形缝 1.做法详14J936-CD6-1、2 2.1.0厚铝合金盖板，铝合金基座，弹性橡胶条密缝 3.φ8塑料胀锚螺栓@400，含钢板止水带 | m | 64.34 | 159.75 | 43.04 | 85.64 | 0.47 | 12.97 | 4.44 | 13.19
注：一般计税法的增值税为增值税销项税（各项费用的价格不包含增值税进项税额） 简易计税法的增值税为应纳增值税（各项费用的价格包含增值税进项税额）
表－09
综合单价分析表
工程名称:广西革命纪念馆(广西革命军事馆)修缮加固项目 | [9 empty] | 第305页 共507页
序号 | 定额编号 | 定额子目名称 | 单位 | 工程量 | 综合单价 (元) | 综合单价
[6 empty] | 人工费 | 材料费 | 机械费 | 管理费 | 利润 | 增值税
| A-8-120 | 变形缝与止水带 变形缝盖板 铝合金盖板 平面 | 100m | 0.6434 | 8076.26 | 1929.99 | 4707.42 |  | 575.14 | 196.86 | 666.85
| A-8-139 | 变形缝与止水带 止水带 钢板止水带 | 100m | 0.6434 | 7898.71 | 2373.72 | 3856.86 | 47.47 | 721.51 | 246.96 | 652.19
| 9. | 保温、隔热、防腐工程
1436 | 011001001001 | 保温隔热屋面 1.部位：屋面W1、屋面W2 2.100厚挤塑聚苯板保温层(B1级) | ㎡ | 3094.98 | 45.64 | 5.41 | 34.3 |  | 1.61 | 0.55 | 3.77
| A-9-51换 | 屋面保温、隔热 干铺聚苯乙烯板 厚度（50mm）[实际厚度=100] | 100㎡ | 30.9498 | 4564.2 | 540.92 | 3430.06 |  | 161.19 | 55.17 | 376.86
1437 | 011001001002 | 保温隔热屋面 1.部位：屋面W4 2.50厚挤塑聚苯板保温层(B1级) | ㎡ | 84.30 | 24.2 | 3.61 | 17.15 |  | 1.07 | 0.37 | 2
| A-9-51 | 屋面保温、隔热 干铺聚苯乙烯板 厚度（50mm） | 100㎡ | 0.8430 | 2419.68 | 360.62 | 1715.03 |  | 107.46 | 36.78 | 199.79
1438 | 011001003001 | 外墙内保温隔热墙面 1.部位：外墙面1 2.20厚建筑保温砂浆(Ⅰ型) 3.5厚抗裂砂浆压入耐碱网格布 | ㎡ | 1582.08 | 77.67 | 30.39 | 28.64 | 0.05 | 9.07 | 3.11 | 6.41
| A-9-74换 | 墙、柱面保温 无机轻集料保温砂浆 厚度（25mm）[实际厚度=20] | 100㎡ | 15.8208 | 4749.15 | 1784.79 | 1851.67 | 4.75 | 533.28 | 182.53 | 392.13
| A-9-91 | 墙、柱面保温 抗裂保护层 耐碱网格布抗裂砂浆 厚度（5mm） | 100㎡ | 15.8208 | 3018.1 | 1254.22 | 1012.08 | 0.65 | 373.95 | 128 | 249.2
1439 | 011001003002 | 外墙保温隔热墙面 1.部位：外墙面1、外墙面2 2.5厚抗裂砂浆压入耐碱玻纤网 | ㎡ | 1951.06 | 30.18 | 12.54 | 10.12 | 0.01 | 3.74 | 1.28 | 2.49
| A-9-91 | 墙、柱面保温 抗裂保护层 耐碱网格布抗裂砂浆 厚度（5mm） | 100㎡ | 19.5106 | 3018.1 | 1254.22 | 1012.08 | 0.65 | 373.95 | 128 | 249.2
| 10. | 楼地面装饰工程
1440 | 011101003001 | 细石混凝土楼地面 1.部位：地面2 | ㎡ | 83.01 | 30.92 | 12.64 | 11.61 |  | 3.07 | 1.05 | 2.55
注：一般计税法的增值税为增值税销项税（各项费用的价格不包含增值税进项税额） 简易计税法的增值税为应纳增值税（各项费用的价格包含增值税进项税额）
表－09
综合单价分析表
工程名称:广西革命纪念馆(广西革命军事馆)修缮加固项目 | [9 empty] | 第306页 共507页
序号 | 定额编号 | 定额子目名称 | 单位 | 工程量 | 综合单价 (元) | 综合单价
[6 empty] | 人工费 | 材料费 | 机械费 | 管理费 | 利润 | 增值税
2.30厚C25细石混凝土找平层
| A-10-20换 | 楼地面细石混凝土找平层 30mm{换:预拌细石混凝土 C25} | 100㎡ | 0.8301 | 3091.67 | 1263.86 | 1160.51 |  | 307.12 | 104.9 | 255.28
1441 | 011101003002 | 细石混凝土楼地面 1.部位：地面3、地面4 2.30厚C25细石混凝土随捣随抹平 | ㎡ | 49.53 | 35.77 | 15.92 | 11.71 |  | 3.87 | 1.32 | 2.95
| A-10-20换 | 楼地面细石混凝土找平层 30mm{换:预拌细石混凝土 C25} | 100㎡ | 0.4953 | 3091.67 | 1263.86 | 1160.51 |  | 307.12 | 104.9 | 255.28
| A-10-27 | 整体面层 楼地面随捣随抹 原浆 | 100㎡ | 0.4953 | 485.53 | 328.35 | 10.05 |  | 79.79 | 27.25 | 40.09
1442 | 011101003003 | 细石混凝土楼地面 1.部位：楼面3 2.50厚C25细石混凝土，内配双向φ6@150钢筋 | ㎡ | 44.54 | 64.11 | 21.04 | 30.5 | 0.06 | 5.38 | 1.84 | 5.29
| A-10-20换 | 楼地面细石混凝土找平层 30mm[实际厚度=50]{换:预拌细石混凝土 C25} | 100㎡ | 0.4454 | 4481.98 | 1643.06 | 1933.22 |  | 399.26 | 136.37 | 370.07
| A-5-323换 | 楼地面、屋面及护坡钢筋网片制作安装 钢筋网片制安 间距（15x15cm） | 100㎡ | 0.4454 | 1930.5 | 460.85 | 1117.19 | 6.23 | 139.19 | 47.64 | 159.4
1443 | 011101006001 | 平面砂浆找平层 1.部位：屋面W2~屋面W4 2.20厚预拌地面砂浆 WS M20保护层 | ㎡ | 765.69 | 25.04 | 11.63 | 7.54 |  | 2.83 | 0.97 | 2.07
| A-10-17换 | 楼地面砂浆找平层 混凝土或硬基层上 20mm{换:预拌地面砂浆 WS M20} | 100㎡ | 7.6569 | 2503.89 | 1163.39 | 754.5 |  | 282.7 | 96.56 | 206.74
1444 | 011101006002 | 平面砂浆找平层 1.部位：地面1、地面4 2.20厚预拌地面砂浆 WS M15防潮层 | ㎡ | 2706.68 | 24.91 | 11.63 | 7.42 |  | 2.83 | 0.97 | 2.06
| A-10-17换 | 楼地面砂浆找平层 混凝土或硬基层上 20mm{换:预拌地面砂浆 WS M15} | 100㎡ | 27.0668 | 2490.68 | 1163.39 | 742.38 |  | 282.7 | 96.56 | 205.65
1445 | 011101006003 | 平面砂浆找平层 1.部位：地面2 2.最薄处20厚预拌地面砂浆 WS M15（掺5%防水剂）1%地漏方向找坡层 | ㎡ | 83.01 | 37.36 | 14.14 | 15.53 |  | 3.44 | 1.17 | 3.08
注：一般计税法的增值税为增值税销项税（各项费用的价格不包含增值税进项税额） 简易计税法的增值税为应纳增值税（各项费用的价格包含增值税进项税额）
表－09
综合单价分析表
工程名称:广西革命纪念馆(广西革命军事馆)修缮加固项目 | [9 empty] | 第307页 共507页
序号 | 定额编号 | 定额子目名称 | 单位 | 工程量 | 综合单价 (元) | 综合单价
[6 empty] | 人工费 | 材料费 | 机械费 | 管理费 | 利润 | 增值税
| A-10-17换 | 楼地面砂浆找平层 混凝土或硬基层上 20mm[实际厚度=30]{换:预拌地面砂浆 WS M15} | 100㎡ | 0.8301 | 3736.19 | 1414.1 | 1552.6 |  | 343.63 | 117.37 | 308.49
1446 | 011101006004 | 平面砂浆找平层 1.部位：地面1~地面4、楼面3 2.素水泥浆一道(内掺建筑胶) | ㎡ | 2839.62 | 2.87 | 1.41 | 0.76 |  | 0.34 | 0.12 | 0.24
| A-10-22 | 整体面层 楼地面素水泥浆一遍 有建筑胶{素水泥浆} | 100㎡ | 28.3962 | 286.55 | 141.16 | 75.71 |  | 34.3 | 11.72 | 23.66
1447 | 011102001001 | 石材楼地面 1.部位：地面5、楼面2 2.30厚600×600米黄玉花岗岩，美缝剂勾缝 3.20厚预拌地面砂浆 WS M15粘结层 4.素水泥浆一道(内掺建筑胶) | ㎡ | 625.72 | 403.23 | 49.59 | 304.18 |  | 12.05 | 4.12 | 33.29
| A-10-43换 | 块料面层 石材楼地面 每块面积（0.36㎡）以内{换:素水泥浆 换:湿拌地面砂浆 WS M15} | 100㎡ | 6.2572 | 38504.08 | 3804.34 | 30280.29 |  | 924.45 | 315.76 | 3179.24
| A-10-71 | 块料面层 陶瓷砖 美缝 | 100㎡ | 6.2572 | 1819.31 | 1155 | 137.55 |  | 280.67 | 95.87 | 150.22
1448 | 011102001002 | 石材楼地面 1.部位：地面6 2.30厚600×600芝麻灰光面花岗岩，美缝剂勾缝 3.20厚预拌地面砂浆 WS M15粘结层 4.素水泥浆一道(内掺建筑胶) | ㎡ | 15.47 | 207.69 | 49.59 | 124.78 |  | 12.05 | 4.12 | 17.15
| A-10-43换 | 块料面层 石材楼地面 每块面积（0.36㎡）以内{换:素水泥浆 换:湿拌地面砂浆 WS M15} | 100㎡ | 0.1547 | 18949.74 | 3804.34 | 12340.53 |  | 924.45 | 315.76 | 1564.66
| A-10-71 | 块料面层 陶瓷砖 美缝 | 100㎡ | 0.1547 | 1819.31 | 1155 | 137.55 |  | 280.67 | 95.87 | 150.22
1449 | 011102001003 | 石材楼地面 1.部位：无障碍坡道 2.30厚印度红毛面花岗岩，1:1水泥砂浆勾缝 3.20厚预拌地面砂浆 WS M15粘结层 4.素水泥浆一道 | ㎡ | 49.01 | 517.62 | 38.04 | 424.44 |  | 9.24 | 3.16 | 42.74
注：一般计税法的增值税为增值税销项税（各项费用的价格不包含增值税进项税额） 简易计税法的增值税为应纳增值税（各项费用的价格包含增值税进项税额）
表－09
综合单价分析表
工程名称:广西革命纪念馆(广西革命军事馆)修缮加固项目 | [9 empty] | 第308页 共507页
序号 | 定额编号 | 定额子目名称 | 单位 | 工程量 | 综合单价 (元) | 综合单价
[6 empty] | 人工费 | 材料费 | 机械费 | 管理费 | 利润 | 增值税
| A-10-43换 | 块料面层 石材楼地面 每块面积（0.36㎡）以内{换:素水泥浆 换:湿拌地面砂浆 WS M15} | 100㎡ | 0.4901 | 51762.29 | 3804.34 | 42443.79 |  | 924.45 | 315.76 | 4273.95
1450 | 011102003001 | 块料楼地面 1.部位：地面2 2.10厚600×600米黄色防滑地砖,美缝剂勾缝 3.10厚瓷砖专用粘结剂 | ㎡ | 83.01 | 150.65 | 35.4 | 91.27 |  | 8.6 | 2.94 | 12.44
| A-10-67换 | 块料面层 陶瓷地面砖 专用胶粘剂 0.36㎡以内{换:预拌地面砂浆 WS M15} | 100㎡ | 0.8301 | 15064.54 | 3539.83 | 9126.86 |  | 860.18 | 293.81 | 1243.86
1451 | 011106001001 | 石材楼梯面层 1.部位：楼面1 2.30厚600×280芝麻灰磨光花岗岩 3.20厚预拌地面砂浆 WS M15粘结层 4.素水泥浆一道(内掺建筑胶) | ㎡ | 53.42 | 288.76 | 71.8 | 169.71 |  | 17.45 | 5.96 | 23.84
| A-10-113换 | 楼梯面层 石材楼梯{换:素水泥浆 换:湿拌地面砂浆 WS M15} | 100㎡ | 0.5342 | 28876.12 | 7179.86 | 16971.35 |  | 1744.71 | 595.93 | 2384.27
1452 | 011107001001 | 石材台阶面 1.部位：台阶地面 2.30厚600×600芝麻灰磨光花岗岩 3.20厚预拌地面砂浆 WS M15粘结层 | ㎡ | 108.80 | 189.5 | 38.04 | 123.41 |  | 9.24 | 3.16 | 15.65
| A-10-43换 | 块料面层 石材楼地面 每块面积（0.36㎡）以内{换:素水泥浆 换:湿拌地面砂浆 WS M15} | 100㎡ | 1.0880 | 18949.74 | 3804.34 | 12340.53 |  | 924.45 | 315.76 | 1564.66
1453 | 011107001002 | 石材台阶面 1.部位：台阶踏步面 2.30厚600×280芝麻灰磨光花岗岩 3.20厚预拌地面砂浆 WS M15粘结层 | ㎡ | 89.29 | 283.2 | 57.29 | 183.85 |  | 13.92 | 4.76 | 23.38
| A-10-123换 | 台阶装饰 石材台阶{换:素水泥浆 换:湿拌地面砂浆 WS M15} | 100㎡ | 0.8929 | 28319.74 | 5729.14 | 18384.57 |  | 1392.18 | 475.52 | 2338.33
1454 | 011105002001 | 石材踢脚线 1.部位：地面5、楼面2 2.踢脚高度：100mm 3.30厚600×600米黄玉花岗岩，美缝剂勾缝 | ㎡ | 32.83 | 407.37 | 84.78 | 261.31 |  | 20.6 | 7.04 | 33.64
注：一般计税法的增值税为增值税销项税（各项费用的价格不包含增值税进项税额） 简易计税法的增值税为应纳增值税（各项费用的价格包含增值税进项税额）
表－09
综合单价分析表
工程名称:广西革命纪念馆(广西革命军事馆)修缮加固项目 | [9 empty] | 第309页 共507页
序号 | 定额编号 | 定额子目名称 | 单位 | 工程量 | 综合单价 (元) | 综合单价
[6 empty] | 人工费 | 材料费 | 机械费 | 管理费 | 利润 | 增值税
4.6厚预拌普通抹灰砂浆 WP-G M15面 5.9厚预拌普通抹灰砂浆 WP-G M15打底，划出纹道
| A-10-104换 | 踢脚线 石材{换:素水泥浆 换:湿拌普通抹灰砂浆 WP-G M15} | 100m | 3.2835 | 4072.99 | 847.66 | 2612.69 |  | 205.98 | 70.36 | 336.3
| 11. | 墙、柱面装饰与隔断、幕墙工程
1455 | 014060040011 | 刷界面剂 1.部位：内墙1~内墙5，顶棚1~顶棚5 2.混凝土墙、梁、柱等混凝土界面刷界面剂一道 3.顶棚板面平整处理，刷界面剂一道 | ㎡ | 852.44 | 5.6 | 1.64 | 2.96 |  | 0.4 | 0.14 | 0.46
| A-11-4 | 基层界面处理 墙柱面基层 刷界面处理剂 | 100㎡ | 8.5244 | 560 | 164.31 | 295.88 |  | 39.93 | 13.64 | 46.24
1456 | 011201001001 | 内墙面一般抹灰 1.部位：内墙1、内墙2、内墙4、内墙5 2.20厚预拌普通抹灰砂浆 WP-G M15分遍抹平 | ㎡ | 2868.40 | 33.75 | 16.87 | 8.59 |  | 4.1 | 1.4 | 2.79
| A-11-11换 | 一般抹灰 内墙 （15+5）mm{换:预拌普通抹灰砂浆 WP-G M15} | 100㎡ | 28.6840 | 3375.52 | 1687.33 | 859.41 |  | 410.02 | 140.05 | 278.71
1457 | 011201001002 | 内墙面一般抹灰 1.部位：采风井、烟道井等内壁 2.15厚预拌普通抹灰砂浆 WP-G M15随砌随抹平 | ㎡ | 382.23 | 26.17 | 13.3 | 6.38 |  | 3.23 | 1.1 | 2.16
| A-11-6换 | 找平层 内墙 找平层（15mm厚）{换:预拌普通抹灰砂浆 WP-G M15} | 100㎡ | 3.8223 | 2618.25 | 1330.17 | 638.26 |  | 323.23 | 110.4 | 216.19
1458 | 011202001001 | 柱、梁面一般抹灰 1.20厚预拌普通抹灰砂浆 WP-G M15分遍抹平 | ㎡ | 184.52 | 41.79 | 22.6 | 8.37 |  | 5.49 | 1.88 | 3.45
| A-11-35换 | 一般抹灰 矩形柱（梁）面{换:预拌普通抹灰砂浆 WP-G M15} | 100㎡ | 1.8452 | 4179.58 | 2260.29 | 837.34 |  | 549.25 | 187.6 | 345.1
1459 | 桂011204007001 | 块料墙面 1.部位：外墙面1、外墙2 2.400×200文化石外墙砖，1:1水泥砂浆勾缝 | ㎡ | 2059.24 | 121.27 | 43.63 | 53.41 |  | 10.6 | 3.62 | 10.01
注：一般计税法的增值税为增值税销项税（各项费用的价格不包含增值税进项税额） 简易计税法的增值税为应纳增值税（各项费用的价格包含增值税进项税额）
表－09
综合单价分析表
工程名称:广西革命纪念馆(广西革命军事馆)修缮加固项目 | [9 empty] | 第310页 共507页
序号 | 定额编号 | 定额子目名称 | 单位 | 工程量 | 综合单价 (元) | 综合单价
[6 empty] | 人工费 | 材料费 | 机械费 | 管理费 | 利润 | 增值税
3.专用黏胶剂
| A-11-69换 | 墙面块料面层 面砖 专用胶粘剂 每块面积（≤0.20㎡）{换:素水泥浆 换:湿拌普通抹灰砂浆 WP-G M15} | 100㎡ | 20.5836 | 13296.4 | 4741.56 | 5911.22 |  | 1152.2 | 393.55 | 1097.87
| A-11-14换 | 一般抹灰 每增减1mm{换:预拌普通抹灰砂浆 WP-G M15} | 100㎡ | 20.5924 | -1163.77 | -376.72 | -568.15 |  | -91.54 | -31.27 | -96.09
1460 | 桂011204007002 | 块料墙面 1.部位：内墙3 2.10厚300×600米黄色瓷砖，美缝剂勾缝 3.10厚瓷砖专用粘结剂 | ㎡ | 247.81 | 142.71 | 55.2 | 57.74 |  | 13.41 | 4.58 | 11.78
| A-11-69换 | 墙面块料面层 面砖 专用胶粘剂 每块面积（≤0.20㎡）{换:素水泥浆 换:湿拌普通抹灰砂浆 WP-G M15} | 100㎡ | 2.4781 | 13615.82 | 4741.56 | 6204.27 |  | 1152.2 | 393.55 | 1124.24
| A-11-14换 | 一般抹灰 每增减1mm{换:预拌普通抹灰砂浆 WP-G M15} | 100㎡ | 2.4781 | -1163.77 | -376.72 | -568.15 |  | -91.54 | -31.27 | -96.09
| A-10-71 | 块料面层 陶瓷砖 美缝 | 100㎡ | 2.4781 | 1819.31 | 1155 | 137.55 |  | 280.67 | 95.87 | 150.22
1461 | 011208001001 | 石材柱面 1.部位：雨蓬独立柱 2.30厚咖钻花岗岩，1:1水泥砂浆勾缝 3.20厚预拌普通抹灰砂浆 WP-G M15粘结层 | ㎡ | 34.25 | 641.48 | 104.49 | 449.74 | 0.16 | 25.43 | 8.69 | 52.97
| A-11-84换 | 柱面块料面层 柱面 挂贴石材{换:素水泥浆 换:湿拌普通抹灰砂浆 WP-G M15} | 100㎡ | 0.3425 | 64147.75 | 10448.93 | 44974.3 | 16.27 | 2543.04 | 868.61 | 5296.6
1462 | 桂011201005001 | 墙面钉(挂)网 1.部位：不同墙体材料交接处 2.网的种类、规格:300宽耐碱网格布一层 | ㎡ | 889.34 | 4.17 | 1.46 | 1.9 |  | 0.35 | 0.12 | 0.34
| A-11-22 | 贴挂网 贴玻纤网格布 | 100㎡ | 8.8934 | 417.02 | 145.52 | 189.63 |  | 35.36 | 12.08 | 34.43
1463 | 桂011201005002 | 墙面钉(挂)网 1.部位：外墙面1需铲除至基层墙体的位置 2.增加热镀锌钢丝网一道 | ㎡ | 1684.47 | 16.77 | 1.66 | 13.19 |  | 0.4 | 0.14 | 1.38
注：一般计税法的增值税为增值税销项税（各项费用的价格不包含增值税进项税额） 简易计税法的增值税为应纳增值税（各项费用的价格包含增值税进项税额）
表－09
综合单价分析表
工程名称:广西革命纪念馆(广西革命军事馆)修缮加固项目 | [9 empty] | 第311页 共507页
序号 | 定额编号 | 定额子目名称 | 单位 | 工程量 | 综合单价 (元) | 综合单价
[6 empty] | 人工费 | 材料费 | 机械费 | 管理费 | 利润 | 增值税
| A-11-23换 | 贴挂网 挂钢丝网 | 100㎡ | 16.8447 | 1676.88 | 165.6 | 1318.84 |  | 40.24 | 13.74 | 138.46
| 12. | 天棚工程
1464 | 011301001001 | 天棚抹灰 1.部位：碳纤维加固、粘钢加固位置 2.表面采用25厚预拌普通抹灰砂浆 WP-G M15防护 | ㎡ | 564.66 | 42.72 | 21.68 | 10.44 |  | 5.27 | 1.8 | 3.53
| A-12-9换 | 天棚抹灰 混凝土天棚抹灰 一遍成活（10mm)[实际厚度=25]{换:预拌普通抹灰砂浆 WP-G M15} | 100㎡ | 5.6466 | 4271.26 | 2168.1 | 1043.69 |  | 526.85 | 179.95 | 352.67
1465 | 011302001001 | 吊顶天棚 1.部位：顶棚3 2.与安装型式配套的专用上层主龙骨,间距≤1200 3.与铝扣板配套的专用下层副龙骨联结,间距≤600 4.300×300铝扣板与配套专用龙骨固定 | ㎡ | 94.98 | 179.97 | 44.88 | 105.51 | 0.07 | 10.92 | 3.73 | 14.86
| A-12-23 | 装配式U型轻钢天棚龙骨（不上人型） 面层规格（300×300mm) 平面 | 100㎡ | 0.9498 | 8358.14 | 2773.02 | 3981.78 | 6.95 | 675.53 | 230.74 | 690.12
| A-12-110换 | 天棚铝板面层（300×300mm) | 100㎡ | 0.9498 | 9638.63 | 1714.52 | 6569.32 |  | 416.63 | 142.31 | 795.85
1466 | 011302001002 | 吊顶天棚 1.部位：顶棚6 2.龙骨吸顶吊件，间距＜1200，用膨胀螺栓与钢筋混凝土板固定 3.C型次龙骨用吸顶吊件连接，中距＜800，次龙骨与次龙骨中距400 4.C型横撑龙骨，中距＜1200，用挂插件与次龙骨连接板材用自攻螺丝，与龙骨固定，中距≤200，螺钉(防锈)距板边长边＞10，短边＞15 5.双层9.5厚环保级防火石膏板 6.刷防潮涂料2道，横纵向各刷1道2厚耐水腻子找平，面板接缝处贴嵌缝带，刮腻子抹平 | ㎡ | 3152.68 | 174.06 | 73.26 | 62.45 | 0.07 | 17.82 | 6.09 | 14.37
注：一般计税法的增值税为增值税销项税（各项费用的价格不包含增值税进项税额） 简易计税法的增值税为应纳增值税（各项费用的价格包含增值税进项税额）
表－09
综合单价分析表
工程名称:广西革命纪念馆(广西革命军事馆)修缮加固项目 | [9 empty] | 第312页 共507页
序号 | 定额编号 | 定额子目名称 | 单位 | 工程量 | 综合单价 (元) | 综合单价
[6 empty] | 人工费 | 材料费 | 机械费 | 管理费 | 利润 | 增值税
| A-12-29 | 装配式U型轻钢天棚龙骨（不上人型） 面层规格（600×600mm以上) 平面 | 100㎡ | 31.5268 | 5453.24 | 2262.67 | 1993.45 | 6.95 | 551.52 | 188.38 | 450.27
| A-12-77换 | 天棚石膏板 天棚基层 | 100㎡ | 31.5268 | 4535.65 | 1735.95 | 1859.28 |  | 421.84 | 144.08 | 374.5
| A-12-96换 | 天棚石膏板面层 安在U型轻钢龙骨上 | 100㎡ | 31.5268 | 4587.69 | 1653.08 | 2016.9 |  | 401.7 | 137.21 | 378.8
| A-14-242 | 腻子及其他 其他 天棚、墙、柱面板缝处理贴缝网带 | 100㎡ | 31.5268 | 810.23 | 443.71 | 154.97 |  | 107.82 | 36.83 | 66.9
| A-14-235换 | 腻子及其他 刮腻子 天棚 二遍 | 100㎡ | 31.5268 | 2019.91 | 1230.99 | 220.84 |  | 299.13 | 102.17 | 166.78
| 13. | 门窗工程
1467 | 010801004001 | 甲级木质防火门 1.含采购、安装、运输、门框塞缝、特殊五金配件等 2.符合消防部门要求的合格产品 | ㎡ | 33.12 | 668.22 | 160.19 | 400.63 |  | 38.93 | 13.3 | 55.17
| A-13-5换 | 成品木质防火门安装 | 100㎡ | 0.3312 | 43142.22 | 4034.31 | 34230.52 |  | 980.34 | 334.85 | 3562.2
| A-13-84换 | 门特殊五金 L形执 手插锁 | 10个 | 0.7 | 1485.7 | 493.99 | 708 |  | 120.04 | 41 | 122.67
| A-13-94 | 门特殊五金 闭门器 明装 | 10个 | 1.2 | 1047.99 | 244.54 | 637.2 |  | 59.42 | 20.3 | 86.53
| A-13-96 | 门特殊五金 顺位器 | 10个 | 0.7 | 469.2 | 244.54 | 106.2 |  | 59.42 | 20.3 | 38.74
| A-13-97 | 门特殊五金 防火门防火绞链 | 副 | 45.00 | 115.93 | 70.2 | 13.27 |  | 17.06 | 5.83 | 9.57
1468 | 010801004002 | 乙级木质防火门 1.含采购、安装、运输、门框塞缝、特殊五金配件等 2.符合消防部门要求的合格产品 | ㎡ | 30.59 | 735.35 | 192.26 | 419.7 |  | 46.72 | 15.96 | 60.71
| A-13-5换 | 成品木质防火门安装 | 100㎡ | 0.3059 | 42194.46 | 4034.31 | 33361.01 |  | 980.34 | 334.85 | 3483.95
| A-13-84换 | 门特殊五金 L形执 手插锁 | 10个 | 1.2 | 1485.7 | 493.99 | 708 |  | 120.04 | 41 | 122.67
| A-13-94 | 门特殊五金 闭门器 明装 | 10个 | 1.6 | 1047.99 | 244.54 | 637.2 |  | 59.42 | 20.3 | 86.53
注：一般计税法的增值税为增值税销项税（各项费用的价格不包含增值税进项税额） 简易计税法的增值税为应纳增值税（各项费用的价格包含增值税进项税额）
表－09
综合单价分析表
工程名称:广西革命纪念馆(广西革命军事馆)修缮加固项目 | [9 empty] | 第313页 共507页
序号 | 定额编号 | 定额子目名称 | 单位 | 工程量 | 综合单价 (元) | 综合单价
[6 empty] | 人工费 | 材料费 | 机械费 | 管理费 | 利润 | 增值税
| A-13-96 | 门特殊五金 顺位器 | 10个 | 1.2 | 469.2 | 244.54 | 106.2 |  | 59.42 | 20.3 | 38.74
| A-13-97 | 门特殊五金 防火门防火绞链 | 副 | 48.00 | 115.93 | 70.2 | 13.27 |  | 17.06 | 5.83 | 9.57
1469 | 010802003001 | 甲级钢制防火门 1.含采购、安装、运输、门框塞缝、特殊五金配件等 2.符合消防部门要求的合格产品 | ㎡ | 10.35 | 878.44 | 214 | 522.14 |  | 52 | 17.77 | 72.53
| A-13-12换 | 钢质防火门安装{换:预拌砌筑砂浆 WM M5} | 100㎡ | 0.1035 | 55940.12 | 5632.62 | 43852.35 |  | 1368.73 | 467.51 | 4618.91
| A-13-84换 | 门特殊五金 L形执 手插锁 | 10个 | 0.3 | 1485.7 | 493.99 | 708 |  | 120.04 | 41 | 122.67
| A-13-94 | 门特殊五金 闭门器 明装 | 10个 | 0.6 | 1047.99 | 244.54 | 637.2 |  | 59.42 | 20.3 | 86.53
| A-13-96 | 门特殊五金 顺位器 | 10个 | 0.3 | 469.2 | 244.54 | 106.2 |  | 59.42 | 20.3 | 38.74
| A-13-97 | 门特殊五金 防火门防火绞链 | 副 | 18.00 | 115.93 | 70.2 | 13.27 |  | 17.06 | 5.83 | 9.57
1470 | 010801001001 | 实木平开门 1.门洞尺寸：600×2200 2.含采购、安装、运输、门框塞缝、门套、五金配件等 | ㎡ | 1.32 | 839.84 | 48.56 | 706.11 |  | 11.8 | 4.03 | 69.34
| A-13-3换 | 成品套装木门安装单扇门 | 10樘 | 0.10 | 11085.8 | 640.96 | 9320.55 |  | 155.75 | 53.2 | 915.34
1471 | 010801001002 | 实木平开门 1.门洞尺寸：800×2300 2.含采购、安装、运输、门框塞缝、门套、五金配件等 | ㎡ | 1.84 | 661.74 | 34.84 | 560.9 |  | 8.47 | 2.89 | 54.64
| A-13-3换 | 成品套装木门安装单扇门 | 10樘 | 0.10 | 12175.8 | 640.96 | 10320.55 |  | 155.75 | 53.2 | 1005.34
1472 | 010801001003 | 实木平开门 1.门洞尺寸：1500×2300 2.含采购、安装、运输、门框塞缝、门套、五金配件等 | ㎡ | 3.45 | 447.71 | 18.58 | 386.1 |  | 4.52 | 1.54 | 36.97
| A-13-3换 | 成品套装木门安装单扇门 | 10樘 | 0.10 | 15445.8 | 640.96 | 13320.55 |  | 155.75 | 53.2 | 1275.34
注：一般计税法的增值税为增值税销项税（各项费用的价格不包含增值税进项税额） 简易计税法的增值税为应纳增值税（各项费用的价格包含增值税进项税额）
表－09
综合单价分析表
工程名称:广西革命纪念馆(广西革命军事馆)修缮加固项目 | [9 empty] | 第314页 共507页
序号 | 定额编号 | 定额子目名称 | 单位 | 工程量 | 综合单价 (元) | 综合单价
[6 empty] | 人工费 | 材料费 | 机械费 | 管理费 | 利润 | 增值税
1473 | 010802001001 | 46系列断热铝合金有框地弹门 ＞2㎡ 1.框、扇材质:2.2mm厚断热铝合金型材 2.玻璃品种、厚度:LOW-E中空玻璃 6mm+12A+6mm 3.铝合金门窗采用有生产许可证产品并有产品检验合格出仓 4.含五金配件、不锈钢拉手、油漆、窗框塞缝、制作、安装、运输等所有工序 | ㎡ | 16.20 | 839.47 | 46.72 | 708.21 |  | 11.35 | 3.88 | 69.31
| A-13-33换 | 全玻璃门扇安装 有框门扇{换:预拌普通抹灰砂浆 WP-G M15} | 100㎡ | 0.1620 | 74294.61 | 4672.29 | 61964.73 |  | 1135.37 | 387.8 | 6134.42
| B- | 50×600不锈钢拉手 | 付 | 3.00 | 179.85 |  | 165 |  |  |  | 14.85
| B- | LOW-E6+12A+6玻璃与12厚钢化玻璃价差 | ㎡ | 16.20 | 57.44 |  | 52.7 |  |  |  | 4.74
| B- | 粉末喷涂 | ㎡ | 16.20 | 5.79 |  | 5.31 |  |  |  | 0.48
1474 | 010802001002 | 70系列断热铝合金平开门 ＞2㎡ 1.框、扇材质:2.2mm厚断热铝合金型材 2.玻璃品种、厚度:LOW-E中空玻璃 6mm+12A+6mm 3.铝合金门窗采用有生产许可证产品并有产品检验合格出仓 4.含五金配件、门锁、门套、油漆、窗框塞缝、制作、安装、运输等所有工序 | ㎡ | 67.51 | 728.67 | 57.64 | 592.07 |  | 14.01 | 4.78 | 60.17
| A-13-7换 | 铝合金门安装 平开 | 100㎡ | 0.6751 | 67427.87 | 5764.26 | 54217.02 |  | 1400.72 | 478.43 | 5567.44
| B- | LOW-E6+12A+6玻璃与5+9A+5玻璃价差 | ㎡ | 64.84 | 50.61 |  | 46.43 |  |  |  | 4.18
| B- | 粉末喷涂 | ㎡ | 67.51 | 5.79 |  | 5.31 |  |  |  | 0.48
1475 | 桂010803004001 | 特级双轨防火卷帘门 1.门材质:铝合金 2.启动装置品种、规格:电动装置 | ㎡ | 61.56 | 769.77 | 66.98 | 616.62 | 0.58 | 16.42 | 5.61 | 63.56
| A-13-15 | 金属卷帘（闸）门安装 铝合金 | 100㎡ | 0.6156 | 63922.84 | 5359.85 | 51513.05 | 18.55 | 1306.95 | 446.41 | 5278.03
注：一般计税法的增值税为增值税销项税（各项费用的价格不包含增值税进项税额） 简易计税法的增值税为应纳增值税（各项费用的价格包含增值税进项税额）
表－09
综合单价分析表
工程名称:广西革命纪念馆(广西革命军事馆)修缮加固项目 | [9 empty] | 第315页 共507页
序号 | 定额编号 | 定额子目名称 | 单位 | 工程量 | 综合单价 (元) | 综合单价
[6 empty] | 人工费 | 材料费 | 机械费 | 管理费 | 利润 | 增值税
| A-13-18 | 金属卷帘（闸）门 电动装置安装 | 套 | 4 | 2008.73 | 205.9 | 1561.85 | 6.03 | 51.5 | 17.59 | 165.86
1476 | 010807001001 | 70系列断热铝合金平开窗 ≤2㎡ 1.框、扇材质:1.8mm厚断热铝合金型材 2.玻璃品种、厚度:LOW-E中空玻璃 6mm+12A+6mm 3.铝合金门窗采用有生产许可证产品并有产品检验合格出仓 4.含五金配件、门锁、门套、油漆、窗框塞缝、制作、安装、运输等所有工序 | ㎡ | 3.12 | 664.87 | 48.95 | 545.07 |  | 11.89 | 4.06 | 54.9
| A-13-42换 | 隔热断桥铝合金窗安装 平开 | 100㎡ | 0.0312 | 61124.07 | 4895.02 | 49586.33 |  | 1189.49 | 406.29 | 5046.94
| B- | LOW-E6+12A+6玻璃与5+9A+5玻璃价差 | ㎡ | 2.95 | 50.61 |  | 46.43 |  |  |  | 4.18
| B- | 粉末喷涂 | ㎡ | 3.12 | 5.79 |  | 5.31 |  |  |  | 0.48
1477 | 010807001002 | 70系列断热铝合金平开窗 ＞2㎡ 1.框、扇材质:1.8mm厚断热铝合金型材 2.玻璃品种、厚度:LOW-E中空玻璃 6mm+12A+6mm 3.铝合金门窗采用有生产许可证产品并有产品检验合格出仓 4.含五金配件、门锁、门套、油漆、窗框塞缝、制作、安装、运输等所有工序 | ㎡ | 52.06 | 695.83 | 48.95 | 573.47 |  | 11.89 | 4.06 | 57.46
| A-13-42换 | 隔热断桥铝合金窗安装 平开 | 100㎡ | 0.5206 | 64217.16 | 4895.02 | 52424.03 |  | 1189.49 | 406.29 | 5302.33
| B- | LOW-E6+12A+6玻璃与5+9A+5玻璃价差 | ㎡ | 49.24 | 50.61 |  | 46.43 |  |  |  | 4.18
| B- | 粉末喷涂 | ㎡ | 52.06 | 5.79 |  | 5.31 |  |  |  | 0.48
1478 | 010807001003 | 70系列断热铝合金固定窗 ＞2㎡ 1.框、扇材质:1.8mm厚断热铝合金型材 2.玻璃品种、厚度:LOW-E中空玻璃 6mm+12A+6mm | ㎡ | 43.58 | 560.23 | 41.84 | 458.49 |  | 10.17 | 3.47 | 46.26
注：一般计税法的增值税为增值税销项税（各项费用的价格不包含增值税进项税额） 简易计税法的增值税为应纳增值税（各项费用的价格包含增值税进项税额）
表－09
综合单价分析表
工程名称:广西革命纪念馆(广西革命军事馆)修缮加固项目 | [9 empty] | 第316页 共507页
序号 | 定额编号 | 定额子目名称 | 单位 | 工程量 | 综合单价 (元) | 综合单价
[6 empty] | 人工费 | 材料费 | 机械费 | 管理费 | 利润 | 增值税
3.铝合金门窗采用有生产许可证产品并有产品检验合格出仓 4.含五金配件、门锁、门套、油漆、窗框塞缝、制作、安装、运输等所有工序
| A-13-40换 | 隔热断桥铝合金窗安装 固定 | 100㎡ | 0.4358 | 50755.83 | 4183.71 | 41017.38 |  | 1016.64 | 347.25 | 4190.85
| B- | LOW-E6+12A+6玻璃与5+9A+5玻璃价差 | ㎡ | 40.37 | 50.61 |  | 46.43 |  |  |  | 4.18
| B- | 粉末喷涂 | ㎡ | 43.58 | 5.79 |  | 5.31 |  |  |  | 0.48
1479 | 010807001004 | 70系列断热铝合金固定窗 ≤2㎡ 1.框、扇材质:1.8mm厚断热铝合金型材 2.玻璃品种、厚度:LOW-E中空玻璃 6mm+12A+6mm 3.铝合金门窗采用有生产许可证产品并有产品检验合格出仓 4.含五金配件、门锁、门套、油漆、窗框塞缝、制作、安装、运输等所有工序 | ㎡ | 34.56 | 580.44 | 41.84 | 477.03 |  | 10.17 | 3.47 | 47.93
| A-13-40换 | 隔热断桥铝合金窗安装 固定 | 100㎡ | 0.3456 | 52775.38 | 4183.71 | 42870.18 |  | 1016.64 | 347.25 | 4357.6
| B- | LOW-E6+12A+6玻璃与5+9A+5玻璃价差 | ㎡ | 32.02 | 50.61 |  | 46.43 |  |  |  | 4.18
| B- | 粉末喷涂 | ㎡ | 34.56 | 5.79 |  | 5.31 |  |  |  | 0.48
1480 | 010807003001 | 铝合金百叶窗 ≤2㎡ 1.框、扇材质:1.4mm厚铝合金型材 2.铝合金门窗采用有生产许可证产品并有产品检验合格出仓 3.含五金配件、门锁、门套、油漆、窗框塞缝、制作、安装、运输等所有工序 | ㎡ | 0.36 | 440.35 | 33.22 | 359.94 |  | 8.08 | 2.75 | 36.36
| A-13-46换 | 铝合金百叶窗安装 | 100㎡ | 0.0036 | 43460.01 | 3323.21 | 35464.99 |  | 807.54 | 275.83 | 3588.44
| B- | 粉末喷涂 | ㎡ | 0.36 | 5.79 |  | 5.31 |  |  |  | 0.48
1481 | 桂010811001001 | 手动摇杆开启装置 | 个 | 3 | 201.65 |  | 185 |  |  |  | 16.65
注：一般计税法的增值税为增值税销项税（各项费用的价格不包含增值税进项税额） 简易计税法的增值税为应纳增值税（各项费用的价格包含增值税进项税额）
表－09
综合单价分析表
工程名称:广西革命纪念馆(广西革命军事馆)修缮加固项目 | [9 empty] | 第317页 共507页
序号 | 定额编号 | 定额子目名称 | 单位 | 工程量 | 综合单价 (元) | 综合单价
[6 empty] | 人工费 | 材料费 | 机械费 | 管理费 | 利润 | 增值税
1.设一拖二手动摇杆开启装置 2.符合消防部门要求的合格产品
| B- | 手动摇杆开启装置 | 个 | 3 | 201.65 |  | 185 |  |  |  | 16.65
| 14. | 油漆、涂料、裱糊工程
1482 | 011406003001 | 墙面满刮腻子 1.部位：内墙1、内墙2、内墙5 2.满刮白色腻子两遍 | ㎡ | 3082.70 | 16.61 | 10.43 | 1.41 |  | 2.53 | 0.87 | 1.37
| A-14-234 | 腻子及其他 刮腻子 内墙 二遍 | 100㎡ | 30.8270 | 1661.99 | 1043.21 | 141.46 |  | 253.5 | 86.59 | 137.23
1483 | 011406003002 | 墙面满刮腻子 1.部位：内墙4 2.满刮白色无机耐水防霉变腻子两遍 | ㎡ | 152.00 | 17.49 | 10.43 | 2.21 |  | 2.54 | 0.87 | 1.44
| A-14-234换 | 腻子及其他 刮腻子 内墙 二遍 | 100㎡ | 1.5200 | 1748.51 | 1043.21 | 220.84 |  | 253.5 | 86.59 | 144.37
1484 | 011406003003 | 天棚满刮腻子 1.部位：顶棚1、顶棚2、顶棚4、顶棚5 2.满刮白色腻子两遍 | ㎡ | 165.29 | 19.33 | 12.31 | 1.41 |  | 2.99 | 1.02 | 1.6
| A-14-235 | 腻子及其他 刮腻子 天棚 二遍 | 100㎡ | 1.6529 | 1933.39 | 1230.99 | 141.46 |  | 299.13 | 102.17 | 159.64
1485 | 011407001001 | 外墙面喷刷涂料 1.部位：外墙3、挑檐 2.高级外墙弹性涂料两遍 3.外墙耐水腻子两遍 | ㎡ | 459.07 | 54.21 | 27.16 | 12.69 | 0.77 | 6.79 | 2.32 | 4.48
| A-14-203换 | 抹灰面油漆 乳胶漆 外墙喷乳胶漆 水性 墙、柱面 | 100㎡ | 4.5907 | 5420.61 | 2715.57 | 1269.46 | 77.48 | 678.71 | 231.82 | 447.57
1486 | 011407001002 | 内墙面喷刷涂料 1.部位：内墙2 2.白色无机涂料三遍 | ㎡ | 1490.77 | 18.83 | 8.28 | 6.3 |  | 2.01 | 0.69 | 1.55
| A-14-199换 | 抹灰面油漆 乳胶漆 内墙、柱、天棚抹灰面 二遍[实际遍数=3] | 100㎡ | 14.9077 | 1883.19 | 827.53 | 630.4 |  | 201.09 | 68.68 | 155.49
1487 | 011407001003 | 内墙面喷刷涂料 1.部位：内墙5、顶棚2、顶棚5 | ㎡ | 125.95 | 13.82 | 6.46 | 4.11 |  | 1.57 | 0.54 | 1.14
注：一般计税法的增值税为增值税销项税（各项费用的价格不包含增值税进项税额） 简易计税法的增值税为应纳增值税（各项费用的价格包含增值税进项税额）
表－09
综合单价分析表
工程名称:广西革命纪念馆(广西革命军事馆)修缮加固项目 | [9 empty] | 第318页 共507页
序号 | 定额编号 | 定额子目名称 | 单位 | 工程量 | 综合单价 (元) | 综合单价
[6 empty] | 人工费 | 材料费 | 机械费 | 管理费 | 利润 | 增值税
2.白色无机防霉涂料两遍
| A-14-199换 | 抹灰面油漆 乳胶漆 内墙、柱、天棚抹灰面 二遍 | 100㎡ | 1.2595 | 1381.61 | 646.28 | 410.56 |  | 157.05 | 53.64 | 114.08
1488 | 011405001001 | 金属面油漆 1.粘钢加固表面抛丸除锈，涂刷防锈漆两道 | ㎡ | 298.74 | 24.77 | 10.89 | 2.9 | 4.06 | 3.63 | 1.24 | 2.05
| A-14-137 | 金属面除锈 钢结构 抛丸除锈 | 100㎡ | 2.9874 | 1095.3 | 330.25 | 28.55 | 406.03 | 178.92 | 61.11 | 90.44
| A-14-174 | 金属面其他油漆 金属面 红丹防锈漆一遍 | 100㎡ | 2.9874 | 1381.95 | 758.8 | 261.67 |  | 184.39 | 62.98 | 114.11
1489 | 011405001002 | 金属面油漆 1.粘钢梁面在砂浆防护外喷膨胀型防火涂料，耐火极限1.5h | ㎡ | 264.43 | 38.15 |  | 35 |  |  |  | 3.15
| B- | 膨胀型，耐火极限1.5h | ㎡ | 264.43 | 38.15 |  | 35 |  |  |  | 3.15
1490 | 011405001003 | 金属面油漆 1.粘钢柱面直接采用30厚非膨胀型防火涂料，耐火极限2.5h | ㎡ | 34.32 | 57.77 |  | 53 |  |  |  | 4.77
| B- | 30厚非膨胀型，耐火极限2.5h | ㎡ | 34.32 | 57.77 |  | 53 |  |  |  | 4.77
| 15. | 其他装饰工程
1491 | 011503001001 | 无障碍304不锈钢栏杆 1.栏杆高度：1100mm 2.做法详12J003 2A/B12 3.φ60×1.5不锈钢管扶手，φ30×1不锈钢管横管 4.φ50×1.5不锈钢管立柱，φ20×1不锈钢管立管 5.含制作、安装、运输、法兰等 | m | 177.31 | 325.3 | 83.8 | 180.26 | 5.32 | 21.66 | 7.4 | 26.86
| A-15-102换 | 不锈钢栏杆 直线型 组合式 （圆管） | 10m | 17.731 | 2516.24 | 683.21 | 1357.14 | 34.24 | 174.34 | 59.55 | 207.76
| A-15-111换 | 不锈钢管扶手 直形 60 | 10m | 17.731 | 683 | 135.08 | 433.81 | 10.32 | 35.33 | 12.07 | 56.39
| A-15-116换 | 不锈钢弯头 60 | 10个 | 1.4 | 679.87 | 249.38 | 147.5 | 109.77 | 87.27 | 29.81 | 56.14
注：一般计税法的增值税为增值税销项税（各项费用的价格不包含增值税进项税额） 简易计税法的增值税为应纳增值税（各项费用的价格包含增值税进项税额）
表－09
综合单价分析表
工程名称:广西革命纪念馆(广西革命军事馆)修缮加固项目 | [9 empty] | 第319页 共507页
序号 | 定额编号 | 定额子目名称 | 单位 | 工程量 | 综合单价 (元) | 综合单价
[6 empty] | 人工费 | 材料费 | 机械费 | 管理费 | 利润 | 增值税
1492 | 011503001002 | 楼梯304不锈钢栏杆 1.栏杆高度：900mm 2.做法详22J403-1 B3/2-8 3.φ60×1.5不锈钢管扶手，φ38×1.2不锈钢管横管 4.φ60×1.5不锈钢管立柱，φ25×1不锈钢管立管 5.含制作、安装、运输、法兰等 | m | 19.99 | 382.43 | 89.31 | 222.14 | 7.75 | 23.59 | 8.06 | 31.58
| A-15-102换 | 不锈钢栏杆 直线型 组合式 （圆管） | 10m | 1.999 | 2937.18 | 683.21 | 1743.32 | 34.24 | 174.34 | 59.55 | 242.52
| A-15-111换 | 不锈钢管扶手 直形 60 | 10m | 1.999 | 683 | 135.08 | 433.81 | 10.32 | 35.33 | 12.07 | 56.39
| A-15-116换 | 不锈钢弯头 60 | 10个 | 0.6 | 679.87 | 249.38 | 147.5 | 109.77 | 87.27 | 29.81 | 56.14
1493 | 011503001003 | 楼梯304不锈钢靠墙扶手 1.做法详22J403-1 5-4/4 2.φ60×1.5不锈钢管扶手，φ30×1不锈钢管@1000 3.含制作、安装、运输、法兰等 | m | 13.98 | 131.98 | 38.48 | 54.11 | 12.03 | 12.27 | 4.19 | 10.9
| A-15-111换 | 不锈钢管扶手 直形 60 | 10m | 1.398 | 683 | 135.08 | 433.81 | 10.32 | 35.33 | 12.07 | 56.39
| A-15-116换 | 不锈钢弯头 30 | 10个 | 1.4 | 635.83 | 249.38 | 107.1 | 109.77 | 87.27 | 29.81 | 52.5
1494 | 011503001004 | 屋面镀锌方管栏杆 1.50×50×3镀锌方管横杆，50×50×3@1000镀锌方管立柱 2.30×30×2镀锌方管横撑，20×20×2@110镀锌方管立管 3.含制作、安装、运输、法兰等 | m | 32.96 | 183.59 | 60.53 | 75.16 | 9.81 | 17.09 | 5.84 | 15.16
| A-15-134换 | 普通型钢栏杆 方钢 | 10m | 3.296 | 1835.91 | 605.28 | 751.63 | 98.11 | 170.92 | 58.38 | 151.59
1495 | 011505001001 | 洗漱台 1以上 1.做法详16J914-1 1/XT11 2.30厚芝麻黑花岗岩悬挑式支架洗手台 3.龙骨台架材质、规格：L40×5角钢 | ㎡ | 6.76 | 681.96 | 311.05 | 212.27 | 0.7 | 75.75 | 25.88 | 56.31
注：一般计税法的增值税为增值税销项税（各项费用的价格不包含增值税进项税额） 简易计税法的增值税为应纳增值税（各项费用的价格包含增值税进项税额）
表－09
综合单价分析表
工程名称:广西革命纪念馆(广西革命军事馆)修缮加固项目 | [9 empty] | 第320页 共507页
序号 | 定额编号 | 定额子目名称 | 单位 | 工程量 | 综合单价 (元) | 综合单价
[6 empty] | 人工费 | 材料费 | 机械费 | 管理费 | 利润 | 增值税
| A-15-168换 | 浴厕配件 石材洗漱台（面积＞1） | 10㎡ | 0.676 | 6819.52 | 3110.52 | 2122.66 | 6.96 | 757.55 | 258.75 | 563.08
1496 | 011210005001 | 卫生间成品隔断 1.做法详16J914-1 XT9 2.隔断材质：埃特贝板 3.蹲位隔断2100高，小便隔断400×1200高 4.含制作、安装、运输、五金配件等 | ㎡ | 68.60 | 239.48 | 28.36 | 182.11 |  | 6.89 | 2.35 | 19.77
| A-11-222 | 浴厕隔断、隔墙 成品浴厕隔断 | 100㎡ | 0.6860 | 23949.47 | 2836.1 | 18211.32 |  | 689.17 | 235.4 | 1977.48
1497 | 011505005001 | 无障碍卫生间坐便器抓杆 1.做法详12J926 3/J10 2.钢管材质：304不锈钢 3.含成品采购、安装、运输、预埋构件等 | 个 | 1 | 169.77 | 2.92 | 151.88 |  | 0.71 | 0.24 | 14.02
| A-15-180换 | 浴厕配件 浴缸拉手 不锈钢 | 副 | 1.00 | 169.77 | 2.92 | 151.88 |  | 0.71 | 0.24 | 14.02
1498 | 011505005002 | 无障碍卫生间洗脸台抓杆 1.做法详12J926 1/J14 2.钢管材质：304不锈钢 3.含成品采购、安装、运输、预埋构件等 | 个 | 1 | 169.77 | 2.92 | 151.88 |  | 0.71 | 0.24 | 14.02
| A-15-180换 | 浴厕配件 浴缸拉手 不锈钢 | 副 | 1.00 | 169.77 | 2.92 | 151.88 |  | 0.71 | 0.24 | 14.02
1499 | 011505005003 | 无障碍卫生间小便斗抓杆 1.做法详12J926 J12 2.钢管材质：304不锈钢 3.含成品采购、安装、运输、预埋构件等 | 个 | 1 | 169.77 | 2.92 | 151.88 |  | 0.71 | 0.24 | 14.02
| A-15-180换 | 浴厕配件 浴缸拉手 不锈钢 | 副 | 1.00 | 169.77 | 2.92 | 151.88 |  | 0.71 | 0.24 | 14.02
1500 | 01B001 | 清洗墙面浮雕 1.艺术浮雕清洗翻新 | ㎡ | 30.10 | 6.87 | 4.5 |  |  | 1.34 | 0.46 | 0.57
| B- | 清洗墙面浮雕 | ㎡ | 30.10 | 6.87 | 4.5 |  |  | 1.34 | 0.46 | 0.57
1501 | 011502001001 | 金属装饰线 1.外墙出挑部位做铝合金鹰嘴滴水槽线 | m | 214.96 | 9.08 | 4.18 | 2.78 |  | 1.02 | 0.35 | 0.75
注：一般计税法的增值税为增值税销项税（各项费用的价格不包含增值税进项税额） 简易计税法的增值税为应纳增值税（各项费用的价格包含增值税进项税额）
表－09
综合单价分析表
工程名称:广西革命纪念馆(广西革命军事馆)修缮加固项目 | [9 empty] | 第321页 共507页
序号 | 定额编号 | 定额子目名称 | 单位 | 工程量 | 综合单价 (元) | 综合单价
[6 empty] | 人工费 | 材料费 | 机械费 | 管理费 | 利润 | 增值税
| A-15-38 | 铝合金装饰线 槽线 宽度（≤20mm） | 100m | 2.1496 | 907.19 | 418.16 | 277.8 |  | 101.61 | 34.71 | 74.91
加固部分
1502 | 桂010515012001 | 植筋φ8 1.部位：基础、柱、梁加大侧面 2.梁柱部分植筋深度100mm | 根 | 5488 | 1.74 | 0.91 | 0.2 | 0.09 | 0.3 | 0.1 | 0.14
| A-5-359 | 植筋 植筋钢筋直径（8mm） | 10根 | 548.8 | 15.29 | 8.08 | 1.66 | 0.76 | 2.63 | 0.9 | 1.26
| A-5-359换 | 植筋 植筋钢筋直径（8mm） | 10根 | 392.2 | 2.89 | 1.41 | 0.41 | 0.19 | 0.48 | 0.16 | 0.24
1503 | 桂010515012002 | 植筋φ10 1.部位：新增楼板 2.部分植筋深度15d | 根 | 1971 | 3.86 | 2.08 | 0.36 | 0.19 | 0.68 | 0.23 | 0.32
| A-5-360 | 植筋 植筋钢筋直径（10mm） | 10根 | 197.1 | 32.89 | 17.94 | 2.94 | 1.51 | 5.8 | 1.98 | 2.72
| A-5-360换 | 植筋 植筋钢筋直径（10mm） | 10根 | 89.7 | 12.35 | 6.28 | 1.47 | 0.76 | 2.1 | 0.72 | 1.02
1504 | 桂010515012003 | 植筋φ12 1.部位：柱、梁加大侧面 2.植入深度15d | 根 | 96 | 7.38 | 4.12 | 0.68 | 0.23 | 1.3 | 0.44 | 0.61
| A-5-361 | 植筋 植筋钢筋直径（12mm） | 10根 | 9.6 | 53.76 | 30.5 | 4.5 | 1.51 | 9.54 | 3.27 | 4.44
| A-5-361换 | 植筋 植筋钢筋直径（12mm） | 10根 | 9.6 | 19.91 | 10.68 | 2.25 | 0.76 | 3.41 | 1.17 | 1.64
1505 | 桂010515012004 | 植筋φ14 1.部位：梁加大侧面 2.植入深度15d | 根 | 142 | 13.23 | 7.82 | 0.87 | 0.23 | 2.4 | 0.82 | 1.09
| A-5-362 | 植筋 植筋钢筋直径（14mm） | 10根 | 14.2 | 97.09 | 57.95 | 5.83 | 1.51 | 17.72 | 6.06 | 8.02
| A-5-362换 | 植筋 植筋钢筋直径（14mm） | 10根 | 14.2 | 35.28 | 20.28 | 2.91 | 0.76 | 6.27 | 2.15 | 2.91
1506 | 桂010515012005 | 植筋φ16 1.部位：柱、梁加大侧面 2.植入深度15d | 根 | 40 | 24.05 | 14 | 1.72 | 0.53 | 4.33 | 1.48 | 1.99
注：一般计税法的增值税为增值税销项税（各项费用的价格不包含增值税进项税额） 简易计税法的增值税为应纳增值税（各项费用的价格包含增值税进项税额）
表－09
综合单价分析表
工程名称:广西革命纪念馆(广西革命军事馆)修缮加固项目 | [9 empty] | 第322页 共507页
序号 | 定额编号 | 定额子目名称 | 单位 | 工程量 | 综合单价 (元) | 综合单价
[6 empty] | 人工费 | 材料费 | 机械费 | 管理费 | 利润 | 增值税
| A-5-363 | 植筋 植筋钢筋直径（16mm） | 10根 | 4.0 | 176.15 | 103.73 | 11.45 | 3.53 | 31.96 | 10.94 | 14.54
| A-5-363换 | 植筋 植筋钢筋直径（16mm） | 10根 | 4.0 | 64.32 | 36.31 | 5.72 | 1.76 | 11.34 | 3.88 | 5.31
1507 | 桂010515012006 | 植筋φ18 1.部位：柱、梁加大侧面 2.部分植入深度15d、部分植入深度22d | 根 | 760 | 28.83 |  | 26.45 |  |  |  | 2.38
| B- | 植筋φ18 | 根 | 760 | 28.83 |  | 26.45 |  |  |  | 2.38
1508 | 桂010515012007 | 植筋φ20 1.部位：柱、梁加大侧面 2.部分植入深度15d、部分植入深度22d | 根 | 60 | 32.7 |  | 30 |  |  |  | 2.7
| B- | 植筋φ20 | 根 | 60 | 32.7 |  | 30 |  |  |  | 2.7
1509 | 桂010515012008 | 植筋φ22 1.部位：柱、梁加大侧面 2.部分植入深度15d、部分植入深度22d | 根 | 72 | 35.1 |  | 32.2 |  |  |  | 2.9
| B- | 植筋φ22 | 根 | 72 | 35.1 |  | 32.2 |  |  |  | 2.9
1510 | 桂010515012009 | 植筋φ25 1.部位：柱、梁加大侧面 2.部分植入深度15d、部分植入深度22d | 根 | 56 | 43.87 |  | 40.25 |  |  |  | 3.62
| B- | 植筋φ25 | 根 | 56 | 43.87 |  | 40.25 |  |  |  | 3.62
1511 | 桂010516004003 | 箍筋单面焊 1.部位：柱、梁加大侧面 2.满足规范要求的单面焊接长度 | 个 | 8733 | 3.43 |  | 3.15 |  |  |  | 0.28
| B- | 箍筋单面焊10以内 | 个 | 8733 | 3.43 |  | 3.15 |  |  |  | 0.28
1512 | 011615001001 | 开孔(打洞) 1.梁柱板穿钢筋洞综合考虑 | 个 | 1112 | 32.66 | 21.4 |  |  | 6.38 | 2.18 | 2.7
| B- | 梁柱板混凝土穿孔打洞 | 个 | 1112 | 32.66 | 21.4 |  |  | 6.38 | 2.18 | 2.7
1513 | 017010060011 | 粘贴碳纤维加固 | ㎡ | 138.16 | 416.38 |  | 382 |  |  |  | 34.38
注：一般计税法的增值税为增值税销项税（各项费用的价格不包含增值税进项税额） 简易计税法的增值税为应纳增值税（各项费用的价格包含增值税进项税额）
表－09
综合单价分析表
工程名称:广西革命纪念馆(广西革命军事馆)修缮加固项目 | [9 empty] | 第323页 共507页
序号 | 定额编号 | 定额子目名称 | 单位 | 工程量 | 综合单价 (元) | 综合单价
[6 empty] | 人工费 | 材料费 | 机械费 | 管理费 | 利润 | 增值税
1.碳纤维材质：高强度Ⅰ型0.167mm厚(300g)，型号为CF300 2.采用A级结构胶粘贴 3.具体碳纤维加固技术详设计图
| B- | 粘贴碳纤维加固 | ㎡ | 138.16 | 416.38 |  | 382 |  |  |  | 34.38
1514 | 017010050012 | 粘钢加固梁 1.钢板材质、品种：Q235B，钢板 2.粘钢用灌注胶粘贴，后用胶粘型化学锚栓M8固定 3.具体灌胶粘钢技术详设计图 | t | 7.686 | 39903.39 |  | 36608.71 |  |  |  | 3294.68
| B- | 梁粘贴钢板 钢材厚3mm 梁底 | ㎡ | 36.00 | 1160.12 |  | 1064.33 |  |  |  | 95.79
| B- | 梁粘贴钢板 钢材厚3mm 梁侧 | ㎡ | 228.43 | 1159.8 |  | 1064.04 |  |  |  | 95.76
1515 | 017010050021 | 外包钢加固柱 1.钢板材质、品种：Q235B，角钢及钢板 2.粘钢用灌注胶粘贴，后用胶粘型化学锚栓M8固定 3.具体灌胶粘钢技术详设计图 | t | 0.830 | 16886.98 |  | 15492.64 |  |  |  | 1394.34
| B- | 角钢包柱 | t | 0.830 | 16886.98 |  | 15492.64 |  |  |  | 1394.34
单价措施项目
| 0117 | 单价措施项目
1516 | 桂011701001001 | 双排外脚手架(搭拆) 1.搭设高度:24m以内 2.脚手架材质:扣件式钢管 | ㎡ | 1866.14 | 41.31 | 24.15 | 6.08 | 2.37 | 3.95 | 1.35 | 3.41
| A-16-3 | 扣件式钢管外脚手架搭拆 双排 24m以内 | 100㎡ | 18.6614 | 4132.59 | 2415.07 | 608.34 | 237.45 | 395.23 | 135.28 | 341.22
1517 | 桂011701001002 | 双排外脚手架(使用) 1.搭设高度:24m以内 2.脚手架材质:扣件式钢管 3.使用天数：投标人自行考虑 | ㎡ | 1866.14 | 17.47 |  | 16.03 |  |  |  | 1.44
注：一般计税法的增值税为增值税销项税（各项费用的价格不包含增值税进项税额） 简易计税法的增值税为应纳增值税（各项费用的价格包含增值税进项税额）
表－09
综合单价分析表
工程名称:广西革命纪念馆(广西革命军事馆)修缮加固项目 | [9 empty] | 第324页 共507页
序号 | 定额编号 | 定额子目名称 | 单位 | 工程量 | 综合单价 (元) | 综合单价
[6 empty] | 人工费 | 材料费 | 机械费 | 管理费 | 利润 | 增值税
| A-16-6 | 扣件式钢管外脚手架使用 双排 24m以内 | 100㎡·天 | 2239.37 | 14.56 |  | 13.36 |  |  |  | 1.2
1518 | 桂011701002001 | 里脚手架 1.搭设高度:3.6m以上 2.脚手架材质:扣件式钢管 | ㎡ | 1802.37 | 12.9 | 7.09 | 1.42 | 0.35 | 2.22 | 0.76 | 1.06
| A-16-15 | 扣件式钢管里脚手架3.6m以上 | 100㎡ | 18.0237 | 1289.46 | 708.95 | 141.91 | 34.68 | 221.6 | 75.85 | 106.47
1519 | 011701006001 | 满堂脚手架（搭设） 1.搭设高度:5.2m以内 2.脚手架材质:盘扣式钢管 | ㎡ | 2765.69 | 28.63 | 19.34 | 0.09 | 2.48 | 3.25 | 1.11 | 2.36
| A-16-22 | 盘扣式钢管满堂脚手架搭设 基本层高3.6m | 100㎡ | 27.6569 | 2862.74 | 1933.81 | 8.69 | 247.59 | 325.03 | 111.25 | 236.37
1520 | 011701006002 | 满堂脚手架（使用） 1.搭设高度:5.2m以内 2.脚手架材质:盘扣式钢管 3.使用天数：投标人自行考虑 | ㎡ | 2765.69 | 8 |  | 7.34 |  |  |  | 0.66
| A-16-26 | 盘扣式钢管满堂脚手架使用 基本层高3.6m | 100㎡·天 | 691.42 | 32.02 |  | 29.38 |  |  |  | 2.64
1521 | 011701006003 | 满堂脚手架（搭设） 1.搭设高度:5.3m~6.5m 2.脚手架材质:盘扣式钢管 | ㎡ | 616.92 | 30.66 | 19.87 | 0.15 | 3.45 | 3.47 | 1.19 | 2.53
| A-16-22换 | 盘扣式钢管满堂脚手架搭设 基本层高3.6m[实际层净高=6.38] | 100㎡ | 6.1692 | 3066.69 | 1986.59 | 15.29 | 345.24 | 347.44 | 118.92 | 253.21
1522 | 011701006004 | 满堂脚手架（使用） 1.搭设高度:5.3m~6.5m 2.脚手架材质:盘扣式钢管 3.使用天数：投标人自行考虑 | ㎡ | 616.92 | 9.94 |  | 9.12 |  |  |  | 0.82
| A-16-26换 | 盘扣式钢管满堂脚手架使用 基本层高3.6m[实际层净高=6.38] | 100㎡·天 | 154.23 | 39.75 |  | 36.47 |  |  |  | 3.28
1523 | 011701006005 | 满堂脚手架（搭设） 1.搭设高度:7.68m 2.脚手架材质:盘扣式钢管 | ㎡ | 1.74 | 32.71 | 20.4 | 0.22 | 4.43 | 3.7 | 1.26 | 2.7
注：一般计税法的增值税为增值税销项税（各项费用的价格不包含增值税进项税额） 简易计税法的增值税为应纳增值税（各项费用的价格包含增值税进项税额）
表－09
综合单价分析表
工程名称:广西革命纪念馆(广西革命军事馆)修缮加固项目 | [9 empty] | 第325页 共507页
序号 | 定额编号 | 定额子目名称 | 单位 | 工程量 | 综合单价 (元) | 综合单价
[6 empty] | 人工费 | 材料费 | 机械费 | 管理费 | 利润 | 增值税
| A-16-22换 | 盘扣式钢管满堂脚手架搭设 基本层高3.6m[实际层净高=7.68] | 100㎡ | 0.0174 | 3270.68 | 2039.37 | 21.9 | 442.89 | 369.86 | 126.6 | 270.06
1524 | 011701006006 | 满堂脚手架（使用） 1.搭设高度:7.68m 2.脚手架材质:盘扣式钢管 3.使用天数：投标人自行考虑 | ㎡ | 1.74 | 12.01 |  | 11.02 |  |  |  | 0.99
| A-16-26换 | 盘扣式钢管满堂脚手架使用 基本层高3.6m[实际层净高=7.68] | 100㎡·天 | 0.44 | 47.48 |  | 43.56 |  |  |  | 3.92
1525 | 桂011701010001 | 框架现浇混凝土运输道 1.运输道材质:钢管 2.泵送、非泵送:泵送 | ㎡ | 3649.53 | 17.18 | 9.8 | 1.16 | 0.63 | 3.11 | 1.06 | 1.42
| A-16-18换 | 钢管现浇混凝土运输道 框架高 6m以内 | 100㎡ | 36.4953 | 1717.96 | 979.86 | 116.16 | 62.96 | 310.76 | 106.37 | 141.85
| 011702 | 混凝土模板及支架(撑)
1526 | 011702001001 | 基础垫层模板 1.模板、支撑材质:胶合板模板 木支撑 | ㎡ | 91.73 | 34.16 | 13.61 | 12.27 | 0.01 | 4.06 | 1.39 | 2.82
| A-5-169 | 混凝土基础垫层 胶合板模板 木支撑 | 100㎡ | 0.9173 | 3414.87 | 1360.69 | 1226.69 | 0.9 | 405.75 | 138.88 | 281.96
1527 | 011702001002 | 独立基础模板 1.模板、支撑材质:胶合板模板 木支撑 | ㎡ | 102.15 | 60.27 | 32.46 | 9.06 | 0.56 | 9.84 | 3.37 | 4.98
| A-5-174 | 独立基础 胶合板模板 木支撑 | 100㎡ | 1.0215 | 6026.61 | 3246.37 | 905.78 | 55.93 | 984.09 | 336.83 | 497.61
1528 | 011702001003 | 条形基础模板 1.模板、支撑材质:胶合板模板 木支撑 | ㎡ | 1.59 | 60.27 | 32.47 | 9.06 | 0.56 | 9.84 | 3.37 | 4.97
| A-5-174 | 独立基础 胶合板模板 木支撑 | 100㎡ | 0.0159 | 6026.61 | 3246.37 | 905.78 | 55.93 | 984.09 | 336.83 | 497.61
1529 | 011702005001 | 基础梁模板 1.模板、支撑材质:胶合板模板 木支撑 | ㎡ | 405.58 | 65 | 32.24 | 13.55 | 0.67 | 9.81 | 3.36 | 5.37
| A-5-195 | 基础梁 胶合板模板 木支撑 | 100㎡ | 4.0558 | 6498.96 | 3223.93 | 1355.05 | 67 | 980.7 | 335.67 | 536.61
1530 | 011702002001 | 矩形柱模板 1.模板、支撑材质:胶合板模板 钢支撑 | ㎡ | 149.91 | 70.57 | 38.75 | 9.3 | 0.85 | 11.8 | 4.04 | 5.83
注：一般计税法的增值税为增值税销项税（各项费用的价格不包含增值税进项税额） 简易计税法的增值税为应纳增值税（各项费用的价格包含增值税进项税额）
表－09
综合单价分析表
工程名称:广西革命纪念馆(广西革命军事馆)修缮加固项目 | [9 empty] | 第326页 共507页
序号 | 定额编号 | 定额子目名称 | 单位 | 工程量 | 综合单价 (元) | 综合单价
[6 empty] | 人工费 | 材料费 | 机械费 | 管理费 | 利润 | 增值税
2.支模高度:3.6m以内
| A-5-186 | 矩形柱 胶合板模板 钢支撑 | 100㎡ | 1.4991 | 7057.19 | 3875 | 930.1 | 85.28 | 1180.16 | 403.95 | 582.7
1531 | 011702002002 | 矩形柱模板 1.模板、支撑材质:胶合板模板 钢支撑 2.支撑高度:4.8m | ㎡ | 1155.59 | 77.55 | 42.98 | 9.74 | 0.89 | 13.07 | 4.47 | 6.4
| A-5-186换 | 矩形柱 胶合板模板 钢支撑[实际高度=4.8] | 100㎡ | 11.5559 | 7755.26 | 4297.68 | 973.98 | 88.71 | 1307.14 | 447.41 | 640.34
1532 | 011702002003 | 矩形柱模板 1.模板、支撑材质:胶合板模板 钢支撑 2.支撑高度:5m | ㎡ | 34.77 | 78.71 | 43.68 | 9.81 | 0.89 | 13.28 | 4.55 | 6.5
| A-5-186换 | 矩形柱 胶合板模板 钢支撑[实际高度=5] | 100㎡ | 0.3477 | 7871.45 | 4368.12 | 981.13 | 89.29 | 1328.31 | 454.66 | 649.94
1533 | 011702003001 | 构造柱模板 1.模板、支撑材质:胶合板模板 木支撑 2.支模高度:4.68m | ㎡ | 149.67 | 85.59 | 45.43 | 14.41 | 0.36 | 13.65 | 4.67 | 7.07
| A-5-189换 | 构造柱 胶合板模板 木支撑[实际高度=4.68] | 100㎡ | 1.4967 | 8558.37 | 4543.26 | 1440.52 | 36.17 | 1364.67 | 467.1 | 706.65
1534 | 011702003002 | 构造柱模板 1.模板、支撑材质:胶合板模板 木支撑 2.支模高度:4.9m | ㎡ | 11.05 | 87.03 | 46.21 | 14.63 | 0.37 | 13.88 | 4.75 | 7.19
| A-5-189换 | 构造柱 胶合板模板 木支撑[实际高度=4.9] | 100㎡ | 0.1105 | 8702.63 | 4620.75 | 1462.77 | 37.32 | 1388.1 | 475.12 | 718.57
1535 | 011702006001 | 矩形梁模板 1.模板、支撑材质:胶合板模板 钢支撑 2.支模高度:4.8m | ㎡ | 187.45 | 98.94 | 49.12 | 12.63 | 6.7 | 16.63 | 5.69 | 8.17
| A-5-196换 | 矩形梁 胶合板模板 钢支撑[实际高度=4.8] | 100㎡ | 1.8745 | 9893.91 | 4911.96 | 1262.93 | 669.5 | 1663.28 | 569.31 | 816.93
1536 | 011702014001 | 有梁板模板 1.模板、支撑材质:胶合板模板 钢支撑 2.支模高度:3.6m以内 | ㎡ | 76.79 | 75.8 | 38.81 | 13.22 | 1.42 | 11.99 | 4.1 | 6.26
| A-5-214 | 有梁板 胶合板模板 钢支撑 | 100㎡ | 0.7679 | 7579.85 | 3881.29 | 1321.89 | 141.64 | 1198.83 | 410.34 | 625.86
注：一般计税法的增值税为增值税销项税（各项费用的价格不包含增值税进项税额） 简易计税法的增值税为应纳增值税（各项费用的价格包含增值税进项税额）
表－09
综合单价分析表
工程名称:广西革命纪念馆(广西革命军事馆)修缮加固项目 | [9 empty] | 第327页 共507页
序号 | 定额编号 | 定额子目名称 | 单位 | 工程量 | 综合单价 (元) | 综合单价
[6 empty] | 人工费 | 材料费 | 机械费 | 管理费 | 利润 | 增值税
1537 | 011702014002 | 有梁板模板 1.模板、支撑材质:胶合板模板 钢支撑 2.支撑高度:4.28m | ㎡ | 78.35 | 83.99 | 43.82 | 13.56 | 1.54 | 13.51 | 4.63 | 6.93
| A-5-214换 | 有梁板 胶合板模板 钢支撑[实际高度=4.28] | 100㎡ | 0.7835 | 8398.89 | 4381.68 | 1356.07 | 153.56 | 1351.5 | 462.59 | 693.49
1538 | 011702014003 | 有梁板模板 1.模板、支撑材质:胶合板模板 钢支撑 2.支撑高度:4.68m | ㎡ | 4053.05 | 88.79 | 46.76 | 13.76 | 1.6 | 14.41 | 4.93 | 7.33
| A-5-214换 | 有梁板 胶合板模板 钢支撑[实际高度=4.68] | 100㎡ | 40.5305 | 8880.35 | 4676.03 | 1376.17 | 160.36 | 1441.24 | 493.31 | 733.24
1539 | 011702014004 | 有梁板模板 1.模板、支撑材质:胶合板模板 钢支撑 2.支模高度:4.88m | ㎡ | 510.70 | 91.21 | 48.23 | 13.86 | 1.64 | 14.86 | 5.09 | 7.53
| A-5-214换 | 有梁板 胶合板模板 钢支撑[实际高度=4.88] | 100㎡ | 5.1070 | 9121.11 | 4823.2 | 1386.23 | 163.77 | 1486.12 | 508.67 | 753.12
1540 | 011702014005 | 有梁板模板 1.模板、支撑材质:胶合板模板 钢支撑 2.支模高度:6.48m | ㎡ | 24.62 | 110.48 | 60.01 | 14.67 | 1.91 | 18.45 | 6.32 | 9.12
| A-5-214换 | 有梁板 胶合板模板 钢支撑[实际高度=6.48] | 100㎡ | 0.2462 | 11047.05 | 6000.6 | 1466.64 | 191.02 | 1845.1 | 631.55 | 912.14
1541 | 011702014006 | 有梁板模板 1.模板、支撑材质:胶合板模板 钢支撑 2.支模高度:6.83m | ㎡ | 16.41 | 114.68 | 62.58 | 14.84 | 1.97 | 19.24 | 6.58 | 9.47
| A-5-214换 | 有梁板 胶合板模板 钢支撑[实际高度=6.83] | 100㎡ | 0.1641 | 11467.91 | 6258.15 | 1484.23 | 196.7 | 1923.55 | 658.39 | 946.89
1542 | 011702008001 | 圈梁模板 1.模板、支撑材质:胶合板模板 钢支撑 | ㎡ | 348.16 | 60.92 | 33.38 | 7.6 | 1.11 | 10.28 | 3.52 | 5.03
| A-5-198 | 圈梁直形 胶合板模板 钢支撑 | 100㎡ | 3.4816 | 6092.9 | 3338.36 | 760.49 | 111.16 | 1027.96 | 351.85 | 503.08
1543 | 011702009001 | 过梁模板 1.模板、支撑材质:胶合板模板 钢支撑 | ㎡ | 51.15 | 100.08 | 50.08 | 14.8 | 4.94 | 16.39 | 5.61 | 8.26
| A-5-200 | 过梁 胶合板模板 钢支撑 | 100㎡ | 0.5115 | 10007.76 | 5007.54 | 1479.69 | 493.7 | 1639.37 | 561.13 | 826.33
注：一般计税法的增值税为增值税销项税（各项费用的价格不包含增值税进项税额） 简易计税法的增值税为应纳增值税（各项费用的价格包含增值税进项税额）
表－09
综合单价分析表
工程名称:广西革命纪念馆(广西革命军事馆)修缮加固项目 | [9 empty] | 第328页 共507页
序号 | 定额编号 | 定额子目名称 | 单位 | 工程量 | 综合单价 (元) | 综合单价
[6 empty] | 人工费 | 材料费 | 机械费 | 管理费 | 利润 | 增值税
1544 | 011702011001 | 直形墙模板 1.模板、支撑材质:胶合板模板 钢支撑 2.支模高度:3.6m | ㎡ | 293.03 | 68.79 | 36.32 | 11.1 | 0.83 | 11.07 | 3.79 | 5.68
| A-5-207 | 直形墙 胶合板模板 钢支撑 | 100㎡ | 2.9303 | 6879.57 | 3632.5 | 1110.43 | 82.57 | 1107.09 | 378.94 | 568.04
1545 | 011702024001 | 楼梯模板 1.模板、支撑材质:胶合板模板 钢支撑 | ㎡ | 53.42 | 214.39 | 110.94 | 32.31 | 6.47 | 34.99 | 11.98 | 17.7
| A-5-232 | 楼梯 直形 胶合板模板 钢支撑 | 10㎡投影面积 | 5.342 | 2143.93 | 1109.42 | 323.13 | 64.71 | 349.89 | 119.76 | 177.02
1546 | 011702028001 | 压顶模板 1.模板、支撑材质:木模板 木支撑 | m | 22.45 | 48.71 | 26.26 | 7.21 | 0.51 | 7.98 | 2.73 | 4.02
| A-5-239 | 压顶、扶手 木模板木支撑 | 100延长米 | 0.22 | 4971.15 | 2679.88 | 735.67 | 52.28 | 814.18 | 278.68 | 410.46
1547 | 011702027001 | 台阶模板 1.模板、支撑材质:木模板 木支撑 | ㎡ | 196.77 | 53.52 | 28.94 | 7.75 | 0.6 | 8.8 | 3.01 | 4.42
| A-5-242 | 台阶 木模板木支撑 | 100㎡投影面积 | 1.9677 | 5352.36 | 2894.14 | 775.25 | 59.55 | 880.2 | 301.28 | 441.94
1548 | 011702029001 | 散水模板 1.模板、支撑材质:木模板 木支撑 | ㎡ | 452.96 | 12.27 | 6.16 | 2.63 |  | 1.84 | 0.63 | 1.01
| A-5-243换 | 混凝土散水 混凝土60mm 厚 木模板木支撑[实际厚度=66.85] | 100㎡投影面积 | 4.5296 | 1226.72 | 615.85 | 263.24 |  | 183.52 | 62.82 | 101.29
| 011703 | 垂直运输
1549 | 011703001001 | 建筑物垂直运输 1.建筑物建筑类型及结构形式:框架结构 2.建筑物垂直高度:15m以内 | ㎡ | 3649.53 | 11.6 | 6.03 | 0.7 | 2.9 | 0.67 | 0.34 | 0.96
| A-17-1 | 卷扬机 檐口高度（40m以内） | 台·月 | 4.00 | 10583.56 | 5500 | 638.74 | 2650 | 611.25 | 309.7 | 873.87
| 011708 | 混凝土运输及泵送工程
1550 | 桂011708002001 | 混凝土泵送 泵车 |  | 1620.30 | 23.18 | 3.78 | 8.08 | 7.67 | 1.29 | 0.45 | 1.91
注：一般计税法的增值税为增值税销项税（各项费用的价格不包含增值税进项税额） 简易计税法的增值税为应纳增值税（各项费用的价格包含增值税进项税额）
表－09
综合单价分析表
工程名称:广西革命纪念馆(广西革命军事馆)修缮加固项目 | [9 empty] | 第329页 共507页
序号 | 定额编号 | 定额子目名称 | 单位 | 工程量 | 综合单价 (元) | 综合单价
[6 empty] | 人工费 | 材料费 | 机械费 | 管理费 | 利润 | 增值税
| A-18-3 | 混凝土泵送 输送泵车 檐高 60m以内{预拌普通混凝土 C15}{泵车60M} | 100 | 0.4682 | 2089.96 | 377.86 | 598.28 | 767.2 | 129.39 | 44.66 | 172.57
| A-18-3换 | 混凝土泵送 输送泵车 檐高 60m以内{泵车60M}{换:预拌普通混凝土 C20 换:预拌细石混凝土 C25} | 100 | 3.6816 | 2107.42 | 377.86 | 614.3 | 767.2 | 129.39 | 44.66 | 174.01
| A-18-3 | 混凝土泵送 输送泵车 檐高 60m以内{预拌普通混凝土 C30}{泵车60M} | 100 | 3.5501 | 2139.17 | 377.86 | 643.43 | 767.2 | 129.39 | 44.66 | 176.63
| A-18-3换 | 混凝土泵送 输送泵车 檐高 60m以内{泵车60M}{换:预拌普通混凝土 C20 换:预拌普通混凝土 C40特种加固} | 100 | 1.5577 | 3941 | 377.86 | 2296.49 | 767.2 | 129.39 | 44.66 | 325.4
| A-18-3 | 混凝土泵送 输送泵车 檐高 60m以内{预拌防水混凝土 C30 P8以内}{泵车60M} | 100 | 4.8545 | 2180.44 | 377.86 | 681.29 | 767.2 | 129.39 | 44.66 | 180.04
| A-18-3 | 混凝土泵送 输送泵车 檐高 60m以内{预拌细石混凝土 C25}{泵车60M} | 100 | 1.4623 | 2163 | 377.86 | 665.29 | 767.2 | 129.39 | 44.66 | 178.6
| A-18-3换 | 混凝土泵送 输送泵车 檐高 60m以内{换:预拌普通混凝土 C20 换:预拌细石混凝土 C20}{换:预拌普通混凝土 C20 换:预拌细石混凝土 C20} | 100 | 0.6286 | 2147.11 | 377.86 | 650.72 | 767.2 | 129.39 | 44.66 | 177.28
广西革命军事馆拆除工程
分部分项工程
| 0116 | 拆除工程
1551 | 011601001001 | 一层砖砌体拆除 1.拆除方式：综合考虑 2.含表面的附着物种类:每面30mm砂浆 |  | 457.34 | 84.8 | 5.86 |  | 62.27 | 7.22 | 2.45 | 7
| AC-2-16 | 履带式液压岩石破碎机拆除 砖、砌块砌体 | 10 | 45.734 | 848.07 | 58.61 |  | 622.69 | 72.22 | 24.53 | 70.02
1552 | 011601001002 | 二层砖砌体拆除 1.拆除方式：综合考虑 2.含表面的附着物种类:每面30mm砂浆 |  | 46.82 | 123.83 | 55.09 |  | 44.39 | 10.55 | 3.58 | 10.22
| AC-2-25 | 风动凿岩机拆除 砖、砌块砌体 | 10 | 4.682 | 1238.27 | 550.92 |  | 443.85 | 105.45 | 35.81 | 102.24
注：一般计税法的增值税为增值税销项税（各项费用的价格不包含增值税进项税额） 简易计税法的增值税为应纳增值税（各项费用的价格包含增值税进项税额）
表－09
综合单价分析表
工程名称:广西革命纪念馆(广西革命军事馆)修缮加固项目 | [9 empty] | 第330页 共507页
序号 | 定额编号 | 定额子目名称 | 单位 | 工程量 | 综合单价 (元) | 综合单价
[6 empty] | 人工费 | 材料费 | 机械费 | 管理费 | 利润 | 增值税
1553 | 011602001001 | 混凝土构件拆除 1.拆除方式：综合考虑 2.拆除部位:地面垫层 |  | 438.01 | 126.73 | 18.91 |  | 82.9 | 10.79 | 3.67 | 10.46
| AC-2-9 | 履带式液压岩石破碎机拆除 混凝土垫层、地坪 | 10 | 35.041 | 1191.04 | 58.61 |  | 898.22 | 101.42 | 34.45 | 98.34
| AC-2-18 | 风动凿岩机拆除 混凝土垫层、地坪 | 10 | 8.760 | 1572.39 | 711.11 |  | 552.08 | 133.9 | 45.47 | 129.83
1554 | 011602001002 | 混凝土构件拆除 1.拆除方式：综合考虑 2.拆除部位:台阶、坡道 |  | 62.37 | 129.19 | 5.86 |  | 97.92 | 11 | 3.74 | 10.67
| AC-2-14 | 履带式液压岩石破碎机拆除 混凝土 | 10 | 6.237 | 1291.9 | 58.61 |  | 979.25 | 110.01 | 37.36 | 106.67
1555 | 011602001003 | 混凝土构件拆除 1.拆除方式：综合考虑 2.拆除部位:屋面刚性层 |  | 27.76 | 157.24 | 71.11 |  | 55.21 | 13.39 | 4.55 | 12.98
| AC-2-18 | 风动凿岩机拆除 混凝土垫层、地坪 | 10 | 2.776 | 1572.39 | 711.11 |  | 552.08 | 133.9 | 45.47 | 129.83
1556 | 011602002001 | 静力无损切割 1.拆除部位:混凝土梁板柱 2.含切割钻孔、吊放、渣土废弃物清理归堆 | ㎡ | 370.60 | 467.01 | 279 | 23.47 | 75.62 | 37.59 | 12.77 | 38.56
| AC-1-159 | 无损切割 |  | 370.60 | 467.01 | 279 | 23.47 | 75.62 | 37.59 | 12.77 | 38.56
1557 | 011604002001 | 立面抹灰层拆除 1.拆除方式：综合考虑 2.拆除部位:墙面抹灰砂浆 | ㎡ | 753.89 | 11.67 | 9.38 |  |  | 0.99 | 0.34 | 0.96
| AC-1-96 | 铲除墙柱面 砂浆 | 100 | 7.5389 | 1167.27 | 937.73 |  |  | 99.4 | 33.76 | 96.38
1558 | 011605002001 | 立面块料拆除 1.拆除方式：综合考虑 2.拆除部位:卫生间、外墙块料墙面及结合层 | ㎡ | 1750.42 | 21.88 | 17.58 |  |  | 1.86 | 0.63 | 1.81
| AC-1-99 | 拆除墙柱面 各种块料面砖 | 100 | 17.5042 | 2188.62 | 1758.24 |  |  | 186.37 | 63.3 | 180.71
1559 | 011606002001 | 墙柱面龙骨及饰面拆除 1.拆除方式：综合考虑 | ㎡ | 1072.11 | 17.22 | 13.83 |  |  | 1.47 | 0.5 | 1.42
注：一般计税法的增值税为增值税销项税（各项费用的价格不包含增值税进项税额） 简易计税法的增值税为应纳增值税（各项费用的价格包含增值税进项税额）
表－09
综合单价分析表
工程名称:广西革命纪念馆(广西革命军事馆)修缮加固项目 | [9 empty] | 第331页 共507页
序号 | 定额编号 | 定额子目名称 | 单位 | 工程量 | 综合单价 (元) | 综合单价
[6 empty] | 人工费 | 材料费 | 机械费 | 管理费 | 利润 | 增值税
2.拆除部位:展厅原轻钢龙骨埃特板隔墙及装饰面层
| AC-1-106 | 拆除 金属骨架隔墙 | 100 | 10.7211 | 1721.71 | 1383.15 |  |  | 146.61 | 49.79 | 142.16
1560 | 011604003001 | 天棚抹灰面拆除 1.拆除方式：综合考虑 2.拆除部位:挑檐底 | ㎡ | 158.74 | 13.78 | 11.07 |  |  | 1.17 | 0.4 | 1.14
| AC-1-119 | 拆除天棚 铲除砂浆 | 100 | 1.5874 | 1377.61 | 1106.71 |  |  | 117.31 | 39.84 | 113.75
1561 | 011606003001 | 天棚面龙骨及饰面拆除 1.拆除方式：综合考虑 2.龙骨及饰面种类:埃特板及轻钢龙骨 | ㎡ | 107.57 | 6.56 | 5.27 |  |  | 0.56 | 0.19 | 0.54
| AC-1-117 | 拆除天棚 金属龙骨 胶合板、埃特板 | 100 | 1.0757 | 656.58 | 527.47 |  |  | 55.91 | 18.99 | 54.21
1562 | 011606003002 | 天棚面龙骨及饰面拆除 1.拆除方式：综合考虑 2.龙骨及饰面种类:铝扣板、仿木纹铝格栅及轻钢龙骨 | ㎡ | 1159.33 | 8.75 | 7.03 |  |  | 0.75 | 0.25 | 0.72
| AC-1-116 | 拆除天棚 金属龙骨 金属面层 | 100 | 11.5933 | 875.46 | 703.3 |  |  | 74.55 | 25.32 | 72.29
1563 | 011607002001 | 防水层拆除 1.拆除方式：综合考虑 2.防水层种类:屋面卷材防水层、涂膜防水层 | ㎡ | 1696.89 | 6.56 | 5.27 |  |  | 0.56 | 0.19 | 0.54
| AC-1-74 | 铲除卷材、涂膜防水层 无砂石保护层 | 100 | 16.9689 | 656.58 | 527.47 |  |  | 55.91 | 18.99 | 54.21
1564 | 011607002002 | 防水层拆除 1.拆除方式：综合考虑 2.防水层种类:挑檐天沟卷材防水层、涂膜防水层 | ㎡ | 223.35 | 7.29 | 5.86 |  |  | 0.62 | 0.21 | 0.6
| AC-1-76 | 铲除卷材、涂膜防水层 天沟、檐沟 | 10m | 22.335 | 72.95 | 58.61 |  |  | 6.21 | 2.11 | 6.02
1565 | 011607001001 | 刚性层拆除 1.拆除方式：综合考虑 2.旧屋面刚性层拆除 | ㎡ | 1387.79 | 9.72 | 7.81 |  |  | 0.83 | 0.28 | 0.8
注：一般计税法的增值税为增值税销项税（各项费用的价格不包含增值税进项税额） 简易计税法的增值税为应纳增值税（各项费用的价格包含增值税进项税额）
表－09
综合单价分析表
工程名称:广西革命纪念馆(广西革命军事馆)修缮加固项目 | [9 empty] | 第332页 共507页
序号 | 定额编号 | 定额子目名称 | 单位 | 工程量 | 综合单价 (元) | 综合单价
[6 empty] | 人工费 | 材料费 | 机械费 | 管理费 | 利润 | 增值税
| AC-1-58 | 拆除屋面 屋面保温层 加气混凝土 | 100 | 13.8779 | 972.72 | 781.44 |  |  | 82.83 | 28.13 | 80.32
1566 | 011604002002 | 砼构件保护层拆除 1.拆除方式：综合考虑 2.拆除部位:梁 柱面混凝土保护层 | ㎡ | 964.28 | 95.57 | 76.78 |  |  | 8.14 | 2.76 | 7.89
| AC-1-149 | 凿除混凝土保护层 柱、梁、板 | 10 | 96.428 | 955.69 | 767.76 |  |  | 81.38 | 27.64 | 78.91
1567 | 011604002003 | 混凝土凿毛 1.拆除方式：综合考虑 2.拆除部位:柱面混凝土凿毛 | ㎡ | 183.33 | 21.47 | 9.87 | 0.2 | 4.06 | 4.15 | 1.42 | 1.77
| A-12-7 | 天棚抹灰 基层处理剂 混凝土面凿毛 全部 | 100㎡ | 1.8333 | 2146.92 | 987.15 | 19.69 | 405.68 | 415.06 | 142.07 | 177.27
1568 | 011607001002 | 旧瓦屋面拆除 1.拆除方式：综合考虑 2.拆除部位:瓦屋面 | ㎡ | 431.72 | 40.12 | 32.23 |  |  | 3.42 | 1.16 | 3.31
| AC-1-52 | 拆除屋面 瓦顶、望板油毡顶 波纹瓦、西班牙瓦、英式瓦（砂浆粘贴） | 100 | 4.3172 | 4012.46 | 3223.44 |  |  | 341.68 | 116.04 | 331.3
1569 | 011610001001 | 木门拆除 1.拆除方式：综合考虑 2.拆除旧木门 | 樘 | 14.00 | 29.18 | 23.44 |  |  | 2.49 | 0.84 | 2.41
| AC-1-122 | 拆除木门窗 整樘门 | 10樘 | 1.40 | 291.81 | 234.43 |  |  | 24.85 | 8.44 | 24.09
1570 | 011610002001 | 金属门窗拆除 1.拆除方式：综合考虑 2.拆除旧铝合金窗 | ㎡ | 547.07 | 36.48 | 29.3 |  |  | 3.11 | 1.06 | 3.01
| AC-1-130 | 拆除 铝合金门窗 | 10 | 54.707 | 364.77 | 293.04 |  |  | 31.06 | 10.55 | 30.12
1571 | 011505001001 | 洗漱台拆除 1.拆除方式：综合考虑 2.拆除原卫生间洗漱台 | ㎡ | 3.42 | 21.88 | 17.58 |  |  | 1.86 | 0.63 | 1.81
| AC-1-138 | 拆除 水磨石窗台板 | 10 | 0.342 | 218.86 | 175.82 |  |  | 18.64 | 6.33 | 18.07
1572 | 011609002001 | 隔断拆除 1.拆除方式：综合考虑 | ㎡ | 89.71 | 7.29 | 5.86 |  |  | 0.62 | 0.21 | 0.6
注：一般计税法的增值税为增值税销项税（各项费用的价格不包含增值税进项税额） 简易计税法的增值税为应纳增值税（各项费用的价格包含增值税进项税额）
表－09
综合单价分析表
工程名称:广西革命纪念馆(广西革命军事馆)修缮加固项目 | [9 empty] | 第333页 共507页
序号 | 定额编号 | 定额子目名称 | 单位 | 工程量 | 综合单价 (元) | 综合单价
[6 empty] | 人工费 | 材料费 | 机械费 | 管理费 | 利润 | 增值税
2.拆除原卫生间隔断
| AC-1-108 | 拆除 隔断 | 100 | 0.8971 | 729.54 | 586.08 |  |  | 62.12 | 21.1 | 60.24
1573 | 010103002001 | 余渣弃置 1.弃土运距:投标人自行考虑 2.含装运、加盖汽车摊销费、洒水等综合考虑 |  | 2123.15 | 83.21 | 0.98 |  | 65.86 | 7.09 | 2.41 | 6.87
| AC-4-8换 | 自卸汽车运渣土 液压挖掘机装渣土(斗容量1) 1km以内[实际运距=17] | 100 | 21.2315 | 8320.32 | 97.68 |  | 6586.49 | 708.52 | 240.63 | 687
1574 | 010103002002 | 建筑垃圾消纳费 建筑垃圾消纳费 |  | 2123.15 | 9.81 |  | 9 |  |  |  | 0.81
| B- | 建筑垃圾消纳费 |  | 2123.15 | 9.81 |  | 9 |  |  |  | 0.81
单价措施项目
| 0117 | 单价措施项目
1575 | 011701006001 | 活动脚手架 1.搭设高度:综合考虑 2.脚手架材质:门式钢管 | ㎡ | 2497.75 | 5.33 | 3.42 | 0.08 | 0.02 | 1.02 | 0.35 | 0.44
| A-16-29 | 活动脚手架 墙砌筑或墙柱面装饰 | 100㎡ | 12.3085 | 589.49 | 377.5 | 9.34 | 2.13 | 113.13 | 38.72 | 48.67
| A-16-30 | 活动脚手架 天棚面修整或装饰 | 100㎡ | 12.6690 | 478.54 | 307.49 | 6.3 | 1.6 | 92.11 | 31.53 | 39.51
广西革命军事馆电气工程
分部分项工程
电气工程
1576 | 030404017001 | 消防双电源分箱 JSG-1AT-XF1 1.安装方式：底边距地1.5m挂墙明装 2.含箱内元器件，配置详见系统图 3.箱内元器件品牌：参照或相当于“正泰、德力西、人民电气” | 台 | 1 | 2374.64 | 187.98 | 1869.82 | 24.95 | 68.14 | 27.68 | 196.07
注：一般计税法的增值税为增值税销项税（各项费用的价格不包含增值税进项税额） 简易计税法的增值税为应纳增值税（各项费用的价格包含增值税进项税额）
表－09
综合单价分析表
工程名称:广西革命纪念馆(广西革命军事馆)修缮加固项目 | [9 empty] | 第334页 共507页
序号 | 定额编号 | 定额子目名称 | 单位 | 工程量 | 综合单价 (元) | 综合单价
[6 empty] | 人工费 | 材料费 | 机械费 | 管理费 | 利润 | 增值税
| B4-0090 | 成套配电箱安装 悬挂嵌入式半周长1.5m | 台 | 1 | 2374.64 | 187.98 | 1869.82 | 24.95 | 68.14 | 27.68 | 196.07
1577 | 030404017002 | 消防双电源分箱 JSG-2AT-XF1/2 1.安装方式：底边距地1.5m挂墙明装 2.含箱内元器件，配置详见系统图 3.箱内元器件品牌：参照或相当于“正泰、德力西、人民电气” | 台 | 2 | 2155.17 | 187.98 | 1668.47 | 24.95 | 68.14 | 27.68 | 177.95
| B4-0090 | 成套配电箱安装 悬挂嵌入式半周长1.5m | 台 | 2 | 2155.17 | 187.98 | 1668.47 | 24.95 | 68.14 | 27.68 | 177.95
1578 | 030404017003 | 公共双电源箱 JSG-1AT-GM1 1.安装方式：底边距地1.5m挂墙明装 2.含箱内元器件，配置详见系统图 3.箱内元器件品牌：参照或相当于“正泰、德力西、人民电气” | 台 | 1 | 4085.6 | 187.98 | 3439.51 | 24.95 | 68.14 | 27.68 | 337.34
| B4-0090 | 成套配电箱安装 悬挂嵌入式半周长1.5m | 台 | 1 | 4085.6 | 187.98 | 3439.51 | 24.95 | 68.14 | 27.68 | 337.34
1579 | 030404017004 | 一层展厅区域双电源箱 JSG-1AT-ZM1 1.安装方式：底边距地1.5m挂墙明装 2.含箱内元器件，配置详见系统图 3.箱内元器件品牌：参照或相当于“正泰、德力西、人民电气” | 台 | 1 | 14365.87 | 187.98 | 12870.95 | 24.95 | 68.14 | 27.68 | 1186.17
| B4-0090 | 成套配电箱安装 悬挂嵌入式半周长1.5m | 台 | 1 | 14365.87 | 187.98 | 12870.95 | 24.95 | 68.14 | 27.68 | 1186.17
1580 | 030404017005 | 弱电机房双电源配电箱 JSG-2AT-RD 1.安装方式：底边距地1.5m挂墙明装 2.含箱内元器件，配置详见系统图 3.箱内元器件品牌：参照或相当于“正泰、德力西、人民电气” | 台 | 1 | 3876.49 | 187.98 | 3247.66 | 24.95 | 68.14 | 27.68 | 320.08
| B4-0090 | 成套配电箱安装 悬挂嵌入式半周长1.5m | 台 | 1 | 3876.49 | 187.98 | 3247.66 | 24.95 | 68.14 | 27.68 | 320.08
1581 | 030404017006 | 5G机房双电源配电箱 JSG-2AT-5G 1.安装方式：底边距地1.5m挂墙明装 2.含箱内元器件，配置详见系统图 | 台 | 1 | 2627.46 | 187.98 | 2101.76 | 24.95 | 68.14 | 27.68 | 216.95
注：一般计税法的增值税为增值税销项税（各项费用的价格不包含增值税进项税额） 简易计税法的增值税为应纳增值税（各项费用的价格包含增值税进项税额）
表－09
综合单价分析表
工程名称:广西革命纪念馆(广西革命军事馆)修缮加固项目 | [9 empty] | 第335页 共507页
序号 | 定额编号 | 定额子目名称 | 单位 | 工程量 | 综合单价 (元) | 综合单价
[6 empty] | 人工费 | 材料费 | 机械费 | 管理费 | 利润 | 增值税
3.箱内元器件品牌：参照或相当于“正泰、德力西、人民电气”
| B4-0090 | 成套配电箱安装 悬挂嵌入式半周长1.5m | 台 | 1 | 2627.46 | 187.98 | 2101.76 | 24.95 | 68.14 | 27.68 | 216.95
1582 | 030404017007 | 弱电机房双电源配电箱 JSG-1AT-UPS 1.安装方式：底边距地1.5m挂墙明装 2.含箱内元器件，配置详见系统图 3.箱内元器件品牌：参照或相当于“正泰、德力西、人民电气” | 台 | 1 | 4499.3 | 187.98 | 3819.05 | 24.95 | 68.14 | 27.68 | 371.5
| B4-0090 | 成套配电箱安装 悬挂嵌入式半周长1.5m | 台 | 1 | 4499.3 | 187.98 | 3819.05 | 24.95 | 68.14 | 27.68 | 371.5
1583 | 030404017008 | 研究室双电源配电箱 JSG-2AT-YJS 1.安装方式：底边距地1.5m挂墙明装 2.含箱内元器件，配置详见系统图 3.箱内元器件品牌：参照或相当于“正泰、德力西、人民电气” | 台 | 1 | 3810.26 | 187.98 | 3186.9 | 24.95 | 68.14 | 27.68 | 314.61
| B4-0090 | 成套配电箱安装 悬挂嵌入式半周长1.5m | 台 | 1 | 3810.26 | 187.98 | 3186.9 | 24.95 | 68.14 | 27.68 | 314.61
1584 | 030404017009 | 空调机组总配电柜 JSG-2AP-KT1/KT4 1.安装方式：底边距地1.5m挂墙明装 2.含箱内元器件，配置详见系统图 3.箱内元器件品牌：参照或相当于“正泰、德力西、人民电气” | 台 | 2 | 1866.47 | 187.98 | 1403.61 | 24.95 | 68.14 | 27.68 | 154.11
| B4-0090 | 成套配电箱安装 悬挂嵌入式半周长1.5m | 台 | 2 | 1866.47 | 187.98 | 1403.61 | 24.95 | 68.14 | 27.68 | 154.11
1585 | 030404017010 | 空调机组总配电柜 JSG-2AP-KT2/KT3 1.安装方式：底边距地1.5m挂墙明装 2.含箱内元器件，配置详见系统图 3.箱内元器件品牌：参照或相当于“正泰、德力西、人民电气” | 台 | 2 | 2176.8 | 187.98 | 1688.31 | 24.95 | 68.14 | 27.68 | 179.74
| B4-0090 | 成套配电箱安装 悬挂嵌入式半周长1.5m | 台 | 2 | 2176.8 | 187.98 | 1688.31 | 24.95 | 68.14 | 27.68 | 179.74
1586 | 030404017011 | 空调机组总配电柜 JSG-2AP-KT5 1.安装方式：底边距地1.5m挂墙明装 | 台 | 1 | 2058.21 | 187.98 | 1579.52 | 24.95 | 68.14 | 27.68 | 169.94
注：一般计税法的增值税为增值税销项税（各项费用的价格不包含增值税进项税额） 简易计税法的增值税为应纳增值税（各项费用的价格包含增值税进项税额）
表－09
综合单价分析表
工程名称:广西革命纪念馆(广西革命军事馆)修缮加固项目 | [9 empty] | 第336页 共507页
序号 | 定额编号 | 定额子目名称 | 单位 | 工程量 | 综合单价 (元) | 综合单价
[6 empty] | 人工费 | 材料费 | 机械费 | 管理费 | 利润 | 增值税
2.含箱内元器件，配置详见系统图 3.箱内元器件品牌：参照或相当于“正泰、德力西、人民电气”
| B4-0090 | 成套配电箱安装 悬挂嵌入式半周长1.5m | 台 | 1 | 2058.21 | 187.98 | 1579.52 | 24.95 | 68.14 | 27.68 | 169.94
1587 | 030404017012 | 照明配电箱 1AL-R1/2 1.安装方式：底边距地1.5m暗装 2.含箱内元器件，配置详见系统图 3.箱内元器件品牌：参照或相当于“正泰、德力西、人民电气” | 台 | 2 | 693.97 | 147.11 | 396.11 | 18.79 | 53.09 | 21.57 | 57.3
| B4-0089 | 成套配电箱安装 悬挂嵌入式半周长1.0m | 台 | 2 | 693.97 | 147.11 | 396.11 | 18.79 | 53.09 | 21.57 | 57.3
1588 | 030404017013 | 照明配电箱 1AL-1/2/3/4 1.安装方式：底边距地1.5m暗装 2.含箱内元器件，配置详见系统图 3.箱内元器件品牌：参照或相当于“正泰、德力西、人民电气” | 台 | 4 | 693.97 | 147.11 | 396.11 | 18.79 | 53.09 | 21.57 | 57.3
| B4-0089 | 成套配电箱安装 悬挂嵌入式半周长1.0m | 台 | 4 | 693.97 | 147.11 | 396.11 | 18.79 | 53.09 | 21.57 | 57.3
1589 | 030404017014 | 照明配电箱 1AL-5 1.安装方式：底边距地1.5m暗装 2.含箱内元器件，配置详见系统图 3.箱内元器件品牌：参照或相当于“正泰、德力西、人民电气” | 台 | 1 | 937.77 | 147.11 | 619.78 | 18.79 | 53.09 | 21.57 | 77.43
| B4-0089 | 成套配电箱安装 悬挂嵌入式半周长1.0m | 台 | 1 | 937.77 | 147.11 | 619.78 | 18.79 | 53.09 | 21.57 | 77.43
1590 | 030412005001 | LED单管荧光灯 18W 1.规格型号: 1×18W LED光源 2.安装方式:底边距地2.8m 3.含接线盒安装 4.品牌：参照或相当于“欧普、雷士、佛山照明” | 套 | 6 | 80.15 | 21.41 | 42.18 | 0.21 | 6.92 | 2.81 | 6.62
| B4-1802 | 荧光灯具安装 吊链式、吊管式 单管 | 10套 | 0.6 | 801.51 | 214.13 | 421.78 | 2.11 | 69.2 | 28.11 | 66.18
注：一般计税法的增值税为增值税销项税（各项费用的价格不包含增值税进项税额） 简易计税法的增值税为应纳增值税（各项费用的价格包含增值税进项税额）
表－09
综合单价分析表
工程名称:广西革命纪念馆(广西革命军事馆)修缮加固项目 | [9 empty] | 第337页 共507页
序号 | 定额编号 | 定额子目名称 | 单位 | 工程量 | 综合单价 (元) | 综合单价
[6 empty] | 人工费 | 材料费 | 机械费 | 管理费 | 利润 | 增值税
1591 | 030412005002 | LED双管荧光灯 2×18W 1.规格型号: 2×18W LED光源 2.安装方式:吸顶安装 3.含接线盒安装 4.品牌：参照或相当于“欧普、雷士、佛山照明” | 套 | 56 | 101.14 | 25.99 | 54.91 | 0.13 | 8.36 | 3.4 | 8.35
| B4-1800 | 荧光灯具安装 壁装式、吸顶式 双管 | 10套 | 5.6 | 1011.27 | 259.9 | 549.09 | 1.26 | 83.57 | 33.95 | 83.5
1592 | 030412005003 | LED双管荧光灯 2×18W 1.规格型号: 2×18W LED光源 2.安装方式:距地2.8m链吊安装 3.含接线盒安装 4.品牌：参照或相当于“欧普、雷士、佛山照明” | 套 | 7 | 106.1 | 25.99 | 59.35 | 0.21 | 8.38 | 3.41 | 8.76
| B4-1803 | 荧光灯具安装 吊链式、吊管式 双管 | 10套 | 0.7 | 1061 | 259.9 | 593.48 | 2.11 | 83.84 | 34.06 | 87.61
1593 | 030412001001 | LED吸顶灯 13W 1.规格型号: 220V 1×13W LED光源 2.安装方式:吸顶安装 3.含接线盒安装 4.品牌：参照或相当于“欧普、雷士、佛山照明” | 套 | 33 | 75.12 | 23.7 | 34.25 | 0.21 | 7.65 | 3.11 | 6.2
| B4-1659 | 普通灯具安装 吸顶灯具 灯罩周长（≤2000mm） | 10套 | 3.3 | 751.23 | 237.01 | 342.47 | 2.11 | 76.52 | 31.09 | 62.03
1594 | 030412001002 | LED吸顶灯 13W 自带红外感应延时自熄 1.规格型号: 220V 1×13W LED光源，自带红外感应延时自熄 2.安装方式:吸顶安装 3.含接线盒安装 4.品牌：参照或相当于“欧普、雷士、佛山照明” | 套 | 5 | 141.93 | 23.7 | 95.54 | 0.21 | 7.65 | 3.11 | 11.72
| B4-1659 | 普通灯具安装 吸顶灯具 灯罩周长（≤2000mm） | 10套 | 0.5 | 1419.26 | 237.01 | 955.34 | 2.11 | 76.52 | 31.09 | 117.19
注：一般计税法的增值税为增值税销项税（各项费用的价格不包含增值税进项税额） 简易计税法的增值税为应纳增值税（各项费用的价格包含增值税进项税额）
表－09
综合单价分析表
工程名称:广西革命纪念馆(广西革命军事馆)修缮加固项目 | [9 empty] | 第338页 共507页
序号 | 定额编号 | 定额子目名称 | 单位 | 工程量 | 综合单价 (元) | 综合单价
[6 empty] | 人工费 | 材料费 | 机械费 | 管理费 | 利润 | 增值税
1595 | 030404034001 | 照明开关 单控单联 250V 10A 1.安装方式：距地1.3m暗装 2.含接线盒安装 | 套 | 9 | 27.64 | 12.22 | 7.64 |  | 3.91 | 1.59 | 2.28
| B4-1956 | 照明开关、按钮、插座安装 开关及按钮 跷板暗开关（单控）单联 | 10套 | 0.9 | 276.53 | 122.23 | 76.47 |  | 39.11 | 15.89 | 22.83
1596 | 030404034002 | 照明开关 单控双联 250V 10A 1.安装方式：距地1.3m暗装 2.含接线盒安装 | 套 | 10 | 30.91 | 12.6 | 10.09 |  | 4.03 | 1.64 | 2.55
| B4-1957换 | 照明开关、按钮、插座安装 开关及按钮 跷板暗开关（单控）双联 | 10套 | 1.0 | 309.05 | 125.95 | 100.91 |  | 40.3 | 16.37 | 25.52
1597 | 030404034003 | 照明开关 单控三联 250V 10A 1.安装方式：距地1.3m暗装 2.含接线盒安装 | 套 | 7 | 35.85 | 12.97 | 14.08 |  | 4.15 | 1.69 | 2.96
| B4-1958 | 照明开关、按钮、插座安装 开关及按钮 跷板暗开关（单控）三联 | 10套 | 0.7 | 358.38 | 129.68 | 140.75 |  | 41.5 | 16.86 | 29.59
1598 | 030404035001 | 安全型二三极插座 10A ~250V 1.安装方式：距地0.3m暗装 2.含接线盒安装 | 套 | 42 | 36.68 | 14.57 | 12.53 |  | 4.66 | 1.89 | 3.03
| B4-1981换 | 照明开关、按钮、插座安装 插座 单、三相暗插座 单相暗插座10A 5孔 | 10套 | 4.2 | 366.8 | 145.66 | 125.3 |  | 46.61 | 18.94 | 30.29
1599 | 030404035002 | 小厨宝电源插座 16A ~400V(带保护门及开关) 1.安装方式：嵌墙暗装 底边距地0.5米 2.含接线盒安装 | 套 | 5 | 50.52 | 18.33 | 19.78 |  | 5.86 | 2.38 | 4.17
| B4-1987 | 照明开关、按钮、插座安装 插座 三相暗插座≤25A 4孔 | 10套 | 0.5 | 505.27 | 183.25 | 197.84 |  | 58.64 | 23.82 | 41.72
1600 | 030411006001 | 自动冲水电源接线盒 10A ~250V 1.安装方式：嵌墙暗装 底边距地0.5米 | 个 | 37 | 9.32 | 3.81 | 3.02 |  | 1.22 | 0.5 | 0.77
| B4-1653 | 自动冲水电源接线盒 | 10个 | 3.7 | 93.2 | 38.14 | 30.2 |  | 12.2 | 4.96 | 7.7
1601 | 030411003001 | 钢制槽式(封闭式)防火桥架 FR 150×100×1.2mm | m | 173.90 | 94.19 | 25.99 | 46.89 | 1.27 | 8.72 | 3.54 | 7.78
注：一般计税法的增值税为增值税销项税（各项费用的价格不包含增值税进项税额） 简易计税法的增值税为应纳增值税（各项费用的价格包含增值税进项税额）
表－09
综合单价分析表
工程名称:广西革命纪念馆(广西革命军事馆)修缮加固项目 | [9 empty] | 第339页 共507页
序号 | 定额编号 | 定额子目名称 | 单位 | 工程量 | 综合单价 (元) | 综合单价
[6 empty] | 人工费 | 材料费 | 机械费 | 管理费 | 利润 | 增值税
1.含弯头、三通或四通、盖板、接地、附件安装
| B4-0830 | 钢制桥架 钢制槽式桥架(宽+高≤400mm） | 10m | 17.390 | 941.98 | 259.9 | 468.89 | 12.73 | 87.24 | 35.44 | 77.78
1602 | 030411003002 | 钢制盘式（带麻花孔）电缆桥架 CP 300×150×1.2mm 1.含弯头、三通或四通、盖板、接地、附件安装 | m | 59.45 | 140.04 | 38.66 | 69.13 | 2.27 | 13.1 | 5.32 | 11.56
| B4-0845 | 钢制桥架 钢制托盘式桥架(宽+高≤600mm） | 10m | 5.945 | 1400.51 | 386.58 | 691.37 | 22.73 | 130.98 | 53.21 | 115.64
1603 | 030411003003 | 钢制盘式（带麻花孔）电缆桥架 CP 200×150×1.2mm 1.含弯头、三通或四通、盖板、接地、附件安装 | m | 170.93 | 100.22 | 24.27 | 54.91 | 1.27 | 8.17 | 3.32 | 8.28
| B4-0844 | 钢制桥架 钢制托盘式桥架(宽+高≤400mm） | 10m | 17.093 | 1002.32 | 242.74 | 549.13 | 12.73 | 81.75 | 33.21 | 82.76
1604 | 031002001001 | 桥架支撑架 U型吊架 1.材质:角钢,桥架支架制作安装 | kg | 420.16 | 20.55 | 7.03 | 7.95 | 0.49 | 2.4 | 0.98 | 1.7
| B4-2011 | 铁构件制作、安装及箱、盒制作 一般铁构件制作、安装 | 100kg | 4.2016 | 2055.03 | 702.87 | 795.75 | 48.58 | 240.46 | 97.69 | 169.68
1605 | 桂031211003001 | 手工除锈 一般钢结构 轻锈 手工除锈 一般钢结构 轻锈 | kg | 420.16 | 0.71 | 0.37 | 0.03 | 0.09 | 0.12 | 0.04 | 0.06
| B11-0007 | 手工除锈 一般钢结构 轻锈 | 100kg | 4.2016 | 71.24 | 36.78 | 3.4 | 9.46 | 11.56 | 4.16 | 5.88
1606 | 031201003001 | 桥架支架刷油 1.油漆品种、涂刷遍数:红丹防锈漆二道，调和漆二道 | kg | 420.16 | 2.67 | 1.13 | 0.42 | 0.38 | 0.38 | 0.14 | 0.22
| B11-0117 | 金属结构刷油 一般钢结构 红丹防锈漆 第一遍 | 100kg | 4.2016 | 69.63 | 27.97 | 13.72 | 9.46 | 9.36 | 3.37 | 5.75
| B11-0118 | 金属结构刷油 一般钢结构 红丹防锈漆 第二遍 | 100kg | 4.2016 | 67.05 | 27.97 | 11.35 | 9.46 | 9.36 | 3.37 | 5.54
| B11-0126换 | 金属结构刷油 一般钢结构 调和漆 第一遍 | 100kg | 4.2016 | 66.06 | 28.88 | 9.23 | 9.46 | 9.59 | 3.45 | 5.45
注：一般计税法的增值税为增值税销项税（各项费用的价格不包含增值税进项税额） 简易计税法的增值税为应纳增值税（各项费用的价格包含增值税进项税额）
表－09
综合单价分析表
工程名称:广西革命纪念馆(广西革命军事馆)修缮加固项目 | [9 empty] | 第340页 共507页
序号 | 定额编号 | 定额子目名称 | 单位 | 工程量 | 综合单价 (元) | 综合单价
[6 empty] | 人工费 | 材料费 | 机械费 | 管理费 | 利润 | 增值税
| B11-0127换 | 金属结构刷油 一般钢结构 调和漆 第二遍 | 100kg | 4.2016 | 63.48 | 27.97 | 8.08 | 9.46 | 9.36 | 3.37 | 5.24
1607 | 030411001001 | 热镀锌钢管埋地敷设 SC50 热镀锌钢管埋地敷设 SC50 | m | 23.60 | 39.28 | 9.17 | 22.22 | 0.36 | 3.05 | 1.24 | 3.24
| B4-0771 | 镀锌钢管埋地敷设(公称直径≤50mm) | 100m | 0.2360 | 3928.52 | 917 | 2221.94 | 36.25 | 305.04 | 123.92 | 324.37
1608 | 030411001002 | 热镀锌钢管埋地敷设 SC100 热镀锌钢管埋地敷设 SC100 | m | 59.00 | 77.85 | 14.83 | 49.3 | 0.43 | 4.88 | 1.98 | 6.43
| B4-0773 | 镀锌钢管埋地敷设(公称直径≤100mm) | 100m | 0.5900 | 7786.77 | 1483.38 | 4930.62 | 42.97 | 488.43 | 198.43 | 642.94
1609 | 030411001003 | 砖、混凝土结构暗配 焊接钢管SC20 1.厚度符合国家相关规范及验收标准 | m | 216.34 | 27.64 | 11.31 | 8.78 | 0.12 | 3.66 | 1.49 | 2.28
| B4-1370 | 钢管敷设 砖、混凝土结构明配 钢管公称直径（≤20mm） | 100m | 2.1634 | 2763.6 | 1130.95 | 878.43 | 11.79 | 365.68 | 148.56 | 228.19
1610 | 030411001004 | 砖、混凝土结构暗配 焊接钢管SC25 1.厚度符合国家相关规范及验收标准 | m | 67.67 | 33.07 | 13.02 | 11.25 | 0.15 | 4.21 | 1.71 | 2.73
| B4-1371 | 钢管敷设 砖、混凝土结构明配 钢管公称直径（≤25mm） | 100m | 0.6767 | 3307.42 | 1301.76 | 1125.08 | 14.97 | 421.35 | 171.17 | 273.09
1611 | 030411001005 | 砖、混凝土结构明配 焊接钢管SC32 1.厚度符合国家相关规范及验收标准 | m | 30.28 | 37.52 | 13.83 | 14.15 | 0.15 | 4.47 | 1.82 | 3.1
| B4-1372 | 钢管敷设 砖、混凝土结构明配 钢管公称直径（≤32mm） | 100m | 0.3028 | 3750.59 | 1382.67 | 1414.34 | 14.97 | 447.24 | 181.69 | 309.68
1612 | 030411001006 | 砖、混凝土结构明配 焊接钢管SC40 1.厚度符合国家相关规范及验收标准 | m | 11.23 | 45.67 | 16.96 | 17.01 | 0.21 | 5.49 | 2.23 | 3.77
| B4-1373 | 钢管敷设 砖、混凝土结构明配 钢管公称直径（≤40mm） | 100m | 0.1123 | 4568.17 | 1695.51 | 1701.37 | 21.46 | 549.43 | 223.21 | 377.19
1613 | 030411001007 | 砖、混凝土结构明配 焊接钢管SC50 1.厚度符合国家相关规范及验收标准 | m | 19.37 | 52 | 18 | 21.3 | 0.21 | 5.83 | 2.37 | 4.29
| B4-1374 | 钢管敷设 砖、混凝土结构明配 钢管公称直径（≤50mm） | 100m | 0.1937 | 5200.36 | 1799.85 | 2130.07 | 21.46 | 582.82 | 236.77 | 429.39
1614 | 030411001008 | 砖、混凝土结构明配 焊接钢管SC80 | m | 23.62 | 99.07 | 37.55 | 35.97 | 0.33 | 12.12 | 4.92 | 8.18
注：一般计税法的增值税为增值税销项税（各项费用的价格不包含增值税进项税额） 简易计税法的增值税为应纳增值税（各项费用的价格包含增值税进项税额）
表－09
综合单价分析表
工程名称:广西革命纪念馆(广西革命军事馆)修缮加固项目 | [9 empty] | 第341页 共507页
序号 | 定额编号 | 定额子目名称 | 单位 | 工程量 | 综合单价 (元) | 综合单价
[6 empty] | 人工费 | 材料费 | 机械费 | 管理费 | 利润 | 增值税
1.厚度符合国家相关规范及验收标准
| B4-1376 | 钢管敷设 砖、混凝土结构明配 钢管公称直径（≤80mm） | 100m | 0.2362 | 9907.25 | 3755.18 | 3596.72 | 32.75 | 1212.14 | 492.43 | 818.03
1615 | 030411001009 | 砖、混凝土结构暗配 刚性阻燃管 PVC20 中型 1.品牌：参照或相当于“联塑、伟星、新兴” | m | 655.30 | 11.52 | 6.4 | 1.29 |  | 2.05 | 0.83 | 0.95
| B4-1454 | 塑料管敷设 砖、混凝土结构楼板墙暗配 塑料管公称外径（≤20mm） | 100m | 6.5530 | 1152.62 | 640.03 | 129.41 |  | 204.81 | 83.2 | 95.17
1616 | 030411001010 | 砖、混凝土结构暗配 刚性阻燃管 PVC32 中型 1.品牌：参照或相当于“联塑、伟星、新兴” | m | 26.56 | 14.87 | 7.22 | 3.17 |  | 2.31 | 0.94 | 1.23
| B4-1456 | 塑料管敷设 砖、混凝土结构楼板墙暗配 塑料管外径（≤32mm） | 100m | 0.2656 | 1487.52 | 722.39 | 317.24 |  | 231.16 | 93.91 | 122.82
1617 | 030411004001 | 管内穿线 动力线路 铜芯 WDZB-BYJ-B1-450/750V-2.5mm2 1.品牌：参照或相当于“桂林国际、顺业、金杯” 2.具有3C认证 IS00009认证 | m | 932.23 | 4.55 | 0.7 | 3.15 |  | 0.23 | 0.09 | 0.38
| B4-1496 | 管内穿线 动力线路 铜芯 导线截面（≤2.5m㎡） | 100m单线 | 9.3223 | 454.58 | 70.38 | 315 |  | 22.52 | 9.15 | 37.53
1618 | 030411004002 | 管内穿线 照明线路 铜芯 WDZB-BYJ-B1-450/750V-2.5mm2 1.品牌：参照或相当于“桂林国际、顺业、金杯” 2.具有3C认证 IS00009认证 | m | 4204.73 | 4.69 | 0.71 | 3.27 |  | 0.23 | 0.09 | 0.39
| B4-1478 | 管内穿线 照明线路 铜芯 导线截面（≤2.5m㎡） | 100m单线 | 42.0473 | 467.6 | 70.83 | 326.28 |  | 22.67 | 9.21 | 38.61
1619 | 030411004003 | 管内穿线 动力线路 铜芯 WDZBN-BYJ-B1-450/750V-2.5mm2 1.品牌：参照或相当于“桂林国际、顺业、金杯” 2.具有3C认证 IS00009认证 | m | 36.23 | 4.87 | 0.7 | 3.45 |  | 0.23 | 0.09 | 0.4
注：一般计税法的增值税为增值税销项税（各项费用的价格不包含增值税进项税额） 简易计税法的增值税为应纳增值税（各项费用的价格包含增值税进项税额）
表－09
综合单价分析表
工程名称:广西革命纪念馆(广西革命军事馆)修缮加固项目 | [9 empty] | 第342页 共507页
序号 | 定额编号 | 定额子目名称 | 单位 | 工程量 | 综合单价 (元) | 综合单价
[6 empty] | 人工费 | 材料费 | 机械费 | 管理费 | 利润 | 增值税
| B4-1496 | 管内穿线 动力线路 铜芯 导线截面（≤2.5m㎡） | 100m单线 | 0.3623 | 486.63 | 70.38 | 344.4 |  | 22.52 | 9.15 | 40.18
1620 | 030411004004 | 管内穿线 照明线路 铜芯 WDZBN-BYJ-B1-450/750V-2.5mm2 1.品牌：参照或相当于“桂林国际、顺业、金杯” 2.具有3C认证 IS00009认证 | m | 281.04 | 5.01 | 0.71 | 3.57 |  | 0.23 | 0.09 | 0.41
| B4-1478 | 管内穿线 照明线路 铜芯 导线截面（≤2.5m㎡） | 100m单线 | 2.8104 | 500.56 | 70.83 | 356.52 |  | 22.67 | 9.21 | 41.33
1621 | 030408001001 | 低烟无卤阻燃耐火铜芯电力电缆敷设 普通敷设 WDZBN-YJY-B1-0.6/1kV-3×2.5mm2 1.品牌：参照或相当于“桂林国际、顺业、金杯” 2.具有3C认证 IS00009认证 | m | 18.10 | 23.9 | 3.64 | 16.44 | 0.15 | 1.21 | 0.49 | 1.97
| B4-0915 | 铜芯电力电缆敷设 电缆截面（≤10m㎡） | 100m | 0.1810 | 2391.02 | 363.69 | 1643.92 | 15.4 | 121.31 | 49.28 | 197.42
1622 | 030408001002 | 低烟无卤阻燃耐火铜芯电力电缆敷设 普通敷设 WDZBN-YJY-B1-0.6/1kV-3×4mm2 1.品牌：参照或相当于“桂林国际、顺业、金杯” 2.具有3C认证 IS00009认证 | m | 706.81 | 29.82 | 3.64 | 21.87 | 0.15 | 1.21 | 0.49 | 2.46
| B4-0915换 | 铜芯电力电缆敷设 WDZBN-YJY-B1-0.6/1kV-3×4mm2 | 100m | 7.0681 | 2983.31 | 363.69 | 2187.3 | 15.4 | 121.31 | 49.28 | 246.33
1623 | 030408001003 | 低烟无卤阻燃铜芯电力电缆敷设 普通敷设 WDZB-YJY-B1-0.6/1kV-5×6mm2 1.品牌：参照或相当于“桂林国际、顺业、金杯” 2.具有3C认证 IS00009认证 | m | 51.84 | 61.78 | 4.73 | 49.53 | 0.2 | 1.58 | 0.64 | 5.1
| B4-0915换 | 铜芯电力电缆敷设 WDZB-YJY-B1-0.6/1kV-5×6mm2 | 100m | 0.5184 | 6177.12 | 472.8 | 4952.49 | 20.02 | 157.7 | 64.07 | 510.04
1624 | 030408001004 | 低烟无卤阻燃耐火铜芯电力电缆敷设 普通敷设 WDZBN-YJY-B1-0.6/1kV-4×16mm2 | m | 16.71 | 107.45 | 4 | 92.56 | 0.15 | 1.33 | 0.54 | 8.87
注：一般计税法的增值税为增值税销项税（各项费用的价格不包含增值税进项税额） 简易计税法的增值税为应纳增值税（各项费用的价格包含增值税进项税额）
表－09
综合单价分析表
工程名称:广西革命纪念馆(广西革命军事馆)修缮加固项目 | [9 empty] | 第343页 共507页
序号 | 定额编号 | 定额子目名称 | 单位 | 工程量 | 综合单价 (元) | 综合单价
[6 empty] | 人工费 | 材料费 | 机械费 | 管理费 | 利润 | 增值税
1.品牌：参照或相当于“桂林国际、顺业、金杯” 2.具有3C认证 IS00009认证
| B4-0916 | 铜芯电力电缆敷设 电缆截面（≤16m㎡） | 100m | 0.1671 | 10746.15 | 400.02 | 9256.5 | 15.4 | 132.93 | 54 | 887.3
1625 | 030408001005 | 低烟无卤阻燃铜芯电力电缆敷设 普通敷设 WDZB-YJY-B1-0.6/1kV-4×35+1×16mm2 1.品牌：参照或相当于“桂林国际、顺业、金杯” 2.具有3C认证 IS00009认证 | m | 25.05 | 204.83 | 6.67 | 177.72 | 0.37 | 2.25 | 0.91 | 16.91
| B4-0917换 | 铜芯电力电缆敷设 电缆截面（≤35m㎡） | 100m | 0.2505 | 20484.61 | 667 | 17772.51 | 36.94 | 225.26 | 91.51 | 1691.39
1626 | 030408001006 | 低烟无卤阻燃铜芯电力电缆敷设 普通敷设 WDZB-YJY-B1-0.6/1kV-4×50+1×25mm2 1.品牌：参照或相当于“桂林国际、顺业、金杯” 2.具有3C认证 IS00009认证 | m | 14.73 | 282.77 | 10.72 | 242.57 | 0.9 | 3.72 | 1.51 | 23.35
| B4-0918换 | 铜芯电力电缆敷设 电缆截面（≤70m㎡） | 100m | 0.1473 | 28277.01 | 1072.05 | 24256.68 | 90.38 | 371.98 | 151.12 | 2334.8
1627 | 030408001007 | 低烟无卤阻燃铜芯电力电缆敷设 普通敷设 WDZB-YJY-B1-0.6/1kV-4×70+1×35mm2 1.品牌：参照或相当于“桂林国际、顺业、金杯” 2.具有3C认证 IS00009认证 | m | 19.88 | 380.3 | 10.72 | 332.05 | 0.9 | 3.72 | 1.51 | 31.4
| B4-0918换 | 铜芯电力电缆敷设 电缆截面（≤70m㎡） | 100m | 0.1988 | 38030.98 | 1072.05 | 33205.28 | 90.38 | 371.98 | 151.12 | 3140.17
1628 | 030408006001 | 户内干包式电力电缆头制作、安装 WDZBN-YJY-B1-0.6/1kV-4×16mm2 户内干包式电力电缆头制作、安装 WDZBN-YJY-B1-0.6/1kV-4×16mm2 | 个 | 2 | 85.61 | 26.43 | 40.21 |  | 8.46 | 3.44 | 7.07
| B4-1018 | 电力电缆头制作、安装 终端头 1 KV以下 干包式 终端头 截面(≤16m㎡) | 个 | 2 | 85.61 | 26.43 | 40.21 |  | 8.46 | 3.44 | 7.07
注：一般计税法的增值税为增值税销项税（各项费用的价格不包含增值税进项税额） 简易计税法的增值税为应纳增值税（各项费用的价格包含增值税进项税额）
表－09
综合单价分析表
工程名称:广西革命纪念馆(广西革命军事馆)修缮加固项目 | [9 empty] | 第344页 共507页
序号 | 定额编号 | 定额子目名称 | 单位 | 工程量 | 综合单价 (元) | 综合单价
[6 empty] | 人工费 | 材料费 | 机械费 | 管理费 | 利润 | 增值税
1629 | 030408006002 | 户内干包式电力电缆头制作、安装 WDZB-YJY-B1-0.6/1kV-4×35+1×16mm2 户内干包式电力电缆头制作、安装 WDZB-YJY-B1-0.6/1kV-4×35+1×16mm2 | 个 | 4 | 166.21 | 58.44 | 64.81 | 2.03 | 19.35 | 7.86 | 13.72
| B4-1019换 | 电力电缆头制作、安装 终端头 1 KV以下 干包式 终端头 截面(≤35m㎡) | 个 | 4 | 166.21 | 58.44 | 64.81 | 2.03 | 19.35 | 7.86 | 13.72
1630 | 030408006003 | 户内干包式电力电缆头制作、安装 WDZB-YJY-B1-0.6/1kV-4×50+1×25mm2 户内干包式电力电缆头制作、安装 WDZB-YJY-B1-0.6/1kV-4×50+1×25mm2 | 个 | 2 | 209.06 | 69.65 | 87.13 | 2.54 | 23.1 | 9.38 | 17.26
| B4-1020换 | 电力电缆头制作、安装 终端头 1 KV以下 干包式 终端头 截面(≤70m㎡) | 个 | 2 | 209.06 | 69.65 | 87.13 | 2.54 | 23.1 | 9.38 | 17.26
1631 | 030408006004 | 户内干包式电力电缆头制作、安装 WDZB-YJY-B1-0.6/1kV-4×70+1×35mm2 户内干包式电力电缆头制作、安装 WDZB-YJY-B1-0.6/1kV-4×70+1×35mm2 | 个 | 2 | 209.06 | 69.65 | 87.13 | 2.54 | 23.1 | 9.38 | 17.26
| B4-1020换 | 电力电缆头制作、安装 终端头 1 KV以下 干包式 终端头 截面(≤70m㎡) | 个 | 2 | 209.06 | 69.65 | 87.13 | 2.54 | 23.1 | 9.38 | 17.26
1632 | 030413002001 | 凿(压)槽及恢复 砖结构（公称管径32mm以内） 凿(压)槽及恢复 砖结构（公称管径32mm以内） | m | 36.00 | 19.02 | 9.44 | 3.37 | 0.27 | 3.11 | 1.26 | 1.57
| B4-2033 | 凿槽、刨沟 凿槽、刨沟 砖结构公称管径（≤32mm） | 10m | 3.600 | 110.62 | 61.75 | 9.54 | 1.67 | 20.29 | 8.24 | 9.13
| B4-2045 | 凿槽、刨沟 所凿沟槽恢复 沟槽尺寸公称管径（≤32mm）{水泥砂浆 1∶2.5 水泥砂浆 1∶3} | 10m | 3.600 | 79.54 | 32.69 | 24.11 | 1.01 | 10.78 | 4.38 | 6.57
1633 | 030413002002 | 凿(压)槽及恢复 砖结构（公称管径20mm以内） 凿(压)槽及恢复 砖结构（公称管径20mm以内） | m | 291.50 | 14.51 | 6.9 | 2.94 | 0.25 | 2.29 | 0.93 | 1.2
| B4-2032 | 凿槽、刨沟 凿槽、刨沟 砖结构公称管径（≤20mm） | 10m | 29.150 | 81.87 | 43.59 | 9.49 | 1.67 | 14.48 | 5.88 | 6.76
| B4-2044 | 凿槽、刨沟 所凿沟槽恢复 沟槽尺寸公称管径（≤20mm）{水泥砂浆 1∶2.5 水泥砂浆 1∶3} | 10m | 29.150 | 63.13 | 25.43 | 19.9 | 0.79 | 8.39 | 3.41 | 5.21
注：一般计税法的增值税为增值税销项税（各项费用的价格不包含增值税进项税额） 简易计税法的增值税为应纳增值税（各项费用的价格包含增值税进项税额）
表－09
综合单价分析表
工程名称:广西革命纪念馆(广西革命军事馆)修缮加固项目 | [9 empty] | 第345页 共507页
序号 | 定额编号 | 定额子目名称 | 单位 | 工程量 | 综合单价 (元) | 综合单价
[6 empty] | 人工费 | 材料费 | 机械费 | 管理费 | 利润 | 增值税
防雷接地工程
1634 | 030409005001 | 避雷网 接闪带,采用φ12热浸镀锌圆钢 避雷网 接闪带,采用φ12热浸镀锌圆钢 | m | 1574.09 | 39.04 | 13.89 | 13.08 | 1.79 | 5.02 | 2.04 | 3.22
| B4-1159换 | 避雷网 接闪带,采用φ12热浸镀锌圆钢 | 10m | 157.409 | 390.6 | 138.94 | 130.86 | 17.95 | 50.2 | 20.4 | 32.25
1635 | 030409002001 | 接地母线敷设 利用基础钢筋做接地母线 接地母线敷设 利用基础钢筋做接地母线 | m | 345.00 | 19.29 | 9.44 | 1.31 | 1.86 | 3.62 | 1.47 | 1.59
| B4-1131 | 接地母线敷设 利用基础钢筋做接地母线 | 10m | 34.500 | 192.84 | 94.44 | 13.08 | 18.55 | 36.16 | 14.69 | 15.92
1636 | 030409002002 | 接地母线敷设 热镀锌扁钢-40×4mm 接地母线敷设 热镀锌扁钢-40×4mm | m | 51.95 | 25.91 | 11.2 | 6.79 | 0.51 | 3.75 | 1.52 | 2.14
| B4-1129换 | 接地母线敷设 户内钢接地母线敷设 | 10m | 5.195 | 258.99 | 111.97 | 67.86 | 5.1 | 37.46 | 15.22 | 21.38
1637 | 桂030409013001 | 接地跨接 接地跨接 | 处 | 10 | 25.95 | 9.07 | 7.09 | 2.46 | 3.69 | 1.5 | 2.14
| B4-1147 | 接地跨接线安装 扁钢接地跨接线 | 10处 | 1 | 259.52 | 90.72 | 70.9 | 24.58 | 36.9 | 14.99 | 21.43
1638 | 030409003001 | 避雷引下线 利用建筑物主筋引下 避雷引下线 利用建筑物主筋引下 | m | 310.37 | 17.07 | 7.45 | 0.62 | 2.92 | 3.32 | 1.35 | 1.41
| B4-1154 | 避雷引下线敷设 利用建筑物主筋引下 | 10m | 31.037 | 170.6 | 74.46 | 6.19 | 29.21 | 33.17 | 13.48 | 14.09
1639 | 030409008001 | 总等电位端子联接箱 MEB 总等电位端子联接箱 MEB | 台 | 1 | 229.48 | 108.97 | 49.84 | 1.85 | 35.46 | 14.41 | 18.95
| B4-1202换 | 等电位联结 总等电位端子联结箱 | 台 | 1 | 229.48 | 108.97 | 49.84 | 1.85 | 35.46 | 14.41 | 18.95
1640 | 030409008002 | 局部等电位端子联接箱 LEB 局部等电位端子联接箱 LEB | 台 | 3 | 98.56 | 45.41 | 21.53 | 2.1 | 15.2 | 6.18 | 8.14
| B4-1203换 | 等电位联结 局部等电位端子联接箱 | 台 | 3 | 98.56 | 45.41 | 21.53 | 2.1 | 15.2 | 6.18 | 8.14
1641 | 030409008003 | 等电位接地测试板 等电位接地测试板 | 块 | 10 | 55.15 | 25.43 | 9 | 3.26 | 9.18 | 3.73 | 4.55
| B4-1204 | 接地测试板 | 块 | 10 | 55.15 | 25.43 | 9 | 3.26 | 9.18 | 3.73 | 4.55
注：一般计税法的增值税为增值税销项税（各项费用的价格不包含增值税进项税额） 简易计税法的增值税为应纳增值税（各项费用的价格包含增值税进项税额）
表－09
综合单价分析表
工程名称:广西革命纪念馆(广西革命军事馆)修缮加固项目 | [9 empty] | 第346页 共507页
序号 | 定额编号 | 定额子目名称 | 单位 | 工程量 | 综合单价 (元) | 综合单价
[6 empty] | 人工费 | 材料费 | 机械费 | 管理费 | 利润 | 增值税
1642 | 030414011001 | 接地装置调试 接地网 接地装置调试 接地网 | 系统 | 1 | 1206.13 | 630.9 | 4.18 | 129.35 | 243.28 | 98.83 | 99.59
| B4-2144 | 接地装置调试 接地网 | 系统 | 1 | 1206.13 | 630.9 | 4.18 | 129.35 | 243.28 | 98.83 | 99.59
光伏工程
1643 | 030404017015 | 光伏配电箱AL1 1.嵌墙安装 2.按设计系统图配置 | 台 | 1 | 3741.23 | 228.84 | 3044.2 | 38.83 | 85.65 | 34.8 | 308.91
| B4-0091 | 成套配电箱安装 悬挂嵌入式半周长2.5m | 台 | 1 | 3741.23 | 228.84 | 3044.2 | 38.83 | 85.65 | 34.8 | 308.91
1644 | 030404004001 | 交流并网电柜 1.名称:交流并网配电柜 2.型号:350KW、380V；带自复式合闸 3.规格:柜内含断路器、隔离开关、互感器及计量表、浪涌保护器。采用国内优质产品 | 台 | 1 | 7813.35 | 147.11 | 6927.65 | 18.79 | 53.09 | 21.57 | 645.14
| B4-0089 | 成套配电箱安装 悬挂嵌入式半周长1.0m | 台 | 1 | 7813.35 | 147.11 | 6927.65 | 18.79 | 53.09 | 21.57 | 645.14
1645 | 030401003001 | 逆变器 1.容量(kV·A):350KW；转换效率≥98%，具备良好的最大功率跟踪技术 2.电压(kV):宽直流电压输入范围，最高可达1000V；额定电网频率为50Hz，电网频率范围45-55Hz；平均功率因数不小于0.8（超前或滞后） 3.网门、保护门材质、规格:防孤岛、直流反接保护、交流短路保护、漏电流保护、直流开关、过压保护 、具有通讯接口 4.需要负极接地，在逆变器出厂前完成负极接地模块（开关、熔断器、匹配电阻、漏电检测保护等）的有效接地。 5.品牌：参照或相当于“阳光电源、隆基绿能、天合光能” | 台 | 1 | 35122.91 | 998.55 | 30422.35 | 243.18 | 397.35 | 161.42 | 2900.06
注：一般计税法的增值税为增值税销项税（各项费用的价格不包含增值税进项税额） 简易计税法的增值税为应纳增值税（各项费用的价格包含增值税进项税额）
表－09
综合单价分析表
工程名称:广西革命纪念馆(广西革命军事馆)修缮加固项目 | [9 empty] | 第347页 共507页
序号 | 定额编号 | 定额子目名称 | 单位 | 工程量 | 综合单价 (元) | 综合单价
[6 empty] | 人工费 | 材料费 | 机械费 | 管理费 | 利润 | 增值税
| B4-0511换 | 光伏逆变器安装 额定交流输出功率 功率≤500kW | 台 | 1 | 35122.91 | 998.55 | 30422.35 | 243.18 | 397.35 | 161.42 | 2900.06
1646 | 桂030405003001 | 太阳能电池板 1.名称:太阳能电池板 2.规格:前板低铁钢化玻璃厚度≥4mm；后板浮法玻璃≥3mm，组件效率≥20.3% 3.太阳能电池：采用480WP的单面单晶硅组件，系统装机容量:Ppv=123.99×1000×20% =24798Wp =24.79kWp 4.安装方式:安装在屋面板镀锌钢架上 | 块 | 238 | 1887.56 | 785.75 | 484.93 | 74.92 | 274.65 | 111.45 | 155.86
| B4-0478 | 太阳能电池组件安装 单个组串容量 ≤2000Wｐ | 组串 | 238.00 | 1718.89 | 726.48 | 424.03 | 68.64 | 254.44 | 103.37 | 141.93
| B4-2011 | 铁构件制作、安装及箱、盒制作 一般铁构件制作、安装 | 100kg | 17.2931 | 2055.03 | 702.87 | 795.75 | 48.58 | 240.46 | 97.69 | 169.68
| B11-0117 | 金属结构刷油 一般钢结构 红丹防锈漆 第一遍 | 100kg | 17.2931 | 69.63 | 27.97 | 13.72 | 9.46 | 9.36 | 3.37 | 5.75
| B11-0118 | 金属结构刷油 一般钢结构 红丹防锈漆 第二遍 | 100kg | 17.2931 | 67.05 | 27.97 | 11.35 | 9.46 | 9.36 | 3.37 | 5.54
| B11-0126 | 金属结构刷油 一般钢结构 调和漆 第一遍 | 100kg | 17.2931 | 66.06 | 28.88 | 9.23 | 9.46 | 9.59 | 3.45 | 5.45
| B11-0127 | 金属结构刷油 一般钢结构 调和漆 第二遍 | 100kg | 17.2931 | 63.48 | 27.97 | 8.08 | 9.46 | 9.36 | 3.37 | 5.24
1647 | 030411001011 | 砖、混凝土结构明配 薄壁钢管 紧定式JDG15 1.厚度符合国家相关规范及验收标准 | m | 357.00 | 19.91 | 8.79 | 5.41 | 0.08 | 2.84 | 1.15 | 1.64
| B4-1343 | 砖、混凝土结构明配 扣压式（KBG）、紧定式（JDG）电气钢导管外径（≤16mm） | 100m | 3.5700 | 1990.61 | 878.77 | 540.43 | 8 | 283.77 | 115.28 | 164.36
1648 | 030411001012 | 砖、混凝土结构明配 薄壁钢管 紧定式JDG40 1.厚度符合国家相关规范及验收标准 | m | 160.00 | 29.4 | 11.87 | 9.57 | 0.13 | 3.84 | 1.56 | 2.43
| B4-1347 | 砖、混凝土结构明配 扣压式（KBG）、紧定式（JDG）电气钢导管外径（≤40mm） | 100m | 1.6000 | 2940.82 | 1187.25 | 957.04 | 13.41 | 384.21 | 156.09 | 242.82
1649 | 030411004005 | 管内穿线 照明线路 铜芯 WDZR-BYJ-450/750V-4mm2 1.品牌：参照或相当于“桂林国际、顺业、金杯” | m | 1071.00 | 6.7 | 0.67 | 5.17 |  | 0.22 | 0.09 | 0.55
注：一般计税法的增值税为增值税销项税（各项费用的价格不包含增值税进项税额） 简易计税法的增值税为应纳增值税（各项费用的价格包含增值税进项税额）
表－09
综合单价分析表
工程名称:广西革命纪念馆(广西革命军事馆)修缮加固项目 | [9 empty] | 第348页 共507页
序号 | 定额编号 | 定额子目名称 | 单位 | 工程量 | 综合单价 (元) | 综合单价
[6 empty] | 人工费 | 材料费 | 机械费 | 管理费 | 利润 | 增值税
2.具有3C认证 IS00009认证
| B4-1479 | 管内穿线 照明线路 铜芯 导线截面（≤4m㎡） | 100m单线 | 10.7100 | 670.23 | 67.47 | 517.06 |  | 21.59 | 8.77 | 55.34
1650 | 030408001008 | 铜芯电力电缆敷设 ZRC-YJV22-0.6/1kV-3×50+1×25mm2 1.品牌：参照或相当于“桂林国际、顺业、金杯” 2.具有3C认证 IS00009认证 | m | 160.00 | 221.99 | 8.25 | 190.69 | 0.7 | 2.86 | 1.16 | 18.33
| B4-0918 | 铜芯电力电缆敷设 电缆截面（≤70m㎡） | 100m | 1.6000 | 22198.59 | 824.65 | 19069.14 | 69.52 | 286.13 | 116.24 | 1832.91
1651 | 030411003004 | 钢制盘式（带麻花孔）电缆桥架 CP 200×150×1.2mm 钢制盘式（带麻花孔）电缆桥架 CP 200×150×1.2mm | m | 305.00 | 100.23 | 24.27 | 54.91 | 1.27 | 8.18 | 3.32 | 8.28
| B4-0844 | 钢制桥架 钢制托盘式桥架(宽+高≤400mm） | 10m | 30.500 | 1002.32 | 242.74 | 549.13 | 12.73 | 81.75 | 33.21 | 82.76
1652 | 031002001002 | 桥架支撑架 U型吊架 桥架支撑架 U型吊架 | kg | 480.16 | 20.55 | 7.03 | 7.95 | 0.49 | 2.4 | 0.98 | 1.7
| B4-2011 | 铁构件制作、安装及箱、盒制作 一般铁构件制作、安装 | 100kg | 4.8016 | 2055.03 | 702.87 | 795.75 | 48.58 | 240.46 | 97.69 | 169.68
1653 | 桂031211003002 | 手工除锈 一般钢结构 轻锈 手工除锈 一般钢结构 轻锈 | kg | 480.16 | 0.71 | 0.37 | 0.03 | 0.09 | 0.12 | 0.04 | 0.06
| B11-0007 | 手工除锈 一般钢结构 轻锈 | 100kg | 4.8016 | 71.24 | 36.78 | 3.4 | 9.46 | 11.56 | 4.16 | 5.88
1654 | 031201003002 | 桥架支架刷油 1.油漆品种、涂刷遍数:红丹防锈漆二道，调和漆二道 | kg | 480.16 | 2.67 | 1.13 | 0.42 | 0.38 | 0.38 | 0.14 | 0.22
| B11-0117 | 金属结构刷油 一般钢结构 红丹防锈漆 第一遍 | 100kg | 4.8016 | 69.63 | 27.97 | 13.72 | 9.46 | 9.36 | 3.37 | 5.75
| B11-0118 | 金属结构刷油 一般钢结构 红丹防锈漆 第二遍 | 100kg | 4.8016 | 67.05 | 27.97 | 11.35 | 9.46 | 9.36 | 3.37 | 5.54
| B11-0126换 | 金属结构刷油 一般钢结构 调和漆 第一遍 | 100kg | 4.8016 | 66.06 | 28.88 | 9.23 | 9.46 | 9.59 | 3.45 | 5.45
注：一般计税法的增值税为增值税销项税（各项费用的价格不包含增值税进项税额） 简易计税法的增值税为应纳增值税（各项费用的价格包含增值税进项税额）
表－09
综合单价分析表
工程名称:广西革命纪念馆(广西革命军事馆)修缮加固项目 | [9 empty] | 第349页 共507页
序号 | 定额编号 | 定额子目名称 | 单位 | 工程量 | 综合单价 (元) | 综合单价
[6 empty] | 人工费 | 材料费 | 机械费 | 管理费 | 利润 | 增值税
| B11-0127换 | 金属结构刷油 一般钢结构 调和漆 第二遍 | 100kg | 4.8016 | 63.48 | 27.97 | 8.08 | 9.46 | 9.36 | 3.37 | 5.24
1655 | 桂030405007001 | 太阳能光伏电站调试 500KW以内 太阳能光伏电站调试 太阳能光伏电站调试 500KW以内 太阳能光伏电站调试 | 座 | 1 | 1575.46 | 960.13 | 31.51 | 14.95 | 312.03 | 126.76 | 130.08
| B4-0520 | 太阳能光伏发电装置调试 太阳能光伏电站调试（≤1000kW） | 系统 | 1 | 1575.46 | 960.13 | 31.51 | 14.95 | 312.03 | 126.76 | 130.08
1656 | 030409005002 | 采用-50×4mm镀锌扁钢作避雷网 采用-50×4mm镀锌扁钢作避雷网 | m | 247.28 | 42.64 | 13.89 | 16.37 | 1.8 | 5.02 | 2.04 | 3.52
| B4-1159 | 避雷网 沿坡屋面、屋脊敷设 | 10m | 24.728 | 426.43 | 138.94 | 163.73 | 17.95 | 50.2 | 20.4 | 35.21
抗震支架
1657 | 桂031002004001 | 电缆桥架侧向（单向）抗震支架 底宽300mm 1.钢材强度等级为Q235,已综合考虑所有相关配件 | 套 | 3 | 235.89 | 44.59 | 150.49 | 0.87 | 14.55 | 5.91 | 19.48
| B4-2016 | 抗震支架安装 单吊杆（通丝杆）无横梁抗震支架 单斜撑 | 副 | 3.00 | 235.89 | 44.59 | 150.49 | 0.87 | 14.55 | 5.91 | 19.48
1658 | 桂031002004002 | 电缆桥架侧向（单向）抗震支架 底宽200mm 1.钢材强度等级为Q235,已综合考虑所有相关配件 | 套 | 8 | 232.07 | 44.59 | 146.99 | 0.87 | 14.55 | 5.91 | 19.16
| B4-2016 | 抗震支架安装 单吊杆（通丝杆）无横梁抗震支架 单斜撑 | 副 | 8.00 | 232.07 | 44.59 | 146.99 | 0.87 | 14.55 | 5.91 | 19.16
1659 | 桂031002004003 | 电缆桥架双抗震支架 底宽300mm 1.钢材强度等级为Q235,已综合考虑所有相关配件 | 套 | 3 | 347.52 | 49.04 | 245.75 | 1.36 | 16.13 | 6.55 | 28.69
| B4-2017 | 抗震支架安装 单吊杆（通丝杆）无横梁抗震支架 双斜撑 | 副 | 3.00 | 347.52 | 49.04 | 245.75 | 1.36 | 16.13 | 6.55 | 28.69
1660 | 桂031002004004 | 电缆桥架双抗震支架 底宽200mm 1.钢材强度等级为Q235,已综合考虑所有相关配件 | 套 | 8 | 344.47 | 49.04 | 242.95 | 1.36 | 16.13 | 6.55 | 28.44
注：一般计税法的增值税为增值税销项税（各项费用的价格不包含增值税进项税额） 简易计税法的增值税为应纳增值税（各项费用的价格包含增值税进项税额）
表－09
综合单价分析表
工程名称:广西革命纪念馆(广西革命军事馆)修缮加固项目 | [9 empty] | 第350页 共507页
序号 | 定额编号 | 定额子目名称 | 单位 | 工程量 | 综合单价 (元) | 综合单价
[6 empty] | 人工费 | 材料费 | 机械费 | 管理费 | 利润 | 增值税
| B4-2017 | 抗震支架安装 单吊杆（通丝杆）无横梁抗震支架 双斜撑 | 副 | 8.00 | 344.47 | 49.04 | 242.95 | 1.36 | 16.13 | 6.55 | 28.44
广西革命军事馆给排水工程
分部分项工程
给水工程
1661 | 031001007001 | 衬塑钢管给水管及管件安装 DN40 PN=1.25MPa 1.连接形式:螺纹连接 2.工程内容:水压试验、管道冲洗、通水、消毒 3.品牌：参照或相当于“联塑、伟星、新兴” | m | 52.10 | 145.19 | 34.49 | 81.05 | 1.47 | 11.51 | 4.68 | 11.99
| B9-0238 | 复合管安装 钢塑复合给水管（螺纹连接）安装 公称直径（40mm以内） | 10m | 5.210 | 1451.87 | 344.9 | 810.57 | 14.7 | 115.07 | 46.75 | 119.88
1662 | 031001007002 | 衬塑钢管给水管及管件安装 DN50 PN=1.25MPa 1.连接形式:螺纹连接 2.工程内容:水压试验、管道冲洗、通水、消毒 3.品牌：参照或相当于“联塑、伟星、新兴” | m | 9.62 | 128.13 | 35.26 | 64.04 | 1.64 | 11.81 | 4.8 | 10.58
| B9-0239 | 复合管安装 钢塑复合给水管（螺纹连接）安装 公称直径（50mm以内） | 10m | 0.962 | 1281.35 | 352.62 | 640.41 | 16.44 | 118.1 | 47.98 | 105.8
1663 | 031001007003 | 衬塑钢管给水管及管件安装 DN65 PN=1.25MPa 1.连接形式:螺纹连接 2.工程内容:水压试验、管道冲洗、通水、消毒 3.品牌：参照或相当于“联塑、伟星、新兴” | m | 9.11 | 139.3 | 36.24 | 74.47 | 0.54 | 11.77 | 4.78 | 11.5
| B9-0240 | 复合管安装 钢塑复合给水管（螺纹连接）安装 公称直径（65mm以内） | 10m | 0.911 | 1393.04 | 362.42 | 744.74 | 5.36 | 117.69 | 47.81 | 115.02
1664 | 031001006001 | PP－R给水管及管件安装 DN15 PN=1.25MPa 1.连接形式:热熔连接 2.工程内容:水压试验、管道冲洗、通水、消毒 3.品牌：参照或相当于“联塑、伟星、新兴” | m | 95.33 | 39.06 | 16.19 | 12.22 | 0.09 | 5.21 | 2.12 | 3.23
| B9-0124换 | PP－R给水管及管件安装 DN15 PN=0.6MPa | 10m | 9.533 | 390.54 | 161.91 | 122.18 | 0.92 | 52.11 | 21.17 | 32.25
注：一般计税法的增值税为增值税销项税（各项费用的价格不包含增值税进项税额） 简易计税法的增值税为应纳增值税（各项费用的价格包含增值税进项税额）
表－09
综合单价分析表
工程名称:广西革命纪念馆(广西革命军事馆)修缮加固项目 | [9 empty] | 第351页 共507页
序号 | 定额编号 | 定额子目名称 | 单位 | 工程量 | 综合单价 (元) | 综合单价
[6 empty] | 人工费 | 材料费 | 机械费 | 管理费 | 利润 | 增值税
1665 | 031001006002 | PP－R给水管及管件安装 DN20 PN=1.25MPa 1.连接形式:热熔连接 2.工程内容:水压试验、管道冲洗、通水、消毒 3.品牌：参照或相当于“联塑、伟星、新兴” | m | 4.27 | 35.92 | 16.19 | 9.29 | 0.13 | 5.22 | 2.12 | 2.97
| B9-0125换 | PP－R给水管及管件安装 DN20 PN=0.6MPa | 10m | 0.427 | 359.36 | 161.91 | 92.98 | 1.34 | 52.24 | 21.22 | 29.67
1666 | 031001006003 | PP－R给水管及管件安装 DN25 PN=1.25MPa 1.连接形式:热熔连接 2.工程内容:水压试验、管道冲洗、通水、消毒 3.品牌：参照或相当于“联塑、伟星、新兴” | m | 83.54 | 42.79 | 18.34 | 12.48 | 0.13 | 5.91 | 2.4 | 3.53
| B9-0126换 | PP－R给水管及管件安装 DN25 PN=0.6MPa | 10m | 8.354 | 427.97 | 183.44 | 124.73 | 1.32 | 59.12 | 24.02 | 35.34
1667 | 031001006004 | PP－R给水管及管件安装 DN32 PN=1.25MPa 1.连接形式:热熔连接 2.工程内容:水压试验、管道冲洗、通水、消毒 3.品牌：参照或相当于“联塑、伟星、新兴” | m | 4.65 | 61.75 | 18.34 | 29.87 | 0.13 | 5.91 | 2.4 | 5.1
| B9-0127换 | PP－R给水管及管件安装 DN32 PN=0.6MPa | 10m | 0.465 | 617.62 | 183.44 | 298.74 | 1.3 | 59.12 | 24.02 | 51
1668 | 031001006005 | PP－R给水管及管件安装 DN40 PN=1.25MPa 1.连接形式:热熔连接 2.工程内容:水压试验、管道冲洗、通水、消毒 3.品牌：参照或相当于“联塑、伟星、新兴” | m | 4.48 | 85.5 | 21.57 | 46.91 | 0.17 | 6.96 | 2.83 | 7.06
| B9-0128换 | PP－R给水管及管件安装 DN40 PN=0.6MPa | 10m | 0.448 | 854.93 | 215.67 | 469.1 | 1.74 | 69.57 | 28.26 | 70.59
1669 | 031001006006 | PP－R给水管及管件安装 DN50 PN=1.25MPa 1.连接形式:热熔连接 2.工程内容:水压试验、管道冲洗、通水、消毒 3.品牌：参照或相当于“联塑、伟星、新兴” | m | 17.83 | 115.9 | 21.82 | 74.44 | 0.17 | 7.04 | 2.86 | 9.57
| B9-0129换 | PP－R给水管及管件安装 DN50 PN=0.6MPa | 10m | 1.783 | 1159.05 | 218.22 | 744.44 | 1.72 | 70.38 | 28.59 | 95.7
1670 | 030413002001 | 凿(压)槽及恢复 砖结构（公称管径32mm以内） 凿(压)槽及恢复 砖结构（公称管径32mm以内） | m | 58.65 | 19.02 | 9.44 | 3.37 | 0.27 | 3.11 | 1.26 | 1.57
| B4-2033 | 凿槽、刨沟 凿槽、刨沟 砖结构公称管径（≤32mm） | 10m | 5.865 | 110.62 | 61.75 | 9.54 | 1.67 | 20.29 | 8.24 | 9.13
注：一般计税法的增值税为增值税销项税（各项费用的价格不包含增值税进项税额） 简易计税法的增值税为应纳增值税（各项费用的价格包含增值税进项税额）
表－09
综合单价分析表
工程名称:广西革命纪念馆(广西革命军事馆)修缮加固项目 | [9 empty] | 第352页 共507页
序号 | 定额编号 | 定额子目名称 | 单位 | 工程量 | 综合单价 (元) | 综合单价
[6 empty] | 人工费 | 材料费 | 机械费 | 管理费 | 利润 | 增值税
| B4-2045 | 凿槽、刨沟 所凿沟槽恢复 沟槽尺寸公称管径（≤32mm）{水泥砂浆 1∶2.5 水泥砂浆 1∶3} | 10m | 5.865 | 79.54 | 32.69 | 24.11 | 1.01 | 10.78 | 4.38 | 6.57
1671 | 030413002002 | 凿(压)槽及恢复 砖结构（公称管径20mm以内） 凿(压)槽及恢复 砖结构（公称管径20mm以内） | m | 84.25 | 14.51 | 6.9 | 2.94 | 0.25 | 2.29 | 0.93 | 1.2
| B4-2032 | 凿槽、刨沟 凿槽、刨沟 砖结构公称管径（≤20mm） | 10m | 8.425 | 81.87 | 43.59 | 9.49 | 1.67 | 14.48 | 5.88 | 6.76
| B4-2044 | 凿槽、刨沟 所凿沟槽恢复 沟槽尺寸公称管径（≤20mm）{水泥砂浆 1∶2.5 水泥砂浆 1∶3} | 10m | 8.425 | 63.13 | 25.43 | 19.9 | 0.79 | 8.39 | 3.41 | 5.21
1672 | 031002001001 | 管道支架制作、安装 1.材质：角钢 | kg | 20.86 | 21.77 | 7.96 | 7.28 | 0.79 | 2.8 | 1.14 | 1.8
| B9-0261换 | 管道支架制作、安装 管道支架 | 100kg | 0.2086 | 2176.59 | 796.31 | 728.26 | 78.59 | 279.97 | 113.74 | 179.72
1673 | 031201003001 | 管道支架刷油 1.除锈，红丹防锈漆二道，调和漆二道 | kg | 20.86 | 3.36 | 1.49 | 0.45 | 0.47 | 0.49 | 0.18 | 0.28
| B11-0007 | 手工除锈 一般钢结构 轻锈 | 100kg | 0.2086 | 71.24 | 36.78 | 3.4 | 9.46 | 11.56 | 4.16 | 5.88
| B11-0117 | 金属结构刷油 一般钢结构 红丹防锈漆 第一遍 | 100kg | 0.2086 | 69.63 | 27.97 | 13.72 | 9.46 | 9.36 | 3.37 | 5.75
| B11-0118 | 金属结构刷油 一般钢结构 红丹防锈漆 第二遍 | 100kg | 0.2086 | 67.05 | 27.97 | 11.35 | 9.46 | 9.36 | 3.37 | 5.54
| B11-0126 | 金属结构刷油 一般钢结构 调和漆 第一遍 | 100kg | 0.2086 | 66.06 | 28.88 | 9.23 | 9.46 | 9.59 | 3.45 | 5.45
| B11-0127 | 金属结构刷油 一般钢结构 调和漆 第二遍 | 100kg | 0.2086 | 63.48 | 27.97 | 8.08 | 9.46 | 9.36 | 3.37 | 5.24
1674 | 031003013001 | 螺纹水表 DN25 PN=1.0MPa 1.含一个表前DN25截止阀 2.连接形式:螺纹连接 | 组 | 1 | 259.07 | 89.81 | 107.45 |  | 28.74 | 11.68 | 21.39
| B9-0565 | 水表安装 螺纹水表 公称直径(25mm以内) | 组 | 1 | 259.07 | 89.81 | 107.45 |  | 28.74 | 11.68 | 21.39
1675 | 031003013002 | 螺纹水表 DN40 PN=1.0MPa 1.含一个表前DN40截止阀 2.连接形式:螺纹连接 | 组 | 1 | 424.22 | 127.22 | 204.72 |  | 40.71 | 16.54 | 35.03
| B9-0567 | 水表安装 螺纹水表 公称直径(40mm以内) | 组 | 1 | 424.22 | 127.22 | 204.72 |  | 40.71 | 16.54 | 35.03
注：一般计税法的增值税为增值税销项税（各项费用的价格不包含增值税进项税额） 简易计税法的增值税为应纳增值税（各项费用的价格包含增值税进项税额）
表－09
综合单价分析表
工程名称:广西革命纪念馆(广西革命军事馆)修缮加固项目 | [9 empty] | 第353页 共507页
序号 | 定额编号 | 定额子目名称 | 单位 | 工程量 | 综合单价 (元) | 综合单价
[6 empty] | 人工费 | 材料费 | 机械费 | 管理费 | 利润 | 增值税
1676 | 031003013003 | 螺纹水表 DN50 PN=1.0MPa 1.含一个表前DN50截止阀 2.连接形式:螺纹连接 | 组 | 1 | 542.1 | 149.65 | 280.35 |  | 47.89 | 19.45 | 44.76
| B9-0568 | 水表安装 螺纹水表 公称直径(50mm以内) | 组 | 1 | 542.1 | 149.65 | 280.35 |  | 47.89 | 19.45 | 44.76
1677 | 031003013004 | 螺纹水表 DN65 PN=1.0MPa 1.含一个表前DN65闸阀 2.连接形式:螺纹连接 | 组 | 1 | 808.46 | 196.42 | 456.91 |  | 62.85 | 25.53 | 66.75
| B9-0569 | 水表安装 螺纹水表 公称直径(80mm以内) | 组 | 1 | 808.46 | 196.42 | 456.91 |  | 62.85 | 25.53 | 66.75
1678 | 031003005001 | 铜杆PPR-截止阀DN20 PN=1.0MPa 1.连接形式:螺纹连接 2.品牌参照或相当于“上海冠龙、天津塘沽、瑞克” | 个 | 1 | 70.63 | 30.88 | 19.59 | 0.3 | 9.98 | 4.05 | 5.83
| B9-0463 | 塑料阀门安装 塑料阀门(热熔连接) 公称直径(20mm以内) | 个 | 1 | 70.63 | 30.88 | 19.59 | 0.3 | 9.98 | 4.05 | 5.83
1679 | 031003005002 | 铜杆PPR-截止阀DN25 PN=1.0MPa 1.连接形式:螺纹连接 2.品牌参照或相当于“上海冠龙、天津塘沽、瑞克” | 个 | 5 | 87.84 | 34.6 | 29.98 | 0.3 | 11.17 | 4.54 | 7.25
| B9-0464 | 塑料阀门安装 塑料阀门(热熔连接) 公称直径(25mm以内) | 个 | 5 | 87.84 | 34.6 | 29.98 | 0.3 | 11.17 | 4.54 | 7.25
1680 | 031003005003 | 铜杆PPR-截止阀DN40 PN=1.0MPa 1.连接形式:螺纹连接 2.品牌参照或相当于“上海冠龙、天津塘沽、瑞克” | 个 | 1 | 139.52 | 44.86 | 62.46 | 0.34 | 14.46 | 5.88 | 11.52
| B9-0466 | 塑料阀门安装 塑料阀门(热熔连接) 公称直径(40mm以内) | 个 | 1 | 139.52 | 44.86 | 62.46 | 0.34 | 14.46 | 5.88 | 11.52
1681 | 031003005004 | 铜杆PPR-截止阀DN50 PN=1.0MPa 1.连接形式:螺纹连接 2.品牌参照或相当于“上海冠龙、天津塘沽、瑞克” | 个 | 4 | 155.29 | 48.67 | 71.41 | 0.34 | 15.68 | 6.37 | 12.82
注：一般计税法的增值税为增值税销项税（各项费用的价格不包含增值税进项税额） 简易计税法的增值税为应纳增值税（各项费用的价格包含增值税进项税额）
表－09
综合单价分析表
工程名称:广西革命纪念馆(广西革命军事馆)修缮加固项目 | [9 empty] | 第354页 共507页
序号 | 定额编号 | 定额子目名称 | 单位 | 工程量 | 综合单价 (元) | 综合单价
[6 empty] | 人工费 | 材料费 | 机械费 | 管理费 | 利润 | 增值税
| B9-0467 | 塑料阀门安装 塑料阀门(热熔连接) 公称直径(50mm以内) | 个 | 4 | 155.29 | 48.67 | 71.41 | 0.34 | 15.68 | 6.37 | 12.82
1682 | 031003008001 | 不锈钢阀芯Y型过滤器DN40 PN=1.0MPa 1.连接形式:螺纹连接 2.品牌参照或相当于“上海冠龙、天津塘沽、瑞克” | 个 | 1 | 221.51 | 23.43 | 169.24 |  | 7.5 | 3.05 | 18.29
| B9-0383 | Y型过滤器DN40 | 个 | 1 | 221.51 | 23.43 | 169.24 |  | 7.5 | 3.05 | 18.29
1683 | 031002003001 | 过楼板钢套管制作、安装 DN80 过楼板钢套管制作、安装 DN80 | 个 | 2 | 105.12 | 48.49 | 24.16 | 1.36 | 15.95 | 6.48 | 8.68
| B9-0321换 | 套管 过楼板钢套管制作、安装 公称直径(80mm以内){换:水泥防水砂浆(加防水粉5％) 1∶2.5} | 个 | 2 | 105.12 | 48.49 | 24.16 | 1.36 | 15.95 | 6.48 | 8.68
1684 | 031002003002 | 穿墙钢套管制作、安装 DN80 穿墙钢套管制作、安装 DN80 | 个 | 1 | 66.82 | 24.25 | 24.16 | 1.36 | 8.2 | 3.33 | 5.52
| B9-0321换 | 套管 穿墙钢套管制作、安装 公称直径(80mm以内){换:水泥防水砂浆(加防水粉5％) 1∶2.5} | 个 | 1 | 66.82 | 24.25 | 24.16 | 1.36 | 8.2 | 3.33 | 5.52
1685 | 031002003003 | 穿墙钢套管制作、安装 DN100 穿墙钢套管制作、安装 DN100 | 个 | 1 | 81.49 | 29.83 | 28.82 | 1.85 | 10.14 | 4.12 | 6.73
| B9-0322换 | 套管 穿墙钢套管制作、安装 公称直径(100mm以内){换:水泥防水砂浆(加防水粉5％) 1∶2.5} | 个 | 1 | 81.49 | 29.83 | 28.82 | 1.85 | 10.14 | 4.12 | 6.73
排水工程
1686 | 031001006007 | 硬聚氯乙烯实壁排水管及管件安装 De160 1.连接形式:承插粘接连接 2.含灌水试验、通球试验 3.含通气帽、检查口安装 3.品牌：参照或相当于“联塑、伟星、新兴” | m | 13.61 | 108.78 | 40.37 | 41.2 | 0.05 | 12.93 | 5.25 | 8.98
| B9-0174换 | PVC-U排水管及管件安装 dn160 | 10m | 1.361 | 1087.81 | 403.65 | 412.01 | 0.47 | 129.32 | 52.54 | 89.82
1687 | 031001006008 | 硬聚氯乙烯实壁排水管及管件安装 De110 1.连接形式:承插粘接连接 2.含灌水试验、通球试验 | m | 29.61 | 68.86 | 28.64 | 21.57 | 0.05 | 9.18 | 3.73 | 5.69
注：一般计税法的增值税为增值税销项税（各项费用的价格不包含增值税进项税额） 简易计税法的增值税为应纳增值税（各项费用的价格包含增值税进项税额）
表－09
综合单价分析表
工程名称:广西革命纪念馆(广西革命军事馆)修缮加固项目 | [9 empty] | 第355页 共507页
序号 | 定额编号 | 定额子目名称 | 单位 | 工程量 | 综合单价 (元) | 综合单价
[6 empty] | 人工费 | 材料费 | 机械费 | 管理费 | 利润 | 增值税
3.含通气帽、检查口安装 3.品牌：参照或相当于“联塑、伟星、新兴”
| B9-0173换 | PVC-U排水管及管件安装 dn110 | 10m | 2.961 | 688.64 | 286.41 | 215.77 | 0.49 | 91.81 | 37.3 | 56.86
1688 | 031001006009 | 硬聚氯乙烯实壁排水管及管件安装 De75 1.连接形式:承插粘接连接 2.含灌水试验、通球试验 3.含通气帽、检查口安装 3.品牌：参照或相当于“联塑、伟星、新兴” | m | 19.11 | 56.33 | 25.68 | 14.38 | 0.05 | 8.23 | 3.34 | 4.65
| B9-0172换 | PVC-U排水管及管件安装 dn75 | 10m | 1.911 | 563.38 | 256.81 | 143.76 | 0.5 | 82.34 | 33.45 | 46.52
1689 | 031001006010 | 硬聚氯乙烯实壁排水管及管件安装 De50 1.连接形式:承插粘接连接 2.含灌水试验、通球试验 3.含通气帽、检查口安装 3.品牌：参照或相当于“联塑、伟星、新兴” | m | 28.97 | 39.7 | 18.9 | 8.95 | 0.05 | 6.06 | 2.46 | 3.28
| B9-0171换 | PVC-U排水管及管件安装 dn50 | 10m | 2.897 | 397.04 | 188.98 | 89.48 | 0.52 | 60.64 | 24.64 | 32.78
1690 | 031001006011 | 硬聚氯乙烯实壁通气管及管件安装 De75 1.连接形式:承插粘接连接 2.含灌水试验、通球试验 3.含通气帽、检查口安装 3.品牌：参照或相当于“联塑、伟星、新兴” | m | 12.68 | 39.11 | 16.37 | 12.05 | 0.06 | 5.26 | 2.14 | 3.23
| B9-0197 | 塑料管安装 塑料排水（雨水）通气立管安装 公称外径（75mm以内） | 10m | 1.268 | 391.1 | 163.73 | 120.52 | 0.61 | 52.59 | 21.36 | 32.29
1691 | 031001006012 | 硬聚氯乙烯实壁通气管及管件安装 De50 1.连接形式:承插粘接连接 2.含灌水试验、通球试验 3.含通气帽、检查口安装 3.品牌：参照或相当于“联塑、伟星、新兴” | m | 19.24 | 26.87 | 12.04 | 7.11 | 0.06 | 3.87 | 1.57 | 2.22
| B9-0196 | 塑料管安装 塑料排水（雨水）通气立管安装 公称外径（50mm以内） | 10m | 1.924 | 268.83 | 120.41 | 71.12 | 0.63 | 38.73 | 15.74 | 22.2
注：一般计税法的增值税为增值税销项税（各项费用的价格不包含增值税进项税额） 简易计税法的增值税为应纳增值税（各项费用的价格包含增值税进项税额）
表－09
综合单价分析表
工程名称:广西革命纪念馆(广西革命军事馆)修缮加固项目 | [9 empty] | 第356页 共507页
序号 | 定额编号 | 定额子目名称 | 单位 | 工程量 | 综合单价 (元) | 综合单价
[6 empty] | 人工费 | 材料费 | 机械费 | 管理费 | 利润 | 增值税
1692 | 桂031004021001 | 塑料圆形高水封地漏 DN50 1.含存水弯安装 3.品牌：参照或相当于“联塑、伟星、新兴” | 个 | 7 | 78.38 | 33.6 | 23.19 |  | 10.75 | 4.37 | 6.47
| B9-0647换 | 地漏DN50 自带存水弯{换:水泥防水砂浆(加防水粉5％) 1∶2.5} | 10个 | 0.7 | 783.86 | 336 | 231.94 |  | 107.52 | 43.68 | 64.72
1693 | 桂031004021002 | 塑料圆形高水封地漏 DN75 1.含存水弯安装 3.品牌：参照或相当于“联塑、伟星、新兴” | 个 | 2 | 114.38 | 47.86 | 35.53 |  | 15.32 | 6.22 | 9.45
| B9-0648换 | 塑料圆形高水封地漏 DN75 自带存水弯{换:水泥防水砂浆(加防水粉5％) 1∶2.5} | 10个 | 0.2 | 1143.67 | 478.57 | 355.32 |  | 153.14 | 62.21 | 94.43
1694 | 桂031004022001 | 铜质扫除口 DN50 铜质扫除口 DN50 | 个 | 3 | 45.73 | 6.81 | 32.07 |  | 2.18 | 0.89 | 3.78
| B9-0663换 | 地面扫除口DN50 | 10个 | 0.3 | 457.22 | 68.11 | 320.71 |  | 21.8 | 8.85 | 37.75
1695 | 桂031004022002 | 铜质扫除口 DN100 铜质扫除口 DN100 | 个 | 2 | 84.36 | 8.81 | 64.61 |  | 2.82 | 1.15 | 6.97
| B9-0665换 | 地面扫除口DN100 | 10个 | 0.2 | 843.46 | 88.09 | 646.09 |  | 28.19 | 11.45 | 69.64
1696 | 031004003001 | 陶瓷台式洗脸盆 1.含上下水配件及感应式冷水水嘴 2.用水效率等级为二级 3.品牌：参照或相当于“箭牌、TOTO、摩恩” | 套 | 13 | 717.58 | 43.15 | 595.76 |  | 13.81 | 5.61 | 59.25
| B9-0599换 | 洗脸盆、洗手盆安装 台式洗脸盆、洗手盆 台式洗脸盆 冷水 | 10套 | 1.3 | 7175.79 | 431.53 | 5957.57 |  | 138.09 | 56.1 | 592.5
1697 | 031004006001 | 陶瓷蹲式大便器 1.含上下水配件及自动感应式冲洗阀 2.用水效率等级为二级 3.品牌：参照或相当于“箭牌、TOTO、摩恩” | 套 | 13 | 972.2 | 86.31 | 766.78 |  | 27.62 | 11.22 | 80.27
| B9-0613 | 大便器安装 蹲式大便器安装 蹲式 自闭式冲洗 25 | 10套 | 1.3 | 9721.95 | 863.06 | 7667.78 |  | 276.18 | 112.2 | 802.73
1698 | 031004006002 | 陶瓷坐式大便器（带低位水箱） 1.含上下水配件 | 套 | 2 | 763.33 | 74.73 | 591.93 |  | 23.92 | 9.72 | 63.03
注：一般计税法的增值税为增值税销项税（各项费用的价格不包含增值税进项税额） 简易计税法的增值税为应纳增值税（各项费用的价格包含增值税进项税额）
表－09
综合单价分析表
工程名称:广西革命纪念馆(广西革命军事馆)修缮加固项目 | [9 empty] | 第357页 共507页
序号 | 定额编号 | 定额子目名称 | 单位 | 工程量 | 综合单价 (元) | 综合单价
[6 empty] | 人工费 | 材料费 | 机械费 | 管理费 | 利润 | 增值税
2.用水效率等级为二级 3.品牌：参照或相当于“箭牌、TOTO、摩恩”
| B9-0614 | 大便器安装 坐式大便器安装 坐式 带水箱 | 10套 | 0.2 | 7633.02 | 747.28 | 5919.21 |  | 239.13 | 97.15 | 630.25
1699 | 031004007001 | 陶瓷壁挂式小便器 1.含上下水配件及自动感应式冲洗阀 2.用水效率等级为二级 3.品牌：参照或相当于“箭牌、TOTO、摩恩” | 套 | 8 | 754.19 | 49.15 | 620.65 |  | 15.73 | 6.39 | 62.27
| B9-0616换 | 小便器安装 挂斗式小便器安装 挂斗式 自闭式 | 10套 | 0.8 | 7541.82 | 491.46 | 6206.48 |  | 157.27 | 63.89 | 622.72
1700 | 031002003004 | 穿墙塑料套管制作、安装 DN150 穿墙塑料套管制作、安装 DN150 | 个 | 1 | 71.09 | 25.88 | 27.7 |  | 8.28 | 3.36 | 5.87
| B9-0337换 | 套管 过楼板塑料套管制作、安装 公称外径(160mm以内){换:水泥防水砂浆(加防水粉5％) 1∶2.5} | 个 | 1 | 71.09 | 25.88 | 27.7 |  | 8.28 | 3.36 | 5.87
1701 | 031002003005 | 穿墙塑料套管制作、安装 DN200 穿墙塑料套管制作、安装 DN200 | 个 | 2 | 86.93 | 29.97 | 36.29 |  | 9.59 | 3.9 | 7.18
| B9-0338换 | 套管 过楼板塑料套管制作、安装 公称外径(200mm以内){换:水泥防水砂浆(加防水粉5％) 1∶2.5} | 个 | 2 | 86.93 | 29.97 | 36.29 |  | 9.59 | 3.9 | 7.18
雨水工程
1702 | 031001006013 | HDPE雨水管及管件安装 De110 1.连接形式:电热熔连接 2.含灌水试验、通球试验 3.含通气帽、检查口安装 3.品牌：参照或相当于“联塑、伟星、新兴” | m | 474.85 | 72.81 | 23.74 | 31.2 | 0.81 | 7.86 | 3.19 | 6.01
| B9-0202 | 塑料管安装 虹吸塑料雨水管（HDPE）安装（热熔连接）公称外径（110mm以内） | 10m | 47.485 | 728.04 | 237.38 | 311.97 | 8.11 | 78.56 | 31.91 | 60.11
1703 | 031001006014 | HDPE雨水管及管件安装 De160 1.连接形式:电热熔连接 2.含灌水试验、通球试验 3.含通气帽、检查口安装 3.品牌：参照或相当于“联塑、伟星、新兴” | m | 146.26 | 108.59 | 31.38 | 52.64 | 1.02 | 10.37 | 4.21 | 8.97
注：一般计税法的增值税为增值税销项税（各项费用的价格不包含增值税进项税额） 简易计税法的增值税为应纳增值税（各项费用的价格包含增值税进项税额）
表－09
综合单价分析表
工程名称:广西革命纪念馆(广西革命军事馆)修缮加固项目 | [9 empty] | 第358页 共507页
序号 | 定额编号 | 定额子目名称 | 单位 | 工程量 | 综合单价 (元) | 综合单价
[6 empty] | 人工费 | 材料费 | 机械费 | 管理费 | 利润 | 增值税
| B9-0204 | 塑料管安装 虹吸塑料雨水管（HDPE）安装（热熔连接）公称外径（160mm以内） | 10m | 14.626 | 1085.95 | 313.84 | 526.42 | 10.2 | 103.69 | 42.13 | 89.67
1704 | 桂031004023001 | 侧墙式雨水斗DN100 侧墙式雨水斗DN100 | 个 | 6 | 91.21 | 44.95 | 18.51 |  | 14.38 | 5.84 | 7.53
| B9-0657换 | 侧墙式雨水斗DN100{换:水泥防水砂浆(加防水粉5％) 1∶2.5} | 10个 | 0.6 | 912.24 | 449.51 | 185.13 |  | 143.84 | 58.44 | 75.32
1705 | 桂031004023002 | 87型雨水斗DN100 87型雨水斗DN100 | 个 | 28 | 116.09 | 44.95 | 41.33 |  | 14.38 | 5.84 | 9.59
| B9-0657换 | 87型雨水斗DN100{换:水泥防水砂浆(加防水粉5％) 1∶2.5} | 10个 | 2.8 | 1160.98 | 449.51 | 413.33 |  | 143.84 | 58.44 | 95.86
广西革命军事馆暖通工程
分部分项工程
| 7. | B7 排烟系统
1706 | 030108001001 | 消防排烟风机 PY-RF-01/02 1.参数型号：L=55000m3/h,P=615Pa,N=18.5kw,W=632kg 2.安装方式：落地安装，含减震垫安装、电机检查接线 3.含支吊架制作、安装、刷油防腐 4.品牌：参照或相当于“科禄格、上海通用风机、浙江亿利达” | 台 | 2 | 16515.92 | 1682.62 | 12629.26 | 191.89 | 475.7 | 172.75 | 1363.7
| B1-0689 | 消防排烟风机 PY-RF-01/02 L=55000m3/h,P=615Pa,N=18.5kw,W=632kg | 台 | 2 | 16340.78 | 1584.3 | 12615.13 | 189.14 | 443.36 | 159.61 | 1349.24
| B4-0553 | 小型交流异步电机检查接线 交流异步电机检查接线 (功率:≤30kW) | 台 | 2 | 175.14 | 98.32 | 14.13 | 2.75 | 32.34 | 13.14 | 14.46
1707 | 030404033001 | 吸顶式排气扇 BLD-150 1.风量：150/h，静压：150Pa，功率：30W，噪音≤46dB 2.自带止回装置 | 台 | 1 | 210.82 | 38.14 | 137.5 | 0.42 | 12.34 | 5.01 | 17.41
注：一般计税法的增值税为增值税销项税（各项费用的价格不包含增值税进项税额） 简易计税法的增值税为应纳增值税（各项费用的价格包含增值税进项税额）
表－09
综合单价分析表
工程名称:广西革命纪念馆(广西革命军事馆)修缮加固项目 | [9 empty] | 第359页 共507页
序号 | 定额编号 | 定额子目名称 | 单位 | 工程量 | 综合单价 (元) | 综合单价
[6 empty] | 人工费 | 材料费 | 机械费 | 管理费 | 利润 | 增值税
3.品牌：参照或相当于“绿岛风、美的、格力”
| B4-0422 | 吸顶式排气扇 BLD-150 风量150m3/h，功率30W | 台 | 1 | 210.82 | 38.14 | 137.5 | 0.42 | 12.34 | 5.01 | 17.41
1708 | 030404033002 | 吸顶式排气扇 BLD-200 1.风量：200/h，静压：190Pa，功率：32W，噪音≤46dB 2.自带止回装置 3.品牌：参照或相当于“绿岛风、美的、格力” | 台 | 14 | 269.08 | 38.14 | 190.95 | 0.42 | 12.34 | 5.01 | 22.22
| B4-0422 | 吸顶式排气扇 BLD-200 风量200m3/h，功率32W | 台 | 14 | 269.08 | 38.14 | 190.95 | 0.42 | 12.34 | 5.01 | 22.22
1709 | 030404033003 | 吸顶式排气扇 BLD-400 1.风量：400/h，静压：265Pa，功率：44W，噪音≤46dB 2.自带止回装置 3.品牌：参照或相当于“绿岛风、美的、格力” | 台 | 1 | 314.03 | 38.14 | 232.19 | 0.42 | 12.34 | 5.01 | 25.93
| B4-0422 | 吸顶式排气扇 BLD-400 风量400m3/h，功率44W | 台 | 1 | 314.03 | 38.14 | 232.19 | 0.42 | 12.34 | 5.01 | 25.93
1710 | 030702001001 | 镀锌钢板矩形风管长边长（≤320mm）δ=0.5mm 1.连接方式：法兰接口 2.含风管穿墙预留洞口与恢复等 3.含法兰、支吊架制作、安装及支吊架除轻锈、刷油漆 | ㎡ | 34.92 | 177.71 | 67.92 | 60.35 | 2.9 | 22.66 | 9.21 | 14.67
| B7-0175 | 镀锌薄钢板型钢法兰连接风管制作、安装 矩形风管（δ=1.2mm以内咬口）长边长（≤320mm） | 10㎡ | 3.492 | 1777.11 | 679.17 | 603.49 | 29.03 | 226.62 | 92.07 | 146.73
1711 | 030702001002 | 镀锌钢板矩形风管长边长（≤450mm） δ=0.6mm 1.连接方式：法兰接口 2.含风管穿墙预留洞口与恢复等 3.含法兰、支吊架制作、安装及支吊架除轻锈、刷油漆 | ㎡ | 5.45 | 142.42 | 49.44 | 56.75 | 1.53 | 16.31 | 6.63 | 11.76
注：一般计税法的增值税为增值税销项税（各项费用的价格不包含增值税进项税额） 简易计税法的增值税为应纳增值税（各项费用的价格包含增值税进项税额）
表－09
综合单价分析表
工程名称:广西革命纪念馆(广西革命军事馆)修缮加固项目 | [9 empty] | 第360页 共507页
序号 | 定额编号 | 定额子目名称 | 单位 | 工程量 | 综合单价 (元) | 综合单价
[6 empty] | 人工费 | 材料费 | 机械费 | 管理费 | 利润 | 增值税
| B7-0176 | 镀锌薄钢板型钢法兰连接风管制作、安装 矩形风管（δ=1.2mm以内咬口）长边长（≤450mm） | 10㎡ | 0.545 | 1424.14 | 494.37 | 567.5 | 15.32 | 163.1 | 66.26 | 117.59
1712 | 030702001003 | 优质镀锌钢板矩形风管边长（≤1000mm）δ=1.0mm 1.连接方式：法兰接口 2.含风管穿墙预留洞口与恢复等 3.含法兰、支吊架制作、安装及支吊架除轻锈、刷油漆 | ㎡ | 98.54 | 146.01 | 37.15 | 78.89 | 0.82 | 12.15 | 4.94 | 12.06
| B7-0177 | 镀锌薄钢板型钢法兰连接风管制作、安装 矩形风管（δ=1.2mm以内咬口）长边长（≤1000mm） | 10㎡ | 9.854 | 1460.12 | 371.5 | 788.93 | 8.24 | 121.52 | 49.37 | 120.56
1713 | 030702001004 | 优质镀锌钢板矩形风管长边长（≤2000mm）δ=1.2mm 1.连接方式：法兰接口 2.含风管穿墙预留洞口与恢复等 3.含法兰、支吊架制作、安装及支吊架除轻锈、刷油漆 | ㎡ | 416.20 | 179.12 | 45.12 | 98.05 | 0.59 | 14.63 | 5.94 | 14.79
| B7-0179 | 镀锌薄钢板型钢法兰连接风管制作、安装 矩形风管（δ=1.2mm以内咬口）长边长（≤2000mm） | 10㎡ | 41.620 | 1791.16 | 451.23 | 980.5 | 5.85 | 146.27 | 59.42 | 147.89
1714 | 030702001005 | 优质镀锌钢板矩形风管长边长（≤2000mm）δ=1.5mm 1.连接方式：法兰接口 2.含风管穿墙预留洞口与恢复等 3.含法兰、支吊架制作、安装及支吊架除轻锈、刷油漆 | ㎡ | 83.88 | 197.75 | 45.12 | 115.14 | 0.59 | 14.63 | 5.94 | 16.33
| B7-0179 | 镀锌薄钢板型钢法兰连接风管制作、安装 矩形风管（δ=1.2mm以内咬口）长边长（≤2000mm） | 10㎡ | 8.388 | 1977.48 | 451.23 | 1151.43 | 5.85 | 146.27 | 59.42 | 163.28
1715 | 030703019001 | 柔性接头 帆布（皮革） 柔性接头 帆布（皮革） | ㎡ | 5.86 | 347.96 | 139.85 | 114.62 | 1.26 | 45.16 | 18.34 | 28.73
| B7-0495 | 柔性接口制作、安装 柔性接头 柔性接头 帆布（皮革） | ㎡ | 5.86 | 347.96 | 139.85 | 114.62 | 1.26 | 45.16 | 18.34 | 28.73
注：一般计税法的增值税为增值税销项税（各项费用的价格不包含增值税进项税额） 简易计税法的增值税为应纳增值税（各项费用的价格包含增值税进项税额）
表－09
综合单价分析表
工程名称:广西革命纪念馆(广西革命军事馆)修缮加固项目 | [9 empty] | 第361页 共507页
序号 | 定额编号 | 定额子目名称 | 单位 | 工程量 | 综合单价 (元) | 综合单价
[6 empty] | 人工费 | 材料费 | 机械费 | 管理费 | 利润 | 增值税
1716 | 031208003001 | 带铝箔超细玻璃棉保温板 40mm 1.不燃A级，导热系数≤0.035[W/（m2·k），容量40kg/m2 |  | 23.94 | 1403.09 | 514.35 | 598.01 |  | 128.59 | 46.29 | 115.85
| B11-2076 | 纤维类制品（板类）通风管道保温 通风管道（厚度40mm） |  | 23.94 | 1403.09 | 514.35 | 598.01 |  | 128.59 | 46.29 | 115.85
1717 | 031208007001 | 通风管道保护层 1.耐火极限不低于0.5h 2.岩棉：表观密度：120kg/m3 厚度：30mm 3.含U型轻钢龙骨圈：50×30×1mm 4.工业一体化硅酸钙复合板：表观密度：170kg/m3 厚度：20mm 5.做法详见图集20K607第127~131页 | ㎡ | 136.58 | 290.32 | 26.14 | 224.69 | 4.95 | 7.77 | 2.8 | 23.97
| B11-2209 | 防潮层、保护层安装 金属薄板钉口安装 管道 | 10㎡ | 13.658 | 2903.27 | 261.35 | 2246.94 | 49.55 | 77.73 | 27.98 | 239.72
1718 | 031208007002 | 镀锌钢板防护套管 δ=2.0mm 1.穿越防火墙、伸缩缝时，风管与防护套管之间应采用不燃柔性材料封堵严密 | ㎡ | 8.76 | 158.21 | 26.13 | 103.49 | 4.96 | 7.77 | 2.8 | 13.06
| B11-2209 | 防潮层、保护层安装 金属薄板钉口安装 管道 | 10㎡ | 0.876 | 1582.19 | 261.35 | 1034.94 | 49.55 | 77.73 | 27.98 | 130.64
1719 | 030703001001 | 70℃防火阀 160×160mm 1.平时常开,风量调节,电讯号关闭,也可70℃温度时自动关闭,手动复位 | 个 | 3 | 265.45 | 64.48 | 148.7 | 0.92 | 20.93 | 8.5 | 21.92
| B7-0363 | 风管防火阀安装 周长（≤2200mm） | 个 | 3 | 265.45 | 64.48 | 148.7 | 0.92 | 20.93 | 8.5 | 21.92
1720 | 030703001002 | 70℃防火阀 500×320mm 1.平时常开,风量调节,电讯号关闭,也可70℃温度时自动关闭,手动复位 | 个 | 1 | 355.15 | 64.48 | 231 | 0.92 | 20.93 | 8.5 | 29.32
| B7-0363 | 风管防火阀安装 周长（≤2200mm） | 个 | 1 | 355.15 | 64.48 | 231 | 0.92 | 20.93 | 8.5 | 29.32
1721 | 030703001003 | 280℃排烟防火阀 1250×250mm 1.平时常开,烟气温度280℃时,自动关闭,手动复位,输出关闭讯号和联动讯号 | 个 | 1 | 656.49 | 106.16 | 446.28 | 1.42 | 34.43 | 13.99 | 54.21
| B7-0364 | 风管防火阀安装 周长（≤3600mm） | 个 | 1 | 656.49 | 106.16 | 446.28 | 1.42 | 34.43 | 13.99 | 54.21
注：一般计税法的增值税为增值税销项税（各项费用的价格不包含增值税进项税额） 简易计税法的增值税为应纳增值税（各项费用的价格包含增值税进项税额）
表－09
综合单价分析表
工程名称:广西革命纪念馆(广西革命军事馆)修缮加固项目 | [9 empty] | 第362页 共507页
序号 | 定额编号 | 定额子目名称 | 单位 | 工程量 | 综合单价 (元) | 综合单价
[6 empty] | 人工费 | 材料费 | 机械费 | 管理费 | 利润 | 增值税
1722 | 030703001004 | 280°排烟防火阀 1250×320mm 1.平时常开,烟气温度280℃时,自动关闭,手动复位,输出关闭讯号和联动讯号 | 个 | 7 | 669.72 | 106.16 | 458.42 | 1.42 | 34.43 | 13.99 | 55.3
| B7-0364 | 风管防火阀安装 周长（≤3600mm） | 个 | 7 | 669.72 | 106.16 | 458.42 | 1.42 | 34.43 | 13.99 | 55.3
1723 | 030703001005 | 280°排烟防火阀 1250×630mm 1.平时常开,烟气温度280℃时,自动关闭,手动复位,输出关闭讯号和联动讯号 | 个 | 5 | 802.71 | 145.21 | 523.1 | 1.91 | 47.08 | 19.13 | 66.28
| B7-0365 | 风管防火阀安装 周长（≤5400mm） | 个 | 5 | 802.71 | 145.21 | 523.1 | 1.91 | 47.08 | 19.13 | 66.28
1724 | 030703001006 | 280°排烟防火阀 1250×800mm 1.平时常开,烟气温度280℃时,自动关闭,手动复位,输出关闭讯号和联动讯号 | 个 | 4 | 834.85 | 145.21 | 552.59 | 1.91 | 47.08 | 19.13 | 68.93
| B7-0365 | 风管防火阀安装 周长（≤5400mm） | 个 | 4 | 834.85 | 145.21 | 552.59 | 1.91 | 47.08 | 19.13 | 68.93
1725 | 030703001007 | 280°排烟防火阀 1000×320mm 1.平时常开,烟气温度280℃时,自动关闭,手动复位,输出关闭讯号和联动讯号 | 个 | 3 | 622.46 | 106.16 | 415.06 | 1.42 | 34.43 | 13.99 | 51.4
| B7-0364 | 风管防火阀安装 周长（≤3600mm） | 个 | 3 | 622.46 | 106.16 | 415.06 | 1.42 | 34.43 | 13.99 | 51.4
1726 | 030703001008 | 280°排烟防火阀 1600×400mm 1.平时常开,烟气温度280℃时,自动关闭,手动复位,输出关闭讯号和联动讯号 | 个 | 1 | 960.44 | 145.21 | 667.81 | 1.91 | 47.08 | 19.13 | 79.3
| B7-0365 | 风管防火阀安装 周长（≤5400mm） | 个 | 1 | 960.44 | 145.21 | 667.81 | 1.91 | 47.08 | 19.13 | 79.3
1727 | 030703001009 | 280°排烟防火阀 1600×500mm 1.平时常开,烟气温度280℃时,自动关闭,手动复位,输出关闭讯号和联动讯号 | 个 | 1 | 982.05 | 145.21 | 687.63 | 1.91 | 47.08 | 19.13 | 81.09
| B7-0365 | 风管防火阀安装 周长（≤5400mm） | 个 | 1 | 982.05 | 145.21 | 687.63 | 1.91 | 47.08 | 19.13 | 81.09
1728 | 030703001010 | 电动排烟阀 1250×320mm 1.平时常闭,电讯号开启,远距离手动开启和复位(二层通高时,不带),输出信号开启排烟风机 2.空气温度280℃易熔片熔断关闭 | 个 | 7 | 1053.24 | 196.79 | 676.35 | 3.15 | 63.98 | 26 | 86.97
注：一般计税法的增值税为增值税销项税（各项费用的价格不包含增值税进项税额） 简易计税法的增值税为应纳增值税（各项费用的价格包含增值税进项税额）
表－09
综合单价分析表
工程名称:广西革命纪念馆(广西革命军事馆)修缮加固项目 | [9 empty] | 第363页 共507页
序号 | 定额编号 | 定额子目名称 | 单位 | 工程量 | 综合单价 (元) | 综合单价
[6 empty] | 人工费 | 材料费 | 机械费 | 管理费 | 利润 | 增值税
3.带远距离操作机构 4.含检查接线
| B7-0364 | 风管防火阀安装 周长（≤3600mm） | 个 | 7 | 843.62 | 106.16 | 617.96 | 1.42 | 34.43 | 13.99 | 69.66
| B7-0435 | 远程控制装置 | 套 | 7 | 184.68 | 77.01 | 57.49 | 0.19 | 24.7 | 10.04 | 15.25
| B4-0370 | 一般小型电器及风机盘管检查接线 一般小型电器检查接线 | 台 | 7 | 24.94 | 13.62 | 0.9 | 1.54 | 4.85 | 1.97 | 2.06
1729 | 030703001011 | 电动排烟阀 1250×250mm 1.平时常闭,电讯号开启,远距离手动开启和复位(二层通高时,不带),输出信号开启排烟风机 2.空气温度280℃易熔片熔断关闭 3.带远距离操作机构 4.含检查接线 | 个 | 1 | 982.34 | 196.79 | 611.31 | 3.15 | 63.98 | 26 | 81.11
| B7-0364 | 风管防火阀安装 周长（≤3600mm） | 个 | 1 | 772.72 | 106.16 | 552.92 | 1.42 | 34.43 | 13.99 | 63.8
| B7-0435 | 远程控制装置 | 套 | 1 | 184.68 | 77.01 | 57.49 | 0.19 | 24.7 | 10.04 | 15.25
| B4-0370 | 一般小型电器及风机盘管检查接线 一般小型电器检查接线 | 台 | 1 | 24.94 | 13.62 | 0.9 | 1.54 | 4.85 | 1.97 | 2.06
1730 | 030703001012 | 电动排烟阀 1250×630mm 1.平时常闭,电讯号开启,远距离手动开启和复位(二层通高时,不带),输出信号开启排烟风机 2.空气温度280℃易熔片熔断关闭 3.带远距离操作机构 4.含检查接线 | 个 | 2 | 1323.25 | 235.84 | 866.74 | 3.64 | 76.63 | 31.14 | 109.26
| B7-0365 | 风管防火阀安装 周长（≤5400mm） | 个 | 2 | 1113.63 | 145.21 | 808.35 | 1.91 | 47.08 | 19.13 | 91.95
| B7-0435 | 远程控制装置 | 套 | 2 | 184.68 | 77.01 | 57.49 | 0.19 | 24.7 | 10.04 | 15.25
| B4-0370 | 一般小型电器及风机盘管检查接线 一般小型电器检查接线 | 台 | 2 | 24.94 | 13.62 | 0.9 | 1.54 | 4.85 | 1.97 | 2.06
1731 | 030703001013 | 电动排烟阀 1000×320mm | 个 | 2 | 960.02 | 196.79 | 590.83 | 3.15 | 63.98 | 26 | 79.27
注：一般计税法的增值税为增值税销项税（各项费用的价格不包含增值税进项税额） 简易计税法的增值税为应纳增值税（各项费用的价格包含增值税进项税额）
表－09
综合单价分析表
工程名称:广西革命纪念馆(广西革命军事馆)修缮加固项目 | [9 empty] | 第364页 共507页
序号 | 定额编号 | 定额子目名称 | 单位 | 工程量 | 综合单价 (元) | 综合单价
[6 empty] | 人工费 | 材料费 | 机械费 | 管理费 | 利润 | 增值税
1.平时常闭,电讯号开启,远距离手动开启和复位(二层通高时,不带),输出信号开启排烟风机 2.空气温度280℃易熔片熔断关闭 3.带远距离操作机构 4.含检查接线
| B7-0364 | 风管防火阀安装 周长（≤3600mm） | 个 | 2 | 750.4 | 106.16 | 532.44 | 1.42 | 34.43 | 13.99 | 61.96
| B7-0435 | 远程控制装置 | 套 | 2 | 184.68 | 77.01 | 57.49 | 0.19 | 24.7 | 10.04 | 15.25
| B4-0370 | 一般小型电器及风机盘管检查接线 一般小型电器检查接线 | 台 | 2 | 24.94 | 13.62 | 0.9 | 1.54 | 4.85 | 1.97 | 2.06
1732 | 030703007001 | 铝合金单层百叶排烟风口800×600mm 1.平时常闭,电讯号开启,远距离手动开启和复位(二层通高时,不带),输出信号开启排烟风机 2.空气温度280℃易熔片熔断关闭 | 个 | 16 | 203.5 | 47.04 | 118.49 |  | 15.05 | 6.12 | 16.8
| B7-0380 | 铝合金风口安装 百叶风口周长（≤3300mm） | 个 | 16 | 203.5 | 47.04 | 118.49 |  | 15.05 | 6.12 | 16.8
1733 | 030703007002 | 铝合金防雨百叶1500×1250mm 1.平时常闭,电讯号开启,远距离手动开启和复位(二层通高时,不带),输出信号开启排烟风机 2.空气温度280℃易熔片熔断关闭 | 个 | 2 | 582.26 | 78.82 | 419.89 |  | 25.22 | 10.25 | 48.08
| B7-0382 | 铝合金风口安装 百叶风口周长（≤6000mm） | 个 | 2 | 582.26 | 78.82 | 419.89 |  | 25.22 | 10.25 | 48.08
1734 | 030703007003 | 铝合金防雨百叶160×120mm 1.平时常闭,电讯号开启,远距离手动开启和复位(二层通高时,不带),输出信号开启排烟风机 2.空气温度280℃易熔片熔断关闭 | 个 | 1 | 46.63 | 14.35 | 21.97 |  | 4.59 | 1.87 | 3.85
| B7-0376 | 铝合金风口安装 百叶风口周长（≤900mm） | 个 | 1 | 46.63 | 14.35 | 21.97 |  | 4.59 | 1.87 | 3.85
1735 | 030703024001 | 固定挡烟垂壁 1.采用无机纤维织物,其为A级不燃材料制作 2.含运输、装卸、安装、调试、按规范配置五金件 | m | 91.10 | 130.14 | 17.98 | 92.65 | 0.46 | 5.9 | 2.4 | 10.75
注：一般计税法的增值税为增值税销项税（各项费用的价格不包含增值税进项税额） 简易计税法的增值税为应纳增值税（各项费用的价格包含增值税进项税额）
表－09
综合单价分析表
工程名称:广西革命纪念馆(广西革命军事馆)修缮加固项目 | [9 empty] | 第365页 共507页
序号 | 定额编号 | 定额子目名称 | 单位 | 工程量 | 综合单价 (元) | 综合单价
[6 empty] | 人工费 | 材料费 | 机械费 | 管理费 | 利润 | 增值税
| B7-0167 | 挡烟垂壁安装 不燃无机纤维织物垂壁 | m | 91.10 | 130.14 | 17.98 | 92.65 | 0.46 | 5.9 | 2.4 | 10.75
1736 | 040303002001 | C25混凝土基础 1.含模板制作、安装 |  | 2.55 | 627.26 | 126.23 | 303.1 | 61.61 | 60.11 | 24.42 | 51.79
| B4-2107换 | C25混凝土基础 |  | 2.55 | 627.26 | 126.23 | 303.1 | 61.61 | 60.11 | 24.42 | 51.79
| 7. | B7 通风空调系统
1737 | 030701003001 | XF-1-1静音新风机 1.型号规格：L=350m3/h，P=150Pa，N=60W(220V)，噪声39dB 2.吊装，带随机配件、减振装置安装、电机检查接线 3.含支吊架制作、安装、刷油防腐 4.品牌：参照或相当于“科禄格、上海通用风机、浙江亿利达” | 台 | 1 | 3375.42 | 892.92 | 1805.65 | 68.44 | 242.15 | 87.55 | 278.71
| B1-0687换 | 离心式通（引）风机 设备重量（0.5t以内） | 台 | 1 | 3333.2 | 870.22 | 1804.3 | 65.36 | 233.9 | 84.2 | 275.22
| B4-0371 | 一般小型电器及风机盘管检查接线 风机盘管检查接线 | 台 | 1 | 42.22 | 22.7 | 1.35 | 3.08 | 8.25 | 3.35 | 3.49
1738 | 030701003002 | XF-1-2静音新风机 1.型号规格：L=200m3/h，P=150Pa，N=40W(220V)，噪声39dB 2.吊装，带随机配件、减振装置安装、电机检查接线 3.含支吊架制作、安装、刷油防腐 4.品牌：参照或相当于“科禄格、上海通用风机、浙江亿利达” | 台 | 1 | 2977.03 | 892.92 | 1440.16 | 68.44 | 242.15 | 87.55 | 245.81
| B1-0687换 | 离心式通（引）风机 设备重量（0.5t以内） | 台 | 1 | 2934.81 | 870.22 | 1438.81 | 65.36 | 233.9 | 84.2 | 242.32
| B4-0371 | 一般小型电器及风机盘管检查接线 风机盘管检查接线 | 台 | 1 | 42.22 | 22.7 | 1.35 | 3.08 | 8.25 | 3.35 | 3.49
1739 | 030701003003 | WDKT-1数字化低碳型屋顶空调机组(热泵型) | 台 | 1 | 148124.96 | 2203.66 | 131667.62 | 711.4 | 932.82 | 378.96 | 12230.5
注：一般计税法的增值税为增值税销项税（各项费用的价格不包含增值税进项税额） 简易计税法的增值税为应纳增值税（各项费用的价格包含增值税进项税额）
表－09
综合单价分析表
工程名称:广西革命纪念馆(广西革命军事馆)修缮加固项目 | [9 empty] | 第366页 共507页
序号 | 定额编号 | 定额子目名称 | 单位 | 工程量 | 综合单价 (元) | 综合单价
[6 empty] | 人工费 | 材料费 | 机械费 | 管理费 | 利润 | 增值税
1.送风量25000m3/h，新风量3750m3/h，补水量0.33m3/h，静压450Pa，重量3780kg 2.制冷量150kW，制热量151/154kW，制冷额定功率33.7kW，制热额定功率49.5KW 3.过滤器形式：锦纶过滤网+初效板式G4+中效静电F7 4.补水【软化处理】; 5.等离子除垢装置【清洗型】; 6.EC风机,变频控制;由控制室统一变频控制 7.设备自带CO2浓度监测,根据室内C02浓度自动调节新风量大小; 8.过渡季可70%全新风运行。 9.室外机板管式蒸发冷却器【304不锈钢管+304不锈钢板片】; 10.冷媒R410A、压缩机变频; 11.数字化低碳型屋顶式空调机组能效参数,全年APF值≥5.5; 12.屋顶式空调机组制热量修正系数0.98,制冷量修正系数1.00。 13.室内外机之间的控制器和室内机间的控制线由厂家配套提供 14.露天基础安装，带随机配件、减振装置安装及支架除锈刷油、单机调试、检查接线 15.中央空调品牌参照或优于“维克、开利、麦克维尔”，空调挂机品牌使用“格力”
| B7-0126换 | WDKT-1数字化低碳型屋顶空调机组(热泵型) 制冷量150kW，制热量151/154kW | 台 | 1 | 147400.48 | 1896.93 | 131630.71 | 585.2 | 794.28 | 322.68 | 12170.68
| B4-0570 | 大中型电机检查接线 大中型电机(重量≤5t/台) | 台 | 1 | 724.48 | 306.73 | 36.91 | 126.2 | 138.54 | 56.28 | 59.82
1740 | 030701003004 | WDKT-2数字化低碳型屋顶空调机组(热泵型) 1.送风量25000m3/h，新风量3750m3/h，补水量0.33m3/h，静压450Pa，重量3780kg 2.制冷量150kW，制热量151/154kW，制冷额定功率33.7kW，制热额定功率49.5KW | 台 | 1 | 148124.96 | 2203.66 | 131667.62 | 711.4 | 932.82 | 378.96 | 12230.5
注：一般计税法的增值税为增值税销项税（各项费用的价格不包含增值税进项税额） 简易计税法的增值税为应纳增值税（各项费用的价格包含增值税进项税额）
表－09
综合单价分析表
工程名称:广西革命纪念馆(广西革命军事馆)修缮加固项目 | [9 empty] | 第367页 共507页
序号 | 定额编号 | 定额子目名称 | 单位 | 工程量 | 综合单价 (元) | 综合单价
[6 empty] | 人工费 | 材料费 | 机械费 | 管理费 | 利润 | 增值税
3.过滤器形式：锦纶过滤网+初效板式G4+中效静电F7 4.补水【软化处理】; 5.等离子除垢装置【清洗型】; 6.EC风机,变频控制;由控制室统一变频控制 7.设备自带CO2浓度监测,根据室内C02浓度自动调节新风量大小; 8.过渡季可70%全新风运行。 9.室外机板管式蒸发冷却器【304不锈钢管+304不锈钢板片】; 10.冷媒R410A、压缩机变频; 11.数字化低碳型屋顶式空调机组能效参数,全年APF值≥5.5; 12.屋顶式空调机组制热量修正系数0.98,制冷量修正系数1.00。 13.室内外机之间的控制器和室内机间的控制线由厂家配套提供 14.露天基础安装，带随机配件、减振装置安装及支架除锈刷油、单机调试、检查接线 15.中央空调品牌参照或优于“维克、开利、麦克维尔”，空调挂机品牌使用“格力”
| B7-0126换 | WDKT-2数字化低碳型屋顶空调机组(热泵型) 制冷量150kW，制热量151/154kW | 台 | 1 | 147400.48 | 1896.93 | 131630.71 | 585.2 | 794.28 | 322.68 | 12170.68
| B4-0570 | 大中型电机检查接线 大中型电机(重量≤5t/台) | 台 | 1 | 724.48 | 306.73 | 36.91 | 126.2 | 138.54 | 56.28 | 59.82
1741 | 030701003005 | WDKT-3数字化低碳型屋顶空调机组(热泵型) 1.送风量34000m3/h，新风量5100m3/h，补水量0.45m3/h，静压550Pa，重量4350kg 2.制冷量205kW，制热量207/211kW，制冷额定功率46.2kW，制热额定功率66.6KW 3.过滤器形式：锦纶过滤网+初效板式G4+中效静电F7 4.补水【软化处理】; 5.等离子除垢装置【清洗型】; | 台 | 1 | 193232.07 | 2752.79 | 172236.74 | 723.34 | 1112.36 | 451.9 | 15954.94
注：一般计税法的增值税为增值税销项税（各项费用的价格不包含增值税进项税额） 简易计税法的增值税为应纳增值税（各项费用的价格包含增值税进项税额）
表－09
综合单价分析表
工程名称:广西革命纪念馆(广西革命军事馆)修缮加固项目 | [9 empty] | 第368页 共507页
序号 | 定额编号 | 定额子目名称 | 单位 | 工程量 | 综合单价 (元) | 综合单价
[6 empty] | 人工费 | 材料费 | 机械费 | 管理费 | 利润 | 增值税
6.EC风机,变频控制;由控制室统一变频控制 7.设备自带CO2浓度监测,根据室内C02浓度自动调节新风量大小; 8.过渡季可70%全新风运行。 9.室外机板管式蒸发冷却器【304不锈钢管+304不锈钢板片】; 10.冷媒R410A、压缩机变频; 11.数字化低碳型屋顶式空调机组能效参数,全年APF值≥5.5; 12.屋顶式空调机组制热量修正系数0.98,制冷量修正系数1.00。 13.室内外机之间的控制器和室内机间的控制线由厂家配套提供 14.露天基础安装，带随机配件、减振装置安装及支架除锈刷油、单机调试、检查接线 15.中央空调品牌参照或优于“维克、开利、麦克维尔”，空调挂机品牌使用“格力”
| B7-0127换 | WDKT-3数字化低碳型屋顶空调机组(热泵型) 制冷量205kW，制热量207/211kW | 台 | 1 | 192507.59 | 2446.06 | 172199.83 | 597.14 | 973.82 | 395.62 | 15895.12
| B4-0570 | 大中型电机检查接线 大中型电机(重量≤5t/台) | 台 | 1 | 724.48 | 306.73 | 36.91 | 126.2 | 138.54 | 56.28 | 59.82
1742 | 030701003006 | WDKT-4数字化低碳型屋顶空调机组(热泵型) 1.送风量34000m3/h，新风量5100m3/h，补水量0.45m3/h，静压550Pa，重量4350kg 2.制冷量205kW，制热量207/211kW，制冷额定功率46.2kW，制热额定功率66.6KW 3.过滤器形式：锦纶过滤网+初效板式G4+中效静电F7 4.补水【软化处理】; 5.等离子除垢装置【清洗型】; 6.EC风机,变频控制;由控制室统一变频控制 7.设备自带CO2浓度监测,根据室内C02浓度自动调节新风量大小; 8.过渡季可70%全新风运行。 | 台 | 1 | 193232.07 | 2752.79 | 172236.74 | 723.34 | 1112.36 | 451.9 | 15954.94
注：一般计税法的增值税为增值税销项税（各项费用的价格不包含增值税进项税额） 简易计税法的增值税为应纳增值税（各项费用的价格包含增值税进项税额）
表－09
综合单价分析表
工程名称:广西革命纪念馆(广西革命军事馆)修缮加固项目 | [9 empty] | 第369页 共507页
序号 | 定额编号 | 定额子目名称 | 单位 | 工程量 | 综合单价 (元) | 综合单价
[6 empty] | 人工费 | 材料费 | 机械费 | 管理费 | 利润 | 增值税
9.室外机板管式蒸发冷却器【304不锈钢管+304不锈钢板片】; 10.冷媒R410A、压缩机变频; 11.数字化低碳型屋顶式空调机组能效参数,全年APF值≥5.5; 12.屋顶式空调机组制热量修正系数0.98,制冷量修正系数1.00。 13.室内外机之间的控制器和室内机间的控制线由厂家配套提供 14.露天基础安装，带随机配件、减振装置安装及支架除锈刷油、单机调试、检查接线 15.中央空调品牌参照或优于“维克、开利、麦克维尔”，空调挂机品牌使用“格力”
| B7-0127换 | WDKT-4数字化低碳型屋顶空调机组(热泵型)制冷量205kW，制热量207/211kW | 台 | 1 | 192507.59 | 2446.06 | 172199.83 | 597.14 | 973.82 | 395.62 | 15895.12
| B4-0570 | 大中型电机检查接线 大中型电机(重量≤5t/台) | 台 | 1 | 724.48 | 306.73 | 36.91 | 126.2 | 138.54 | 56.28 | 59.82
1743 | 030701003007 | WDKT-5数字化低碳型屋顶空调机组(热泵型) 1.送风量18000m3/h，新风量2700m3/h，补水量0.2m3/h，静压400Pa，重量2970kg 2.制冷量90kW，制热量92/94kW，制冷额定功率20.4kW，制热额定功率29.8KW 3.过滤器形式：锦纶过滤网+初效板式G4+中效静电F7 4.补水【软化处理】; 5.等离子除垢装置【清洗型】; 6.EC风机,变频控制;由控制室统一变频控制 7.设备自带CO2浓度监测,根据室内C02浓度自动调节新风量大小; 8.过渡季可70%全新风运行。 9.室外机板管式蒸发冷却器【304不锈钢管+304不锈钢板片】; 10.冷媒R410A、压缩机变频; | 台 | 1 | 97326.74 | 1577.62 | 86203.91 | 551.12 | 681.2 | 276.74 | 8036.15
注：一般计税法的增值税为增值税销项税（各项费用的价格不包含增值税进项税额） 简易计税法的增值税为应纳增值税（各项费用的价格包含增值税进项税额）
表－09
综合单价分析表
工程名称:广西革命纪念馆(广西革命军事馆)修缮加固项目 | [9 empty] | 第370页 共507页
序号 | 定额编号 | 定额子目名称 | 单位 | 工程量 | 综合单价 (元) | 综合单价
[6 empty] | 人工费 | 材料费 | 机械费 | 管理费 | 利润 | 增值税
11.数字化低碳型屋顶式空调机组能效参数,全年APF值≥5.5; 12.屋顶式空调机组制热量修正系数0.98,制冷量修正系数1.00。 13.室内外机之间的控制器和室内机间的控制线由厂家配套提供 14.露天基础安装，带随机配件、减振装置安装及支架除锈刷油、单机调试、检查接线 15.中央空调品牌参照或优于“维克、开利、麦克维尔”，空调挂机品牌使用“格力”
| B7-0125换 | WDKT-5数字化低碳型屋顶空调机组(热泵型)制冷量90kW，制热量92/94kW | 台 | 1 | 96602.26 | 1270.89 | 86167 | 424.92 | 542.66 | 220.46 | 7976.33
| B4-0570 | 大中型电机检查接线 大中型电机(重量≤5t/台) | 台 | 1 | 724.48 | 306.73 | 36.91 | 126.2 | 138.54 | 56.28 | 59.82
1744 | 030701003008 | WDKT-6数字化低碳型屋顶空调机组(热泵型) 1.送风量16000m3/h，新风量2400m3/h，补水量0.18m3/h，静压350Pa，重量2520kg 2.制冷量83kW，制热量87.2/89kW，制冷额定功率18.7kW，制热额定功率28.7KW 3.过滤器形式：锦纶过滤网+初效板式G4+中效静电F7 4.补水【软化处理】; 5.等离子除垢装置【清洗型】; 6.EC风机,变频控制;由控制室统一变频控制 7.设备自带CO2浓度监测,根据室内C02浓度自动调节新风量大小; 8.过渡季可70%全新风运行。 9.室外机板管式蒸发冷却器【304不锈钢管+304不锈钢板片】; 10.冷媒R410A、压缩机变频; 11.数字化低碳型屋顶式空调机组能效参数,全年APF值≥5.5; 12.屋顶式空调机组制热量修正系数0.98,制冷量修正系数1.00。 | 台 | 1 | 91796.96 | 1577.62 | 81130.71 | 551.12 | 681.2 | 276.74 | 7579.57
注：一般计税法的增值税为增值税销项税（各项费用的价格不包含增值税进项税额） 简易计税法的增值税为应纳增值税（各项费用的价格包含增值税进项税额）
表－09
综合单价分析表
工程名称:广西革命纪念馆(广西革命军事馆)修缮加固项目 | [9 empty] | 第371页 共507页
序号 | 定额编号 | 定额子目名称 | 单位 | 工程量 | 综合单价 (元) | 综合单价
[6 empty] | 人工费 | 材料费 | 机械费 | 管理费 | 利润 | 增值税
13.室内外机之间的控制器和室内机间的控制线由厂家配套提供 14.露天基础安装，带随机配件、减振装置安装及支架除锈刷油、单机调试、检查接线 15.中央空调品牌参照或优于“维克、开利、麦克维尔”，空调挂机品牌使用“格力”
| B7-0125换 | WDKT-6数字化低碳型屋顶空调机组(热泵型)，制冷量83KW,送风量16000m3/h | 台 | 1 | 91072.48 | 1270.89 | 81093.8 | 424.92 | 542.66 | 220.46 | 7519.75
| B4-0570 | 大中型电机检查接线 大中型电机(重量≤5t/台) | 台 | 1 | 724.48 | 306.73 | 36.91 | 126.2 | 138.54 | 56.28 | 59.82
1745 | 030108003001 | 风幕机安装 FM3015-2-S 1.参数型号：风量:2230m3/h,功率:0.274KW,噪音:60dB,风口风速:11m/s,长度:1.5米 2.安装方式：吊装，带随机配件、减振装置安装及支架除锈刷油 | 台 | 3 | 880.44 | 84.45 | 684.63 | 0.45 | 27.17 | 11.04 | 72.7
| B7-0040 | 风幕机安装 FM3015-2-S | 台 | 3 | 880.44 | 84.45 | 684.63 | 0.45 | 27.17 | 11.04 | 72.7
1746 | 030702001006 | 镀锌钢板矩形风管长边长（≤320mm）δ=0.5mm 1.连接方式：法兰接口 2.含风管穿墙预留洞口与恢复等 3.含法兰、支吊架制作、安装及支吊架除轻锈、刷油漆 | ㎡ | 20.18 | 177.71 | 67.92 | 60.35 | 2.9 | 22.66 | 9.21 | 14.67
| B7-0175 | 镀锌薄钢板型钢法兰连接风管制作、安装 矩形风管（δ=1.2mm以内咬口）长边长（≤320mm） | 10㎡ | 2.018 | 1777.11 | 679.17 | 603.49 | 29.03 | 226.62 | 92.07 | 146.73
1747 | 030702001007 | 镀锌钢板矩形风管长边长（≤1000mm）δ=0.75mm 1.连接方式：法兰接口 2.含风管穿墙预留洞口与恢复等 3.含法兰、支吊架制作、安装及支吊架除轻锈、刷油漆 | ㎡ | 1194.43 | 133.94 | 37.15 | 67.82 | 0.82 | 12.15 | 4.94 | 11.06
| B7-0177 | 镀锌薄钢板型钢法兰连接风管制作、安装 矩形风管（δ=1.2mm以内咬口）长边长（≤1000mm） | 10㎡ | 119.443 | 1339.42 | 371.5 | 678.2 | 8.24 | 121.52 | 49.37 | 110.59
注：一般计税法的增值税为增值税销项税（各项费用的价格不包含增值税进项税额） 简易计税法的增值税为应纳增值税（各项费用的价格包含增值税进项税额）
表－09
综合单价分析表
工程名称:广西革命纪念馆(广西革命军事馆)修缮加固项目 | [9 empty] | 第372页 共507页
序号 | 定额编号 | 定额子目名称 | 单位 | 工程量 | 综合单价 (元) | 综合单价
[6 empty] | 人工费 | 材料费 | 机械费 | 管理费 | 利润 | 增值税
1748 | 030702001008 | 镀锌钢板矩形风管长边长（≤2000mm）δ=1.0mm 1.连接方式：法兰接口 2.含风管穿墙预留洞口与恢复等 3.含法兰、支吊架制作、安装及支吊架除轻锈、刷油漆 | ㎡ | 342.31 | 163.46 | 45.12 | 83.69 | 0.58 | 14.63 | 5.94 | 13.5
| B7-0179换 | 镀锌薄钢板型钢法兰连接风管制作、安装 矩形风管（δ=1.2mm以内咬口）长边长（≤2000mm） | 10㎡ | 34.231 | 1634.75 | 451.23 | 837 | 5.85 | 146.27 | 59.42 | 134.98
1749 | 030702001009 | 镀锌钢板矩形风管长边长（≤2000mm）δ=1.2mm 1.连接方式：法兰接口 2.含风管穿墙预留洞口与恢复等 3.含法兰、支吊架制作、安装及支吊架除轻锈、刷油漆 | ㎡ | 286.70 | 179.13 | 45.12 | 98.06 | 0.59 | 14.63 | 5.94 | 14.79
| B7-0179 | 镀锌薄钢板型钢法兰连接风管制作、安装 矩形风管（δ=1.2mm以内咬口）长边长（≤2000mm） | 10㎡ | 28.670 | 1791.16 | 451.23 | 980.5 | 5.85 | 146.27 | 59.42 | 147.89
1750 | 031208003002 | B1级橡塑类发泡材料保温板 30mm 1.难燃B1级，导热系数≤0.035[W/（m·k） |  | 55.31 | 2707.36 | 771.52 | 1449.98 |  | 192.88 | 69.44 | 223.54
| B11-2137 | 橡塑保温板通风管道保温 通风管道（厚度30mm） |  | 55.31 | 2707.36 | 771.52 | 1449.98 |  | 192.88 | 69.44 | 223.54
1751 | 030703019002 | 柔性接头 帆布（皮革） 柔性接头 帆布 | ㎡ | 13.34 | 347.96 | 139.85 | 114.62 | 1.26 | 45.16 | 18.34 | 28.73
| B7-0495 | 柔性接口制作、安装 柔性接头 柔性接头 帆布（皮革） | ㎡ | 13.34 | 347.96 | 139.85 | 114.62 | 1.26 | 45.16 | 18.34 | 28.73
1752 | 030703001014 | 70℃防火阀 200×160mm 1.平时常开,风量调节,电讯号关闭,也可70℃温度时自动关闭,手动复位 | 个 | 3 | 272.62 | 64.48 | 155.28 | 0.92 | 20.93 | 8.5 | 22.51
| B7-0363 | 风管防火阀安装 周长（≤2200mm） | 个 | 3 | 272.62 | 64.48 | 155.28 | 0.92 | 20.93 | 8.5 | 22.51
1753 | 030703001015 | 70°防火阀 160×120mm 1.平时常开,风量调节,电讯号关闭,也可70℃温度时自动关闭,手动复位 | 个 | 1 | 258.26 | 64.48 | 142.11 | 0.92 | 20.93 | 8.5 | 21.32
注：一般计税法的增值税为增值税销项税（各项费用的价格不包含增值税进项税额） 简易计税法的增值税为应纳增值税（各项费用的价格包含增值税进项税额）
表－09
综合单价分析表
工程名称:广西革命纪念馆(广西革命军事馆)修缮加固项目 | [9 empty] | 第373页 共507页
序号 | 定额编号 | 定额子目名称 | 单位 | 工程量 | 综合单价 (元) | 综合单价
[6 empty] | 人工费 | 材料费 | 机械费 | 管理费 | 利润 | 增值税
| B7-0363 | 风管防火阀安装 周长（≤2200mm） | 个 | 1 | 258.26 | 64.48 | 142.11 | 0.92 | 20.93 | 8.5 | 21.32
1754 | 030703001016 | 70°防火阀 630×630mm 1.平时常开,风量调节,电讯号关闭,也可70℃温度时自动关闭,手动复位 | 个 | 2 | 511.66 | 106.16 | 313.41 | 1.42 | 34.43 | 13.99 | 42.25
| B7-0364 | 风管防火阀安装 周长（≤3600mm） | 个 | 2 | 511.66 | 106.16 | 313.41 | 1.42 | 34.43 | 13.99 | 42.25
1755 | 030703001017 | 70°防火阀 1250×500mm 1.平时常开,风量调节,电讯号关闭,也可70℃温度时自动关闭,手动复位 | 个 | 6 | 726.66 | 106.16 | 510.66 | 1.42 | 34.43 | 13.99 | 60
| B7-0364 | 风管防火阀安装 周长（≤3600mm） | 个 | 6 | 726.66 | 106.16 | 510.66 | 1.42 | 34.43 | 13.99 | 60
1756 | 030703001018 | 70°防火阀 1250×630mm 1.平时常开,风量调节,电讯号关闭,也可70℃温度时自动关闭,手动复位 | 个 | 2 | 828.25 | 145.21 | 546.53 | 1.91 | 47.08 | 19.13 | 68.39
| B7-0365 | 风管防火阀安装 周长（≤5400mm） | 个 | 2 | 828.25 | 145.21 | 546.53 | 1.91 | 47.08 | 19.13 | 68.39
1757 | 030703001019 | 70°防火阀 900×800mm 1.平时常开,风量调节,电讯号关闭,也可70℃温度时自动关闭,手动复位 | 个 | 1 | 590.61 | 106.16 | 385.84 | 1.42 | 34.43 | 13.99 | 48.77
| B7-0364 | 风管防火阀安装 周长（≤3600mm） | 个 | 1 | 590.61 | 106.16 | 385.84 | 1.42 | 34.43 | 13.99 | 48.77
1758 | 030703001020 | 70°防火阀 1000×1000mm 1.平时常开,风量调节,电讯号关闭,也可70℃温度时自动关闭,手动复位 | 个 | 1 | 853.37 | 145.21 | 569.58 | 1.91 | 47.08 | 19.13 | 70.46
| B7-0365 | 风管防火阀安装 周长（≤5400mm） | 个 | 1 | 853.37 | 145.21 | 569.58 | 1.91 | 47.08 | 19.13 | 70.46
1759 | 030703001021 | 70°防火阀 2000×630mm 1.平时常开,风量调节,电讯号关闭,也可70℃温度时自动关闭,手动复位 | 个 | 4 | 985.24 | 145.21 | 690.56 | 1.91 | 47.08 | 19.13 | 81.35
| B7-0365 | 风管防火阀安装 周长（≤5400mm） | 个 | 4 | 985.24 | 145.21 | 690.56 | 1.91 | 47.08 | 19.13 | 81.35
1760 | 030703001022 | 70°防火阀 1600×630mm | 个 | 4 | 901.52 | 145.21 | 613.75 | 1.91 | 47.08 | 19.13 | 74.44
注：一般计税法的增值税为增值税销项税（各项费用的价格不包含增值税进项税额） 简易计税法的增值税为应纳增值税（各项费用的价格包含增值税进项税额）
表－09
综合单价分析表
工程名称:广西革命纪念馆(广西革命军事馆)修缮加固项目 | [9 empty] | 第374页 共507页
序号 | 定额编号 | 定额子目名称 | 单位 | 工程量 | 综合单价 (元) | 综合单价
[6 empty] | 人工费 | 材料费 | 机械费 | 管理费 | 利润 | 增值税
1.平时常开,风量调节,电讯号关闭,也可70℃温度时自动关闭,手动复位
| B7-0365 | 风管防火阀安装 周长（≤5400mm） | 个 | 4 | 901.52 | 145.21 | 613.75 | 1.91 | 47.08 | 19.13 | 74.44
1761 | 030703001023 | 手动对开式多叶调节阀 200×160mm 手动对开式多叶调节阀 200×160mm | 个 | 5 | 108.07 | 20.98 | 68.6 | 0.09 | 6.74 | 2.74 | 8.92
| B7-0347 | 蝶阀、对开多叶调节阀安装 周长（≤800mm） | 个 | 5 | 108.07 | 20.98 | 68.6 | 0.09 | 6.74 | 2.74 | 8.92
1762 | 030703001024 | 手动对开式多叶调节阀 1600×630mm 手动对开式多叶调节阀 1600×630mm | 个 | 2 | 527.37 | 59.93 | 396.61 | 0.22 | 19.25 | 7.82 | 43.54
| B7-0351 | 蝶阀、对开多叶调节阀安装 周长（≤5200mm） | 个 | 2 | 527.37 | 59.93 | 396.61 | 0.22 | 19.25 | 7.82 | 43.54
1763 | 030703001025 | 手动对开式多叶调节阀 900×800mm 手动对开式多叶调节阀 900×800mm | 个 | 1 | 406.47 | 49.95 | 300.21 | 0.19 | 16.04 | 6.52 | 33.56
| B7-0350 | 蝶阀、对开多叶调节阀安装 周长（≤4000mm） | 个 | 1 | 406.47 | 49.95 | 300.21 | 0.19 | 16.04 | 6.52 | 33.56
1764 | 030703001026 | 手动对开式多叶调节阀 630×630mm 手动对开式多叶调节阀 630×630mm | 个 | 2 | 282.17 | 44.95 | 193.48 | 0.15 | 14.43 | 5.86 | 23.3
| B7-0349 | 蝶阀、对开多叶调节阀安装 周长（≤2800mm） | 个 | 2 | 282.17 | 44.95 | 193.48 | 0.15 | 14.43 | 5.86 | 23.3
1765 | 030703001027 | 手动对开式多叶调节阀 2000×630mm 手动对开式多叶调节阀 2000×630mm | 个 | 1 | 640.51 | 71.92 | 482.93 | 0.28 | 23.1 | 9.39 | 52.89
| B7-0352 | 蝶阀、对开多叶调节阀安装 周长（≤6500mm） | 个 | 1 | 640.51 | 71.92 | 482.93 | 0.28 | 23.1 | 9.39 | 52.89
1766 | 030703001028 | 手动对开式多叶调节阀 1250×630mm 手动对开式多叶调节阀 1250×630mm | 个 | 2 | 429.91 | 49.95 | 321.71 | 0.19 | 16.04 | 6.52 | 35.5
| B7-0350 | 蝶阀、对开多叶调节阀安装 周长（≤4000mm） | 个 | 2 | 429.91 | 49.95 | 321.71 | 0.19 | 16.04 | 6.52 | 35.5
1767 | 030703001029 | 手动对开式多叶调节阀 1250×500mm 手动对开式多叶调节阀 1250×500mm | 个 | 4 | 373.48 | 49.95 | 269.94 | 0.19 | 16.04 | 6.52 | 30.84
| B7-0350 | 蝶阀、对开多叶调节阀安装 周长（≤4000mm） | 个 | 4 | 373.48 | 49.95 | 269.94 | 0.19 | 16.04 | 6.52 | 30.84
1768 | 030703007004 | 旋流风口φ400，风量:1666m3/h 旋流风口φ400，风量:1666m3/h | 个 | 15 | 261.01 | 28.51 | 198.12 |  | 9.12 | 3.71 | 21.55
注：一般计税法的增值税为增值税销项税（各项费用的价格不包含增值税进项税额） 简易计税法的增值税为应纳增值税（各项费用的价格包含增值税进项税额）
表－09
综合单价分析表
工程名称:广西革命纪念馆(广西革命军事馆)修缮加固项目 | [9 empty] | 第375页 共507页
序号 | 定额编号 | 定额子目名称 | 单位 | 工程量 | 综合单价 (元) | 综合单价
[6 empty] | 人工费 | 材料费 | 机械费 | 管理费 | 利润 | 增值税
| B7-0417 | 旋流风口φ400，风量:1666m3/h | 个 | 15 | 261.01 | 28.51 | 198.12 |  | 9.12 | 3.71 | 21.55
1769 | 030703007005 | 旋流风口φ400，风量:1562m3/h 旋流风口φ400，风量:1562m3/h | 个 | 16 | 261.01 | 28.51 | 198.12 |  | 9.12 | 3.71 | 21.55
| B7-0417 | 旋流风口φ400，风量:1562m3/h | 个 | 16 | 261.01 | 28.51 | 198.12 |  | 9.12 | 3.71 | 21.55
1770 | 030703007006 | 旋流风口φ300，风量:1066m3/h 旋流风口φ300，风量:1066m3/h | 个 | 31 | 201.44 | 23.79 | 150.32 |  | 7.61 | 3.09 | 16.63
| B7-0416 | 旋流风口φ300，风量:1066m3/h | 个 | 31 | 201.44 | 23.79 | 150.32 |  | 7.61 | 3.09 | 16.63
1771 | 030703007007 | 旋流风口φ300，风量:1096m3/h 旋流风口φ300，风量:1096m3/h | 个 | 30 | 201.44 | 23.79 | 150.32 |  | 7.61 | 3.09 | 16.63
| B7-0416 | 旋流风口φ300，风量:1096m3/h | 个 | 30 | 201.44 | 23.79 | 150.32 |  | 7.61 | 3.09 | 16.63
1772 | 030703007008 | 旋流风口φ300，风量:1125m3/h 旋流风口φ300，风量:1125m3/h | 个 | 16 | 201.44 | 23.79 | 150.32 |  | 7.61 | 3.09 | 16.63
| B7-0416 | 旋流风口φ300，风量:1125m3/h | 个 | 16 | 201.44 | 23.79 | 150.32 |  | 7.61 | 3.09 | 16.63
1773 | 030703007009 | 旋流风口φ300，风量:1000m3/h 旋流风口φ300，风量:1000m3/h | 个 | 16 | 201.44 | 23.79 | 150.32 |  | 7.61 | 3.09 | 16.63
| B7-0416 | 旋流风口φ300，风量:1000m3/h | 个 | 16 | 201.44 | 23.79 | 150.32 |  | 7.61 | 3.09 | 16.63
1774 | 030703007010 | 铝合金单层百叶回风口1200×1200mm 铰链式并带过滤网 铝合金单层百叶回风口1200×1200mm 铰链式并带过滤网 | 个 | 2 | 527.47 | 61.21 | 395.16 |  | 19.59 | 7.96 | 43.55
| B7-0381 | 铝合金风口安装 百叶风口周长（≤4800mm） | 个 | 2 | 527.47 | 61.21 | 395.16 |  | 19.59 | 7.96 | 43.55
1775 | 030703007011 | 铝合金单层百叶回风口900×1500mm 铰链式并带过滤网 铝合金单层百叶回风口900×1500mm 铰链式并带过滤网 | 个 | 2 | 501.96 | 61.21 | 371.75 |  | 19.59 | 7.96 | 41.45
| B7-0381 | 铝合金风口安装 百叶风口周长（≤4800mm） | 个 | 2 | 501.96 | 61.21 | 371.75 |  | 19.59 | 7.96 | 41.45
注：一般计税法的增值税为增值税销项税（各项费用的价格不包含增值税进项税额） 简易计税法的增值税为应纳增值税（各项费用的价格包含增值税进项税额）
表－09
综合单价分析表
工程名称:广西革命纪念馆(广西革命军事馆)修缮加固项目 | [9 empty] | 第376页 共507页
序号 | 定额编号 | 定额子目名称 | 单位 | 工程量 | 综合单价 (元) | 综合单价
[6 empty] | 人工费 | 材料费 | 机械费 | 管理费 | 利润 | 增值税
1776 | 030703007012 | 铝合金单层百叶回风口1000×700mm 铰链式并带过滤网 铝合金单层百叶回风口1000×700mm 铰链式并带过滤网 | 个 | 2 | 317.62 | 61.21 | 202.63 |  | 19.59 | 7.96 | 26.23
| B7-0381 | 铝合金风口安装 百叶风口周长（≤4800mm） | 个 | 2 | 317.62 | 61.21 | 202.63 |  | 19.59 | 7.96 | 26.23
1777 | 030703007013 | 铝合金单层百叶回风口1200×800mm 铰链式并带过滤网 铝合金单层百叶回风口1200×800mm 铰链式并带过滤网 | 个 | 2 | 391.35 | 61.21 | 270.28 |  | 19.59 | 7.96 | 32.31
| B7-0381 | 铝合金风口安装 百叶风口周长（≤4800mm） | 个 | 2 | 391.35 | 61.21 | 270.28 |  | 19.59 | 7.96 | 32.31
1778 | 030703007014 | 铝合金单层百叶回风口1000×800mm 铰链式并带过滤网 铝合金单层百叶回风口1000×800mm 铰链式并带过滤网 | 个 | 2 | 345.98 | 61.21 | 228.65 |  | 19.59 | 7.96 | 28.57
| B7-0381 | 铝合金风口安装 百叶风口周长（≤4800mm） | 个 | 2 | 345.98 | 61.21 | 228.65 |  | 19.59 | 7.96 | 28.57
1779 | 030703007015 | 铝合金单层百叶回风口1500×800mm 铰链式并带过滤网 铝合金单层百叶回风口1500×800mm 铰链式并带过滤网 | 个 | 2 | 459.41 | 61.21 | 332.72 |  | 19.59 | 7.96 | 37.93
| B7-0381 | 铝合金风口安装 百叶风口周长（≤4800mm） | 个 | 2 | 459.41 | 61.21 | 332.72 |  | 19.59 | 7.96 | 37.93
1780 | 030703007016 | 铝合金单层百叶回风口1500×900mm 铰链式并带过滤网 铝合金单层百叶回风口1500×900mm 铰链式并带过滤网 | 个 | 2 | 501.96 | 61.21 | 371.75 |  | 19.59 | 7.96 | 41.45
| B7-0381 | 铝合金风口安装 百叶风口周长（≤4800mm） | 个 | 2 | 501.96 | 61.21 | 371.75 |  | 19.59 | 7.96 | 41.45
1781 | 030703007017 | 铝合金单层百叶回风口1400×1000mm 铰链式并带过滤网 铝合金单层百叶回风口1400×1000mm 铰链式并带过滤网 | 个 | 2 | 516.13 | 61.21 | 384.75 |  | 19.59 | 7.96 | 42.62
注：一般计税法的增值税为增值税销项税（各项费用的价格不包含增值税进项税额） 简易计税法的增值税为应纳增值税（各项费用的价格包含增值税进项税额）
表－09
综合单价分析表
工程名称:广西革命纪念馆(广西革命军事馆)修缮加固项目 | [9 empty] | 第377页 共507页
序号 | 定额编号 | 定额子目名称 | 单位 | 工程量 | 综合单价 (元) | 综合单价
[6 empty] | 人工费 | 材料费 | 机械费 | 管理费 | 利润 | 增值税
| B7-0381 | 铝合金风口安装 百叶风口周长（≤4800mm） | 个 | 2 | 516.13 | 61.21 | 384.75 |  | 19.59 | 7.96 | 42.62
1782 | 030703007018 | 铝合金新风口 200×200mm 铝合金新风口 200×200mm | 个 | 2 | 51.22 | 14.35 | 26.18 |  | 4.59 | 1.87 | 4.23
| B7-0376 | 铝合金风口安装 百叶风口周长（≤900mm） | 个 | 2 | 51.22 | 14.35 | 26.18 |  | 4.59 | 1.87 | 4.23
1783 | 030703007019 | 铝合金新风口 120×120mm 铝合金新风口 120×120mm | 个 | 1 | 44.11 | 14.35 | 19.66 |  | 4.59 | 1.87 | 3.64
| B7-0376 | 铝合金风口安装 百叶风口周长（≤900mm） | 个 | 1 | 44.11 | 14.35 | 19.66 |  | 4.59 | 1.87 | 3.64
1784 | 030703007020 | 铝合金新风口 160×160mm 铝合金新风口 160×160mm | 个 | 1 | 47.22 | 14.35 | 22.51 |  | 4.59 | 1.87 | 3.9
| B7-0376 | 铝合金风口安装 百叶风口周长（≤900mm） | 个 | 1 | 47.22 | 14.35 | 22.51 |  | 4.59 | 1.87 | 3.9
1785 | 030703007021 | 铝合金防雨百叶 200×200mm 铝合金防雨百叶 200×200mm | 个 | 2 | 39.45 | 14.35 | 15.38 |  | 4.59 | 1.87 | 3.26
| B7-0376 | 铝合金风口安装 百叶风口周长（≤900mm） | 个 | 2 | 39.45 | 14.35 | 15.38 |  | 4.59 | 1.87 | 3.26
1786 | 030703021001 | 消音静压箱安装 体积1500×2000×2000mm 消音静压箱安装 体积1500×2000×2000mm | 个 | 4 | 4590.54 | 252 | 3836.46 | 6.65 | 82.77 | 33.62 | 379.04
| B7-0526 | 静压箱安装 体积（≤6.0） | 个 | 4 | 4590.54 | 252 | 3836.46 | 6.65 | 82.77 | 33.62 | 379.04
1787 | 030703021002 | 消音静压箱安装 体积2000×2200×2200mm 消音静压箱安装 体积2000×2200×2200mm | 个 | 4 | 7325.32 | 508.81 | 5960.58 | 15.26 | 167.7 | 68.13 | 604.84
| B7-0528 | 静压箱安装 体积（≤10.0） | 个 | 4 | 7325.32 | 508.81 | 5960.58 | 15.26 | 167.7 | 68.13 | 604.84
1788 | 030703021003 | 消音静压箱安装 体积1000×1600×1600mm 消音静压箱安装 体积1000×1600×1600mm | 个 | 2 | 3206.54 | 177.08 | 2676.88 | 5.61 | 58.46 | 23.75 | 264.76
| B7-0524 | 静压箱安装 体积（≤3.2） | 个 | 2 | 3206.54 | 177.08 | 2676.88 | 5.61 | 58.46 | 23.75 | 264.76
1789 | 030703021004 | 消音静压箱安装 体积1000×1500×1500mm 消音静压箱安装 体积1000×1500×1500mm | 个 | 2 | 2929.7 | 177.08 | 2422.9 | 5.61 | 58.46 | 23.75 | 241.9
| B7-0524 | 静压箱安装 体积（≤3.2） | 个 | 2 | 2929.7 | 177.08 | 2422.9 | 5.61 | 58.46 | 23.75 | 241.9
注：一般计税法的增值税为增值税销项税（各项费用的价格不包含增值税进项税额） 简易计税法的增值税为应纳增值税（各项费用的价格包含增值税进项税额）
表－09
综合单价分析表
工程名称:广西革命纪念馆(广西革命军事馆)修缮加固项目 | [9 empty] | 第378页 共507页
序号 | 定额编号 | 定额子目名称 | 单位 | 工程量 | 综合单价 (元) | 综合单价
[6 empty] | 人工费 | 材料费 | 机械费 | 管理费 | 利润 | 增值税
1790 | 040303002002 | C25混凝土基础 1.含模板制作、安装 |  | 7.14 | 627.26 | 126.23 | 303.1 | 61.61 | 60.11 | 24.42 | 51.79
| B4-2107 | C25混凝土基础 |  | 7.14 | 627.26 | 126.23 | 303.1 | 61.61 | 60.11 | 24.42 | 51.79
1791 | 030704001001 | 通风、防排烟工程检测、调试 通风、防排烟工程检测、调试 | 系统 | 1 | 15183.83 | 9606.98 |  |  | 3074.23 | 1248.91 | 1253.71
| B7-0700 | 通风空调系统调试费（通风工程人工*7%） | 系统 | 1 | 15183.83 | 9606.98 |  |  | 3074.23 | 1248.91 | 1253.71
| 7. | B7 空调水工程
1792 | 030701003009 | 变频多联式空调系统室内机SNJ-28 1.四方向嵌入式，额定风量8.5m3/h，静压30Pa，重量21kg，机外噪音32dB(A) 2.制冷量2.8kW，制热量3.2kW，制冷额定功率0.096kW/220V，制热额定功率0.076KW/220V 3.吊装，带随机配件、减振装置安装及支架除锈刷油、单机调试、检查接线 4.中央空调品牌参照或优于“维克、开利、麦克维尔”，空调挂机品牌使用“格力” | 台 | 2 | 3493.88 | 178.89 | 2886.9 | 40.76 | 70.29 | 28.55 | 288.49
| B7-0008换 | 变频多联式空调系统室内机SNJ-28 制冷量2.8kW，制热量3.2kW | 台 | 2 | 3451.66 | 156.19 | 2885.55 | 37.68 | 62.04 | 25.2 | 285
| B4-0371 | 一般小型电器及风机盘管检查接线 风机盘管检查接线 | 台 | 2 | 42.22 | 22.7 | 1.35 | 3.08 | 8.25 | 3.35 | 3.49
1793 | 030701003010 | 变频多联式空调系统室内机SNJ-80 1.四方向嵌入式，额定风量17.6m3/h，静压30Pa，重量32kg，机外噪音35dB(A) 2.制冷量8kW，制热量9kW，制冷额定功率0.151kW/220V，制热额定功率0.131KW/220V 3.吊装，带随机配件、减振装置安装及支架除锈刷油、单机调试、检查接线 4.中央空调品牌参照或优于“维克、开利、麦克维尔”，空调挂机品牌使用“格力” | 台 | 2 | 3829.6 | 178.89 | 3194.9 | 40.76 | 70.29 | 28.55 | 316.21
注：一般计税法的增值税为增值税销项税（各项费用的价格不包含增值税进项税额） 简易计税法的增值税为应纳增值税（各项费用的价格包含增值税进项税额）
表－09
综合单价分析表
工程名称:广西革命纪念馆(广西革命军事馆)修缮加固项目 | [9 empty] | 第379页 共507页
序号 | 定额编号 | 定额子目名称 | 单位 | 工程量 | 综合单价 (元) | 综合单价
[6 empty] | 人工费 | 材料费 | 机械费 | 管理费 | 利润 | 增值税
| B7-0008换 | 变频多联式空调系统室内机SNJ-80 制冷量8kW，制热量9kW | 台 | 2 | 3787.38 | 156.19 | 3193.55 | 37.68 | 62.04 | 25.2 | 312.72
| B4-0371 | 一般小型电器及风机盘管检查接线 风机盘管检查接线 | 台 | 2 | 42.22 | 22.7 | 1.35 | 3.08 | 8.25 | 3.35 | 3.49
1794 | 030701003011 | VRF-08变频多联式空调系统室外机制冷机组（室外机安装） 1.8HP，制冷量24kW，制热量25/22.3kW，制冷额定功率4.91kW，制热额定功率5.63KW，静压110Pa，重量189kg 2.冷媒类型R410A，冷媒量8.4kg，APF5.7,电源380-3-50 3.制冷工况:室内温度27℃,湿球温度19℃,室外温度温度35℃ 4.制热工况:室内温度20℃,室外温度温度7℃,湿球温度6℃ 5.室内外机之间的控制器和室内机间的控制线由厂家配套提供 6.露天基础安装，带随机配件、减振装置安装及支架除锈刷油、单机调试、检查接线 7.中央空调品牌参照或优于“维克、开利、麦克维尔”，空调挂机品牌使用“格力” | 台 | 1 | 17420.83 | 424.14 | 15326.87 | 27.96 | 144.67 | 58.78 | 1438.41
| B7-0132换 | VRF-08变频多联式空调系统室外机制冷机组（室外机安装）制冷量24KW | 台 | 1 | 17352.23 | 389.57 | 15317.54 | 25.56 | 132.84 | 53.97 | 1432.75
| B4-0546 | 小型直流电机检查接线 直流电机检查接线(功率:≤3kW) | 台 | 1 | 68.6 | 34.57 | 9.33 | 2.4 | 11.83 | 4.81 | 5.66
1795 | 031001004001 | 冷媒空调铜管φ9.5×0.8mm 1.连接形式:焊接连接 2.含管件安装、氮气保护、吹扫、试压 | m | 44.14 | 35.97 | 9.98 | 18.47 | 0.04 | 3.21 | 1.3 | 2.97
| B9-0075 | 铜管（氧乙炔焊）安装 空调铜管安装 公称外径（9.5mm以内） | 10m | 4.414 | 359.69 | 99.8 | 184.66 | 0.43 | 32.07 | 13.03 | 29.7
1796 | 031001004002 | 冷媒空调铜管φ15.9×1.0mm 1.连接形式:焊接连接 | m | 6.60 | 61.66 | 13.65 | 36.72 | 0.04 | 4.38 | 1.78 | 5.09
注：一般计税法的增值税为增值税销项税（各项费用的价格不包含增值税进项税额） 简易计税法的增值税为应纳增值税（各项费用的价格包含增值税进项税额）
表－09
综合单价分析表
工程名称:广西革命纪念馆(广西革命军事馆)修缮加固项目 | [9 empty] | 第380页 共507页
序号 | 定额编号 | 定额子目名称 | 单位 | 工程量 | 综合单价 (元) | 综合单价
[6 empty] | 人工费 | 材料费 | 机械费 | 管理费 | 利润 | 增值税
2.含管件安装、氮气保护、吹扫、试压
| B9-0077 | 铜管（氧乙炔焊）安装 空调铜管安装 公称外径（15.9mm以内） | 10m | 0.660 | 616.65 | 136.49 | 367.2 | 0.43 | 43.81 | 17.8 | 50.92
1797 | 031001004003 | 冷媒空调铜管φ19.1×1.0mm 1.连接形式:焊接连接 2.含管件安装、氮气保护、吹扫、试压 | m | 41.30 | 71.45 | 14.98 | 43.77 | 0.04 | 4.81 | 1.95 | 5.9
| B9-0078 | 铜管（氧乙炔焊）安装 空调铜管安装 公称外径（19.1mm以内） | 10m | 4.130 | 714.65 | 149.84 | 437.74 | 0.43 | 48.09 | 19.54 | 59.01
1798 | 031001004004 | 冷媒空调铜管φ22.2×1.0mm 1.连接形式:焊接连接 2.含管件安装、氮气保护、吹扫、试压 | m | 3.83 | 77.57 | 15.77 | 48.25 | 0.04 | 5.06 | 2.05 | 6.4
| B9-0079 | 铜管（氧乙炔焊）安装 空调铜管安装 公称外径（22.2mm以内） | 10m | 0.383 | 775.87 | 157.74 | 482.47 | 0.43 | 50.61 | 20.56 | 64.06
1799 | 031001006001 | PVC空调冷凝水排水管及管件安装（热熔连接） DN25 1.含管道冲洗、水压试验 | m | 29.37 | 24.49 | 11.04 | 6.4 | 0.04 | 3.55 | 1.44 | 2.02
| B9-0184换 | 塑料管安装 过阳台承插塑料雨水管、空调排水管（粘接连接）安装 公称外径（32mm以内） | 10m | 2.937 | 244.98 | 110.42 | 64.04 | 0.41 | 35.47 | 14.41 | 20.23
1800 | 031208003003 | 难燃B1级橡塑保管道保温 管道57mm以下 厚度20mm 1.难燃B1级，导热系数≤0.035[W/（m·k） |  | 0.03 | 2991.99 | 857.33 | 1596.33 |  | 214.33 | 77 | 247
| B11-2116 | 橡塑保温管（板）管道保温 管道57mm以下（厚度20） |  | 0.03 | 2992.21 | 857.25 | 1596.44 |  | 214.31 | 77.15 | 247.06
1801 | 031208003004 | 难燃B1级橡塑管道保温 管道57mm以下 厚度15mm 1.难燃B1级，导热系数≤0.035[W/（m·k） |  | 0.11 | 3125.9 | 948.82 | 1596.45 |  | 237.18 | 85.36 | 258.09
| B11-2115 | 橡塑保温管（板）管道保温 管道57mm以下（厚度15） |  | 0.11 | 3125.91 | 948.78 | 1596.44 |  | 237.2 | 85.39 | 258.1
1802 | 031208003005 | 难燃B1级发泡橡塑管壳（闭泡）管道保温 管道57mm以下 厚度13mm |  | 0.06 | 2801.99 | 948.83 | 1299.33 |  | 237.17 | 85.33 | 231.33
注：一般计税法的增值税为增值税销项税（各项费用的价格不包含增值税进项税额） 简易计税法的增值税为应纳增值税（各项费用的价格包含增值税进项税额）
表－09
综合单价分析表
工程名称:广西革命纪念馆(广西革命军事馆)修缮加固项目 | [9 empty] | 第381页 共507页
序号 | 定额编号 | 定额子目名称 | 单位 | 工程量 | 综合单价 (元) | 综合单价
[6 empty] | 人工费 | 材料费 | 机械费 | 管理费 | 利润 | 增值税
1.难燃B1级，导热系数≤0.034[W/（m·k）
| B11-2115 | 橡塑保温管（板）管道保温 管道57mm以下（厚度15） |  | 0.06 | 2802.02 | 948.78 | 1299.29 |  | 237.2 | 85.39 | 231.36
1803 | 031002001001 | 管道支架制作、安装 1.材质：角钢 | kg | 32.86 | 21.77 | 7.96 | 7.28 | 0.79 | 2.8 | 1.14 | 1.8
| B9-0261换 | 管道支架制作、安装 管道支架 | 100kg | 0.3286 | 2176.59 | 796.31 | 728.26 | 78.59 | 279.97 | 113.74 | 179.72
1804 | 031201003001 | 管道支架刷油 1.名称:管道支架刷油 2.油漆品种、涂刷遍数:除锈，红丹防锈漆二道，调和漆二道 | kg | 32.86 | 3.32 | 1.5 | 0.41 | 0.47 | 0.49 | 0.18 | 0.27
| B11-0007 | 手工除锈 一般钢结构 轻锈 | 100kg | 0.3286 | 71.24 | 36.78 | 3.4 | 9.46 | 11.56 | 4.16 | 5.88
| B11-0119 | 金属结构刷油 一般钢结构 防锈漆 第一遍 | 100kg | 0.3286 | 66.9 | 27.97 | 11.22 | 9.46 | 9.36 | 3.37 | 5.52
| B11-0120 | 金属结构刷油 一般钢结构 防锈漆 第二遍 | 100kg | 0.3286 | 65.16 | 27.97 | 9.62 | 9.46 | 9.36 | 3.37 | 5.38
| B11-0126 | 金属结构刷油 一般钢结构 调和漆 第一遍 | 100kg | 0.3286 | 66.06 | 28.88 | 9.23 | 9.46 | 9.59 | 3.45 | 5.45
| B11-0127 | 金属结构刷油 一般钢结构 调和漆 第二遍 | 100kg | 0.3286 | 63.48 | 27.97 | 8.08 | 9.46 | 9.36 | 3.37 | 5.24
1805 | 031003001001 | 冷媒空调铜管分歧管φ9.5×0.8mm 铜管分歧管φ9.5×0.8mm | 个 | 3 | 35.68 | 4.79 | 25.79 |  | 1.53 | 0.62 | 2.95
| B9-0084 | 铜管（氧乙炔焊）安装 分歧管安装 公称外径（12.7mm以内） | 10个 | 0.3 | 356.75 | 47.86 | 257.89 |  | 15.32 | 6.22 | 29.46
1806 | 031003001002 | 冷媒空调铜管分歧管φ15.9×1.0mm 铜管分歧管φ15.9×1.0mm | 个 | 1 | 39.49 | 7.08 | 25.96 |  | 2.27 | 0.92 | 3.26
| B9-0085 | 铜管（氧乙炔焊）安装 分歧管安装 公称外径（15.9mm以内） | 10个 | 0.1 | 394.84 | 70.83 | 259.53 |  | 22.67 | 9.21 | 32.6
1807 | 031003001003 | 冷媒空调铜管分歧管φ19.1×1.0mm 铜管分歧管φ19.1×1.0mm | 个 | 1 | 42.6 | 8.82 | 26.29 |  | 2.82 | 1.15 | 3.52
| B9-0086 | 铜管（氧乙炔焊）安装 分歧管安装 公称外径（19.1mm以内） | 10个 | 0.1 | 425.9 | 88.18 | 262.87 |  | 28.22 | 11.46 | 35.17
注：一般计税法的增值税为增值税销项税（各项费用的价格不包含增值税进项税额） 简易计税法的增值税为应纳增值税（各项费用的价格包含增值税进项税额）
表－09
综合单价分析表
工程名称:广西革命纪念馆(广西革命军事馆)修缮加固项目 | [9 empty] | 第382页 共507页
序号 | 定额编号 | 定额子目名称 | 单位 | 工程量 | 综合单价 (元) | 综合单价
[6 empty] | 人工费 | 材料费 | 机械费 | 管理费 | 利润 | 增值税
1808 | 031009002001 | 空调水工程系统调试 空调水工程系统调试 | 系统 | 1 | 270.24 | 127.61 | 36.46 | 18.23 | 46.67 | 18.96 | 22.31
| B9-1117 | 空调水系统调试费（通风工程人工*10%） | 系统 | 1 | 270.24 | 127.61 | 36.46 | 18.23 | 46.67 | 18.96 | 22.31
抗震支架
1809 | 桂031002004001 | 风管系统侧向（单向）抗震支吊架安装 长边1600mm 1.材质：热镀锌钢 2.含安装费、调试费 | 套 | 2 | 370.06 | 58.48 | 252.18 | 1.74 | 19.27 | 7.83 | 30.56
| B4-2019 | 抗震支架安装 双吊杆（通丝杆）单横梁抗震支架 双斜撑 | 副 | 2.00 | 370.06 | 58.48 | 252.18 | 1.74 | 19.27 | 7.83 | 30.56
1810 | 桂031002004002 | 风管系统双向抗震支吊架安装 长边1600mm 1.材质：热镀锌钢 2.含安装费、调试费 | 套 | 1 | 487.34 | 58.48 | 359.78 | 1.74 | 19.27 | 7.83 | 40.24
| B4-2019 | 抗震支架安装 双吊杆（通丝杆）单横梁抗震支架 双斜撑 | 副 | 1.00 | 487.34 | 58.48 | 359.78 | 1.74 | 19.27 | 7.83 | 40.24
1811 | 桂031002004003 | 风管系统侧向（单向）抗震支吊架安装 长边1250mm 1.材质：热镀锌钢 2.含安装费、调试费 | 套 | 10 | 346.51 | 58.48 | 230.58 | 1.74 | 19.27 | 7.83 | 28.61
| B4-2019 | 抗震支架安装 双吊杆（通丝杆）单横梁抗震支架 双斜撑 | 副 | 10.00 | 346.51 | 58.48 | 230.58 | 1.74 | 19.27 | 7.83 | 28.61
1812 | 桂031002004004 | 风管系统双向抗震支吊架安装 长边1250mm 1.材质：热镀锌钢 2.含安装费、调试费 | 套 | 3 | 470.01 | 58.48 | 343.88 | 1.74 | 19.27 | 7.83 | 38.81
| B4-2019 | 抗震支架安装 双吊杆（通丝杆）单横梁抗震支架 双斜撑 | 副 | 3.00 | 470.01 | 58.48 | 343.88 | 1.74 | 19.27 | 7.83 | 38.81
广西革命军事馆电消防工程
分部分项工程
注：一般计税法的增值税为增值税销项税（各项费用的价格不包含增值税进项税额） 简易计税法的增值税为应纳增值税（各项费用的价格包含增值税进项税额）
表－09
综合单价分析表
工程名称:广西革命纪念馆(广西革命军事馆)修缮加固项目 | [9 empty] | 第383页 共507页
序号 | 定额编号 | 定额子目名称 | 单位 | 工程量 | 综合单价 (元) | 综合单价
[6 empty] | 人工费 | 材料费 | 机械费 | 管理费 | 利润 | 增值税
火灾自动报警系统
1813 | 030411005001 | 消防接线端子箱 1.安装方式：距顶0.3米，明装 2.产品符合当地消防部门验收标准 3.品牌：参照或相当于“北大青鸟、利达、海湾” | 个 | 1 | 146.59 | 41.01 | 64.33 | 7.38 | 15.48 | 6.29 | 12.1
| B5-1233 | 消防专用模块(模块箱)安装 端子箱 | 台 | 1 | 146.59 | 41.01 | 64.33 | 7.38 | 15.48 | 6.29 | 12.1
1814 | 030904001001 | 智能感烟探测器 1.安装方式：吸顶安装,含接线盒、底座 2.产品符合当地消防部门验收标准 3.品牌：参照或相当于“北大青鸟、利达、海湾” | 个 | 149 | 104.04 | 35.12 | 43.73 | 0.55 | 11.41 | 4.64 | 8.59
| B5-1205换 | 点型探测器安装 感烟、感温探测器 | 个 | 149 | 104.04 | 35.12 | 43.73 | 0.55 | 11.41 | 4.64 | 8.59
1815 | 030904001002 | 智能感温探测器 1.安装方式：吸顶安装,含接线盒、底座 2.产品符合当地消防部门验收标准 3.品牌：参照或相当于“北大青鸟、利达、海湾” | 个 | 16 | 104.04 | 35.12 | 43.73 | 0.55 | 11.41 | 4.64 | 8.59
| B5-1205换 | 点型探测器安装 感烟、感温探测器 | 个 | 16 | 104.04 | 35.12 | 43.73 | 0.55 | 11.41 | 4.64 | 8.59
1816 | 030904005001 | 编码型声光警报器 1.安装方式：底边距地大于2.2m安装,含接线盒 2.产品符合当地消防部门验收标准 3.品牌：参照或相当于“北大青鸟、利达、海湾” | 个 | 20 | 159.88 | 57.94 | 61.95 | 0.49 | 18.7 | 7.6 | 13.2
| B5-1215换 | 消防警铃、声光报警器安装 声光报警器 | 个 | 20 | 159.88 | 57.94 | 61.95 | 0.49 | 18.7 | 7.6 | 13.2
1817 | 030904006001 | 消防电话 1.安装方式：底边距地1.5m安装,含接线盒 2.产品符合当地消防部门验收标准 | 个 | 5 | 148.99 | 25.97 | 98.32 | 0.49 | 8.47 | 3.44 | 12.3
注：一般计税法的增值税为增值税销项税（各项费用的价格不包含增值税进项税额） 简易计税法的增值税为应纳增值税（各项费用的价格包含增值税进项税额）
表－09
综合单价分析表
工程名称:广西革命纪念馆(广西革命军事馆)修缮加固项目 | [9 empty] | 第384页 共507页
序号 | 定额编号 | 定额子目名称 | 单位 | 工程量 | 综合单价 (元) | 综合单价
[6 empty] | 人工费 | 材料费 | 机械费 | 管理费 | 利润 | 增值税
3.品牌：参照或相当于“北大青鸟、利达、海湾”
| B5-1221 | 消防报警电话插孔(电话)安装 电话分机 | 个 | 5 | 148.99 | 25.97 | 98.32 | 0.49 | 8.47 | 3.44 | 12.3
1818 | 桂030904020001 | 区域显示器 1.安装方式：底边距地1.5m安装 2.产品符合当地消防部门验收标准 3.品牌：参照或相当于“北大青鸟、利达、海湾” | 台 | 1 | 1313.55 | 588.84 | 321.31 | 20.66 | 195.04 | 79.24 | 108.46
| B5-1244 | 远程控制箱(柜)安装 重复显示器 | 台 | 1 | 1313.55 | 588.84 | 321.31 | 20.66 | 195.04 | 79.24 | 108.46
1819 | 030904003001 | 手动报警按钮(带电话插孔) 1.安装方式：底边距地1.5m壁装,含接线盒 2.产品符合当地消防部门验收标准 3.品牌：参照或相当于“北大青鸟、利达、海湾” | 个 | 19 | 170.18 | 71.61 | 52.19 | 0.07 | 22.94 | 9.32 | 14.05
| B5-1213换 | 按钮安装 火灾报警按钮（带电话插孔） | 个 | 19 | 170.18 | 71.61 | 52.19 | 0.07 | 22.94 | 9.32 | 14.05
1820 | 030904003002 | 消火栓按钮 1.安装方式：底边距地1.5m壁装,含接线盒 2.产品符合当地消防部门验收标准 3.品牌：参照或相当于“北大青鸟、利达、海湾” | 个 | 24 | 140.6 | 57.83 | 45.03 | 0.07 | 18.53 | 7.53 | 11.61
| B5-1212 | 按钮安装 火灾报警按钮 | 个 | 24 | 140.6 | 57.83 | 45.03 | 0.07 | 18.53 | 7.53 | 11.61
1821 | 030904007001 | 消防广播 1.安装方式：吸顶安装,含接线盒 2.产品符合当地消防部门验收标准 3.品牌：参照或相当于“北大青鸟、利达、海湾” | 个 | 29 | 109.49 | 39.01 | 43.78 | 0.07 | 12.51 | 5.08 | 9.04
| B5-1223换 | 消防广播 | 个 | 29 | 109.49 | 39.01 | 43.78 | 0.07 | 12.51 | 5.08 | 9.04
1822 | 030904008001 | 输入输出模块 | 个（台） | 16 | 331.68 | 160.77 | 69.27 | 1.31 | 51.87 | 21.07 | 27.39
注：一般计税法的增值税为增值税销项税（各项费用的价格不包含增值税进项税额） 简易计税法的增值税为应纳增值税（各项费用的价格包含增值税进项税额）
表－09
综合单价分析表
工程名称:广西革命纪念馆(广西革命军事馆)修缮加固项目 | [9 empty] | 第385页 共507页
序号 | 定额编号 | 定额子目名称 | 单位 | 工程量 | 综合单价 (元) | 综合单价
[6 empty] | 人工费 | 材料费 | 机械费 | 管理费 | 利润 | 增值税
1.安装方式：控制箱附近距顶0.3M并设100X100的标识,含接线盒 2.产品符合当地消防部门验收标准 3.品牌：参照或相当于“北大青鸟、利达、海湾”
| B5-1230 | 消防专用模块(模块箱)安装 模块 单输入单输出 | 个 | 16 | 331.68 | 160.77 | 69.27 | 1.31 | 51.87 | 21.07 | 27.39
1823 | 030904008002 | 总线隔离模块 1.安装方式：接线端子箱内或吸顶安装,含接线盒 2.产品符合当地消防部门验收标准 3.品牌：参照或相当于“北大青鸟、利达、海湾” | 个（台） | 17 | 267.98 | 129.76 | 55.8 | 1.31 | 41.94 | 17.04 | 22.13
| B5-1226换 | 消防专用模块(模块箱)安装 模块 单输入 | 个 | 17 | 267.98 | 129.76 | 55.8 | 1.31 | 41.94 | 17.04 | 22.13
1824 | 030411003001 | 钢制槽式(封闭式)防火桥架200×100×1.2mm 1.含弯头、三通或四通、盖板、接地、附件安装 | m | 40.75 | 102.89 | 25.99 | 54.87 | 1.27 | 8.72 | 3.54 | 8.5
| B4-0830换 | 钢制桥架 钢制槽式桥架(宽+高≤400mm） | 10m | 4.075 | 1028.95 | 259.9 | 548.68 | 12.73 | 87.24 | 35.44 | 84.96
1825 | 031002001001 | 桥架支撑架 U型吊架 1.材质:角钢,桥架支架制作安装 | kg | 41.35 | 20.55 | 7.03 | 7.95 | 0.49 | 2.4 | 0.98 | 1.7
| B4-2011换 | 铁构件制作、安装及箱、盒制作 一般铁构件制作、安装 | 100kg | 0.4135 | 2055.03 | 702.87 | 795.75 | 48.58 | 240.46 | 97.69 | 169.68
1826 | 桂031211003001 | 手工除锈 一般钢结构 轻锈 手工除锈 | kg | 41.35 | 0.71 | 0.37 | 0.03 | 0.09 | 0.12 | 0.04 | 0.06
| B11-0007 | 手工除锈 一般钢结构 轻锈 | 100kg | 0.4135 | 71.24 | 36.78 | 3.4 | 9.46 | 11.56 | 4.16 | 5.88
1827 | 031201003001 | 桥架支架刷油 1.油漆品种、涂刷遍数:红丹防锈漆二道，调和漆二道 | kg | 41.35 | 2.63 | 1.13 | 0.38 | 0.38 | 0.38 | 0.14 | 0.22
| B11-0119换 | 金属结构刷油 一般钢结构 防锈漆 第一遍 | 100kg | 0.4135 | 66.9 | 27.97 | 11.22 | 9.46 | 9.36 | 3.37 | 5.52
注：一般计税法的增值税为增值税销项税（各项费用的价格不包含增值税进项税额） 简易计税法的增值税为应纳增值税（各项费用的价格包含增值税进项税额）
表－09
综合单价分析表
工程名称:广西革命纪念馆(广西革命军事馆)修缮加固项目 | [9 empty] | 第386页 共507页
序号 | 定额编号 | 定额子目名称 | 单位 | 工程量 | 综合单价 (元) | 综合单价
[6 empty] | 人工费 | 材料费 | 机械费 | 管理费 | 利润 | 增值税
| B11-0120换 | 金属结构刷油 一般钢结构 防锈漆 第二遍 | 100kg | 0.4135 | 65.16 | 27.97 | 9.62 | 9.46 | 9.36 | 3.37 | 5.38
| B11-0126换 | 金属结构刷油 一般钢结构 调和漆 第一遍 | 100kg | 0.4135 | 66.06 | 28.88 | 9.23 | 9.46 | 9.59 | 3.45 | 5.45
| B11-0127换 | 金属结构刷油 一般钢结构 调和漆 第二遍 | 100kg | 0.4135 | 63.48 | 27.97 | 8.08 | 9.46 | 9.36 | 3.37 | 5.24
1828 | 030411001001 | 砖、混凝土结构暗配 电气钢导管SC25 1.厚度符合国家相关规范及验收标准 | m | 10.78 | 19.65 | 8.27 | 5.98 | 0.04 | 2.66 | 1.08 | 1.62
| B4-1351 | 砖、混凝土结构暗配 扣压式（KBG）、紧定式（JDG）电气钢导管外径（≤25mm） | 100m | 0.1078 | 1966.73 | 827.46 | 598.08 | 4.44 | 266.21 | 108.15 | 162.39
1829 | 030411001002 | 砖、混凝土结构暗配 电气钢导管SC20 1.厚度符合国家相关规范及验收标准 | m | 1023.31 | 17.23 | 7.52 | 4.91 |  | 2.4 | 0.98 | 1.42
| B4-1350 | 砖、混凝土结构暗配 扣压式（KBG）、紧定式（JDG）电气钢导管外径（≤20mm） | 100m | 10.2331 | 1723.51 | 751.54 | 491.47 |  | 240.49 | 97.7 | 142.31
1830 | 030413002001 | 凿(压)槽及恢复 砖结构（公称管径20mm以内） 凿(压)槽及恢复 砖结构（公称管径20mm以内） | m | 373.55 | 14.51 | 6.9 | 2.94 | 0.25 | 2.29 | 0.93 | 1.2
| B4-2032 | 凿槽、刨沟 凿槽、刨沟 砖结构公称管径（≤20mm） | 10m | 37.355 | 81.87 | 43.59 | 9.49 | 1.67 | 14.48 | 5.88 | 6.76
| B4-2044 | 凿槽、刨沟 所凿沟槽恢复 沟槽尺寸公称管径（≤20mm）{水泥砂浆 1∶2.5 水泥砂浆 1∶3} | 10m | 37.355 | 63.13 | 25.43 | 19.9 | 0.79 | 8.39 | 3.41 | 5.21
1831 | 030413002002 | 凿(压)槽及恢复 砖结构（公称管径32mm以内） 凿(压)槽及恢复 砖结构（公称管径32mm以内） | m | 3.95 | 19.01 | 9.44 | 3.36 | 0.27 | 3.11 | 1.26 | 1.57
| B4-2033 | 凿槽、刨沟 凿槽、刨沟 砖结构公称管径（≤32mm） | 10m | 0.395 | 110.62 | 61.75 | 9.54 | 1.67 | 20.29 | 8.24 | 9.13
| B4-2045 | 凿槽、刨沟 所凿沟槽恢复 沟槽尺寸公称管径（≤32mm）{水泥砂浆 1∶2.5 水泥砂浆 1∶3} | 10m | 0.395 | 79.54 | 32.69 | 24.11 | 1.01 | 10.78 | 4.38 | 6.57
1832 | 030411004001 | 管内穿线 多芯软导线 WDZB1N-RYJS-2×1.5mm2 1.具有3C认证 IS00009认证 | m | 1872.20 | 4.81 | 0.83 | 3.2 |  | 0.27 | 0.11 | 0.4
| B4-1525 | 管内穿线 多芯软导线 二芯 导线截面（≤1.5m㎡） | 100m束 | 18.7220 | 480.81 | 83.45 | 320.11 |  | 26.7 | 10.85 | 39.7
注：一般计税法的增值税为增值税销项税（各项费用的价格不包含增值税进项税额） 简易计税法的增值税为应纳增值税（各项费用的价格包含增值税进项税额）
表－09
综合单价分析表
工程名称:广西革命纪念馆(广西革命军事馆)修缮加固项目 | [9 empty] | 第387页 共507页
序号 | 定额编号 | 定额子目名称 | 单位 | 工程量 | 综合单价 (元) | 综合单价
[6 empty] | 人工费 | 材料费 | 机械费 | 管理费 | 利润 | 增值税
1833 | 030411004002 | 管内穿线 多芯软导线 WDZB1N-RYJS-2×2.5mm2 1.具有3C认证 IS00009认证 | m | 245.10 | 6.96 | 0.84 | 5.16 |  | 0.27 | 0.11 | 0.58
| B4-1526 | 管内穿线 多芯软导线 二芯 导线截面（≤2.5m㎡） | 100m束 | 2.4510 | 696.72 | 84.45 | 516.74 |  | 27.02 | 10.98 | 57.53
1834 | 030411004003 | 管内穿线 消防电源线 WDZB1N-BYJ-450/750V-2.5mm2 1.具有3C认证 IS00009认证 | m | 1915.75 | 4.87 | 0.7 | 3.45 |  | 0.23 | 0.09 | 0.4
| B4-1496 | 管内穿线 动力线路 铜芯 导线截面（≤2.5m㎡） | 100m单线 | 19.1575 | 486.63 | 70.38 | 344.4 |  | 22.52 | 9.15 | 40.18
1835 | 030411004004 | 管内穿线 多芯软导线 WDZB1N-RYJS-4×1.5mm2 1.具有3C认证 IS00009认证 | m | 433.83 | 7.92 | 1 | 5.82 |  | 0.32 | 0.13 | 0.65
| B4-1529换 | 管内穿线 多芯软导线 四芯 导线截面（≤1.5m㎡） | 100m束 | 4.3383 | 791.71 | 99.53 | 582.02 |  | 31.85 | 12.94 | 65.37
1836 | 桂030905005001 | 火灾事故广播、消防通信系统调试 广播喇叭及音箱、电话插孔 火灾事故广播、消防通信系统调试 广播喇叭及音箱、电话插孔 | 只 | 48 | 37.17 | 19.43 | 2.87 | 2.11 | 6.89 | 2.8 | 3.07
| B5-1300 | 火灾事故广播、消防通信系统调试 广播喇叭及音箱、电话插孔 | 10只 | 4.8 | 371.68 | 194.32 | 28.68 | 21.07 | 68.92 | 28 | 30.69
1837 | 桂030905005002 | 火灾事故广播、消防通信系统调试 通信分机 火灾事故广播、消防通信系统调试 通信分机 | 只 | 5 | 58.78 | 29.44 | 7.37 | 2.67 | 10.28 | 4.17 | 4.85
| B5-1301 | 火灾事故广播、消防通信系统调试 通信分机 | 部 | 5.00 | 58.78 | 29.44 | 7.37 | 2.67 | 10.28 | 4.17 | 4.85
| 030904 | 消防设备电源监控系统
1838 | 030904008003 | 消防设备电源监控模块 1.安装方式：配电箱外附近壁装,含接线盒 2.产品符合当地消防部门验收标准 3.品牌：参照或相当于“北大青鸟、利达、海湾” | 个 | 3 | 537.9 | 160.77 | 258.47 | 1.31 | 51.87 | 21.07 | 44.41
注：一般计税法的增值税为增值税销项税（各项费用的价格不包含增值税进项税额） 简易计税法的增值税为应纳增值税（各项费用的价格包含增值税进项税额）
表－09
综合单价分析表
工程名称:广西革命纪念馆(广西革命军事馆)修缮加固项目 | [9 empty] | 第388页 共507页
序号 | 定额编号 | 定额子目名称 | 单位 | 工程量 | 综合单价 (元) | 综合单价
[6 empty] | 人工费 | 材料费 | 机械费 | 管理费 | 利润 | 增值税
| B5-1230 | 消防专用模块(模块箱)安装 模块 单输入单输出 | 个 | 3 | 537.9 | 160.77 | 258.47 | 1.31 | 51.87 | 21.07 | 44.41
1839 | 030411001003 | 砖、混凝土结构暗配 电气钢导管SC25 1.厚度符合国家相关规范及验收标准 | m | 291.10 | 19.67 | 8.27 | 5.98 | 0.04 | 2.66 | 1.08 | 1.62
| B4-1351 | 砖、混凝土结构暗配 扣压式（KBG）、紧定式（JDG）电气钢导管外径（≤25mm） | 100m | 2.9110 | 1966.73 | 827.46 | 598.08 | 4.44 | 266.21 | 108.15 | 162.39
1840 | 030413002003 | 凿(压)槽及恢复 砖结构（公称管径32mm以内） 凿(压)槽及恢复 砖结构（公称管径32mm以内） | m | 1.50 | 19.01 | 9.44 | 3.37 | 0.27 | 3.11 | 1.27 | 1.57
| B4-2033 | 凿槽、刨沟 凿槽、刨沟 砖结构公称管径（≤32mm） | 10m | 0.150 | 110.62 | 61.75 | 9.54 | 1.67 | 20.29 | 8.24 | 9.13
| B4-2045 | 凿槽、刨沟 所凿沟槽恢复 沟槽尺寸公称管径（≤32mm）{水泥砂浆 1∶2.5 水泥砂浆 1∶3} | 10m | 0.150 | 79.54 | 32.69 | 24.11 | 1.01 | 10.78 | 4.38 | 6.57
1841 | 030411004005 | 管内穿线 消防设备电源电控线 WDZAN-BYJ-450/750V-4mm2 1.具有3C认证 IS00009认证 | m | 582.20 | 7.23 | 0.75 | 5.54 |  | 0.24 | 0.1 | 0.6
| B4-1497 | 管内穿线 动力线路 铜芯 导线截面（≤4m㎡） | 100m单线 | 5.8220 | 723.06 | 75.37 | 554.07 |  | 24.12 | 9.8 | 59.7
1842 | 030411004006 | 管内穿线 消防设备电源电控线 WDZAN-RYJS-B1-2×1.5mm2 1.具有3C认证 IS00009认证 | m | 291.10 | 4.81 | 0.83 | 3.2 |  | 0.27 | 0.11 | 0.4
| B4-1525 | 管内穿线 多芯软导线 二芯 导线截面（≤1.5m㎡） | 100m束 | 2.9110 | 480.81 | 83.45 | 320.11 |  | 26.7 | 10.85 | 39.7
| 030904 | 电气火灾监控系统
1843 | 030904008004 | 电气火灾监控模块 1.安装方式：配电箱外附近壁装,含接线盒 2.产品符合当地消防部门验收标准 3.品牌：参照或相当于“北大青鸟、利达、海湾” | 个 | 8 | 413.16 | 160.77 | 144.03 | 1.31 | 51.87 | 21.07 | 34.11
| B5-1230 | 消防专用模块(模块箱)安装 模块 单输入单输出 | 个 | 8 | 413.16 | 160.77 | 144.03 | 1.31 | 51.87 | 21.07 | 34.11
1844 | 030411001004 | 砖、混凝土结构暗配 电气钢导管SC20 | m | 438.54 | 17.24 | 7.52 | 4.91 |  | 2.4 | 0.98 | 1.42
注：一般计税法的增值税为增值税销项税（各项费用的价格不包含增值税进项税额） 简易计税法的增值税为应纳增值税（各项费用的价格包含增值税进项税额）
表－09
综合单价分析表
工程名称:广西革命纪念馆(广西革命军事馆)修缮加固项目 | [9 empty] | 第389页 共507页
序号 | 定额编号 | 定额子目名称 | 单位 | 工程量 | 综合单价 (元) | 综合单价
[6 empty] | 人工费 | 材料费 | 机械费 | 管理费 | 利润 | 增值税
1.厚度符合国家相关规范及验收标准
| B4-1350 | 砖、混凝土结构暗配 扣压式（KBG）、紧定式（JDG）电气钢导管外径（≤20mm） | 100m | 4.3854 | 1723.51 | 751.54 | 491.47 |  | 240.49 | 97.7 | 142.31
1845 | 030413002004 | 凿(压)槽及恢复 砖结构（公称管径20mm以内） 凿(压)槽及恢复 砖结构（公称管径20mm以内） | m | 1.50 | 14.5 | 6.9 | 2.94 | 0.25 | 2.29 | 0.93 | 1.19
| B4-2032 | 凿槽、刨沟 凿槽、刨沟 砖结构公称管径（≤20mm） | 10m | 0.150 | 81.87 | 43.59 | 9.49 | 1.67 | 14.48 | 5.88 | 6.76
| B4-2044 | 凿槽、刨沟 所凿沟槽恢复 沟槽尺寸公称管径（≤20mm）{水泥砂浆 1∶2.5 水泥砂浆 1∶3} | 10m | 0.150 | 63.13 | 25.43 | 19.9 | 0.79 | 8.39 | 3.41 | 5.21
1846 | 030411004007 | 管内穿线 电气火灾监控线 WDZAN-RYJS-B1-2×2.5mm2 1.具有3C认证 IS00009认证 | m | 438.54 | 6.97 | 0.84 | 5.17 |  | 0.27 | 0.11 | 0.58
| B4-1526 | 管内穿线 多芯软导线 二芯 导线截面（≤2.5m㎡） | 100m束 | 4.3854 | 696.72 | 84.45 | 516.74 |  | 27.02 | 10.98 | 57.53
1847 | 030411004008 | 线槽内布放 电气火灾监控线 WDZAN-RYJS-B1-2×2.5mm2 1.具有3C认证 IS00009认证 | m | 21.84 | 7.55 | 1.35 | 4.96 |  | 0.43 | 0.18 | 0.62
| B4-1552 | 线槽配线 塑料护套线 二芯 导线截面（≤2.5m㎡） | 100m | 0.2184 | 754.73 | 135.13 | 496.47 |  | 43.24 | 17.57 | 62.32
| 030904 | 防火门监控系统
1848 | 030904008005 | 防火门监控模块 1.安装方式：门上安装,含接线盒 2.产品符合当地消防部门验收标准 3.品牌：参照或相当于“北大青鸟、利达、海湾” | 个 | 7 | 303.54 | 160.77 | 43.46 | 1.31 | 51.87 | 21.07 | 25.06
| B5-1230 | 消防专用模块(模块箱)安装 模块 单输入单输出 | 个 | 7 | 303.54 | 160.77 | 43.46 | 1.31 | 51.87 | 21.07 | 25.06
1849 | 030507007001 | 防火门门磁开关 1.安装方式：门上安装 2.产品符合当地消防部门验收标准 | 台 | 12 | 142.47 | 42.06 | 69.48 | 0.17 | 13.51 | 5.49 | 11.76
注：一般计税法的增值税为增值税销项税（各项费用的价格不包含增值税进项税额） 简易计税法的增值税为应纳增值税（各项费用的价格包含增值税进项税额）
表－09
综合单价分析表
工程名称:广西革命纪念馆(广西革命军事馆)修缮加固项目 | [9 empty] | 第390页 共507页
序号 | 定额编号 | 定额子目名称 | 单位 | 工程量 | 综合单价 (元) | 综合单价
[6 empty] | 人工费 | 材料费 | 机械费 | 管理费 | 利润 | 增值税
3.品牌：参照或相当于“北大青鸟、利达、海湾”
| B5-0955 | 出入口执行机构设备 电控锁 | 台 | 12 | 142.47 | 42.06 | 69.48 | 0.17 | 13.51 | 5.49 | 11.76
1850 | 030411001005 | 砖、混凝土结构暗配 电气钢导管SC20 1.厚度符合国家相关规范及验收标准 | m | 147.44 | 17.24 | 7.52 | 4.91 |  | 2.4 | 0.98 | 1.42
| B4-1350 | 砖、混凝土结构暗配 扣压式（KBG）、紧定式（JDG）电气钢导管外径（≤20mm） | 100m | 1.4744 | 1723.51 | 751.54 | 491.47 |  | 240.49 | 97.7 | 142.31
1851 | 030413002005 | 凿(压)槽及恢复 砖结构（公称管径20mm以内） 凿(压)槽及恢复 砖结构（公称管径20mm以内） | m | 47.45 | 14.5 | 6.9 | 2.94 | 0.25 | 2.29 | 0.93 | 1.2
| B4-2032 | 凿槽、刨沟 凿槽、刨沟 砖结构公称管径（≤20mm） | 10m | 4.745 | 81.87 | 43.59 | 9.49 | 1.67 | 14.48 | 5.88 | 6.76
| B4-2044 | 凿槽、刨沟 所凿沟槽恢复 沟槽尺寸公称管径（≤20mm）{水泥砂浆 1∶2.5 水泥砂浆 1∶3} | 10m | 4.745 | 63.13 | 25.43 | 19.9 | 0.79 | 8.39 | 3.41 | 5.21
1852 | 030411004009 | 管内穿线 电气火灾监控线 WDZBN-RYJS-B1-2×2.5mm2 1.具有3C认证 IS00009认证 | m | 147.44 | 6.97 | 0.84 | 5.17 |  | 0.27 | 0.11 | 0.58
| B4-1526 | 管内穿线 多芯软导线 二芯 导线截面（≤2.5m㎡） | 100m束 | 1.4744 | 696.72 | 84.45 | 516.74 |  | 27.02 | 10.98 | 57.53
1853 | 030411004010 | 线槽内布放 电气火灾监控线 WDZBN-RYJS-B1-2×2.5mm2 1.具有3C认证 IS00009认证 | m | 26.03 | 7.55 | 1.35 | 4.96 |  | 0.43 | 0.18 | 0.62
| B4-1552 | 线槽配线 塑料护套线 二芯 导线截面（≤2.5m㎡） | 100m | 0.2603 | 754.73 | 135.13 | 496.47 |  | 43.24 | 17.57 | 62.32
B4 电气设备安装工程（应急照明）
1854 | 030404017001 | 应急照明配电箱 N-1#ALE-1、N-1#ALE-2、N-2#ALE-1 1.安装方式：底边距地1.5m挂墙明装 2.含箱内元器件，配置详见系统图 3.箱内元器件品牌：参照或相当于“正泰、上海人民、德力西” | 台 | 3 | 3294.75 | 187.98 | 2713.96 | 24.95 | 68.14 | 27.68 | 272.04
注：一般计税法的增值税为增值税销项税（各项费用的价格不包含增值税进项税额） 简易计税法的增值税为应纳增值税（各项费用的价格包含增值税进项税额）
表－09
综合单价分析表
工程名称:广西革命纪念馆(广西革命军事馆)修缮加固项目 | [9 empty] | 第391页 共507页
序号 | 定额编号 | 定额子目名称 | 单位 | 工程量 | 综合单价 (元) | 综合单价
[6 empty] | 人工费 | 材料费 | 机械费 | 管理费 | 利润 | 增值税
| B4-0090 | 成套配电箱安装 悬挂嵌入式半周长1.5m | 台 | 3 | 3294.75 | 187.98 | 2713.96 | 24.95 | 68.14 | 27.68 | 272.04
1855 | 030412004001 | 方向标志灯(单面疏散单向不可调)(中型) 1W 36V A型 1.安装方式：底边距地0.5m 2.含接线盒安装 | 套 | 94 | 89.12 | 22.39 | 49.11 | 0.13 | 7.2 | 2.93 | 7.36
| B4-1760换 | 装饰灯具安装 荧光艺术装饰灯具 标志、诱导装饰灯、应急灯 墙壁式 示意图号171、172、173、174 | 10套 | 9.4 | 891.03 | 223.85 | 491.05 | 1.26 | 72.04 | 29.26 | 73.57
1856 | 030412004002 | 楼层标志灯(中型) 1W 36V A型 1.安装方式：底边距地2.5m 2.含接线盒安装 | 套 | 4 | 92.43 | 22.39 | 52.14 | 0.13 | 7.21 | 2.93 | 7.63
| B4-1760换 | 装饰灯具安装 荧光艺术装饰灯具 标志、诱导装饰灯、应急灯 墙壁式 示意图号171、172、173、174 | 10套 | 0.4 | 924.06 | 223.85 | 521.35 | 1.26 | 72.04 | 29.26 | 76.3
1857 | 030412004003 | 多信息复合标志灯(大型) 3W 36V A型 1.安装方式：底边距地3.5m吊装 2.含接线盒安装 | 套 | 14 | 116.99 | 25.47 | 70.09 | 0.21 | 8.22 | 3.34 | 9.66
| B4-1759 | 装饰灯具安装 荧光艺术装饰灯具 标志、诱导装饰灯、应急灯 吊管式、吊链式 示意图号171、172、173、174 | 10套 | 1.4 | 1169.83 | 254.72 | 700.83 | 2.11 | 82.19 | 33.39 | 96.59
1858 | 030412004004 | 安全出口标志灯 1W 36V A型 1.安装方式：距门框上侧0.1m,壁装 2.含接线盒安装 | 套 | 12 | 92.42 | 22.39 | 52.14 | 0.13 | 7.2 | 2.93 | 7.63
| B4-1760换 | 装饰灯具安装 荧光艺术装饰灯具 标志、诱导装饰灯、应急灯 墙壁式 示意图号171、172、173、174 | 10套 | 1.2 | 924.06 | 223.85 | 521.35 | 1.26 | 72.04 | 29.26 | 76.3
1859 | 030412004005 | 疏散出口标志灯 1W 36V A型 1.安装方式：距门框上侧0.1m,壁装 2.含接线盒安装 | 套 | 9 | 92.42 | 22.39 | 52.14 | 0.13 | 7.2 | 2.93 | 7.63
| B4-1760换 | 装饰灯具安装 荧光艺术装饰灯具 标志、诱导装饰灯、应急灯 墙壁式 示意图号171、172、173、174 | 10套 | 0.9 | 924.06 | 223.85 | 521.35 | 1.26 | 72.04 | 29.26 | 76.3
1860 | 030412004006 | 地面方向标志灯 1W 36V A型 | 套 | 31 | 96.59 | 25.4 | 51.78 |  | 8.13 | 3.3 | 7.98
注：一般计税法的增值税为增值税销项税（各项费用的价格不包含增值税进项税额） 简易计税法的增值税为应纳增值税（各项费用的价格包含增值税进项税额）
表－09
综合单价分析表
工程名称:广西革命纪念馆(广西革命军事馆)修缮加固项目 | [9 empty] | 第392页 共507页
序号 | 定额编号 | 定额子目名称 | 单位 | 工程量 | 综合单价 (元) | 综合单价
[6 empty] | 人工费 | 材料费 | 机械费 | 管理费 | 利润 | 增值税
1.安装方式：地面安装 2.含接线盒安装
| B4-1761 | 装饰灯具安装 荧光艺术装饰灯具 标志、诱导装饰灯、应急灯 嵌入式 示意图号171、172、173、174 | 10套 | 3.1 | 965.85 | 254 | 517.8 |  | 81.28 | 33.02 | 79.75
1861 | 030412004007 | 应急照明灯E6 A型 6W 光通量≥720lm 1.安装方式：吸顶安装 2.含接线盒安装 | 套 | 141 | 92.27 | 22.23 | 52.23 | 0.13 | 7.15 | 2.91 | 7.62
| B4-1758 | 装饰灯具安装 荧光艺术装饰灯具 标志、诱导装饰灯、应急灯 吸顶式 示意图号171、172、173、174 | 10套 | 14.1 | 922.58 | 222.3 | 522.24 | 1.26 | 71.54 | 29.06 | 76.18
1862 | 030412004008 | 应急照明灯E6(户外防水型) A型 6W 光通量≥720lm 1.安装方式：吸顶安装 2.含接线盒安装 | 套 | 14 | 103.28 | 22.23 | 62.33 | 0.13 | 7.15 | 2.91 | 8.53
| B4-1758 | 装饰灯具安装 荧光艺术装饰灯具 标志、诱导装饰灯、应急灯 吸顶式 示意图号171、172、173、174 | 10套 | 1.4 | 1032.67 | 222.3 | 623.24 | 1.26 | 71.54 | 29.06 | 85.27
1863 | 030412004009 | 应急照明灯E10 A型 10W 光通量≥1200lm 1.安装方式：吸顶安装 2.含接线盒安装 | 套 | 8 | 103.28 | 22.23 | 62.33 | 0.13 | 7.15 | 2.91 | 8.53
| B4-1758 | 装饰灯具安装 荧光艺术装饰灯具 标志、诱导装饰灯、应急灯 吸顶式 示意图号171、172、173、174 | 10套 | 0.8 | 1032.67 | 222.3 | 623.24 | 1.26 | 71.54 | 29.06 | 85.27
1864 | 030411004011 | 管内穿线 多芯软导线 WDZB1N-RYSP-2×2.5mm2 1.具有3C认证 IS00009认证 | m | 4549.13 | 10.98 | 0.84 | 8.85 |  | 0.27 | 0.11 | 0.91
| B4-1526换 | 管内穿线 多芯软导线 二芯 导线截面（≤2.5m㎡） | 100m束 | 45.4913 | 1098.14 | 84.45 | 885.02 |  | 27.02 | 10.98 | 90.67
1865 | 030411001006 | 砖、混凝土结构暗配 电气钢导管SC20 1.厚度符合国家相关规范及验收标准 | m | 2266.87 | 17.23 | 7.52 | 4.91 |  | 2.4 | 0.98 | 1.42
| B4-1350 | 砖、混凝土结构暗配 扣压式（KBG）、紧定式（JDG）电气钢导管外径（≤20mm） | 100m | 22.6687 | 1723.51 | 751.54 | 491.47 |  | 240.49 | 97.7 | 142.31
注：一般计税法的增值税为增值税销项税（各项费用的价格不包含增值税进项税额） 简易计税法的增值税为应纳增值税（各项费用的价格包含增值税进项税额）
表－09
综合单价分析表
工程名称:广西革命纪念馆(广西革命军事馆)修缮加固项目 | [9 empty] | 第393页 共507页
序号 | 定额编号 | 定额子目名称 | 单位 | 工程量 | 综合单价 (元) | 综合单价
[6 empty] | 人工费 | 材料费 | 机械费 | 管理费 | 利润 | 增值税
1866 | 030413002006 | 凿(压)槽及恢复 砖结构（公称管径20mm以内） 凿(压)槽及恢复 砖结构（公称管径20mm以内） | m | 659.90 | 14.51 | 6.9 | 2.94 | 0.25 | 2.29 | 0.93 | 1.2
| B4-2032 | 凿槽、刨沟 凿槽、刨沟 砖结构公称管径（≤20mm） | 10m | 65.990 | 81.87 | 43.59 | 9.49 | 1.67 | 14.48 | 5.88 | 6.76
| B4-2044 | 凿槽、刨沟 所凿沟槽恢复 沟槽尺寸公称管径（≤20mm）{水泥砂浆 1∶2.5 水泥砂浆 1∶3} | 10m | 65.990 | 63.13 | 25.43 | 19.9 | 0.79 | 8.39 | 3.41 | 5.21
抗震支架
1867 | 桂031002004001 | 电缆桥架侧向（单向）抗震支架 底宽200mm 1.钢材强度等级为Q235,已综合考虑所有相关配件 | 套 | 2 | 232.07 | 44.59 | 146.99 | 0.87 | 14.55 | 5.91 | 19.16
| B4-2016 | 抗震支架安装 单吊杆（通丝杆）无横梁抗震支架 单斜撑 | 副 | 2.00 | 232.07 | 44.59 | 146.99 | 0.87 | 14.55 | 5.91 | 19.16
1868 | 桂031002004002 | 电缆桥架双抗震支架 底宽200mm 1.钢材强度等级为Q235,已综合考虑所有相关配件 | 套 | 2 | 344.47 | 49.04 | 242.95 | 1.36 | 16.13 | 6.55 | 28.44
| B4-2017 | 抗震支架安装 单吊杆（通丝杆）无横梁抗震支架 双斜撑 | 副 | 2.00 | 344.47 | 49.04 | 242.95 | 1.36 | 16.13 | 6.55 | 28.44
广西革命军事馆水消防工程
分部分项工程
消火栓工程
1869 | 030901002001 | 室内消火栓热浸内外镀锌钢管及管件安装 DN65 PN=1.6MPa 1.连接形式：沟槽连接 2.工程内容：水压试验、管道冲洗、通水、消毒 | m | 122.42 | 96.78 | 34.22 | 38.52 | 0.45 | 11.09 | 4.51 | 7.99
| B9-0037换 | 热浸镀锌钢管及管件安装DN65 PN=1.2MPa | 10m | 12.242 | 967.77 | 342.17 | 385.19 | 4.5 | 110.93 | 45.07 | 79.91
1870 | 030901002002 | 室内消火栓热浸内外镀锌钢管及管件安装 DN100 PN=1.6MPa | m | 341.26 | 132.91 | 37.44 | 67.21 | 0.3 | 12.08 | 4.91 | 10.97
注：一般计税法的增值税为增值税销项税（各项费用的价格不包含增值税进项税额） 简易计税法的增值税为应纳增值税（各项费用的价格包含增值税进项税额）
表－09
综合单价分析表
工程名称:广西革命纪念馆(广西革命军事馆)修缮加固项目 | [9 empty] | 第394页 共507页
序号 | 定额编号 | 定额子目名称 | 单位 | 工程量 | 综合单价 (元) | 综合单价
[6 empty] | 人工费 | 材料费 | 机械费 | 管理费 | 利润 | 增值税
1.连接形式：沟槽连接 2.工程内容：水压试验、管道冲洗、通水、消毒
| B9-0038换 | 热浸镀锌钢管及管件安装DN100 PN=1.2MPa | 10m | 34.126 | 1329.06 | 374.41 | 672.12 | 2.97 | 120.76 | 49.06 | 109.74
1871 | 031201001001 | 管道刷油 1.油漆品种:红色调和漆两道 | ㎡ | 209.24 | 11.36 | 6.07 | 2.28 |  | 1.52 | 0.55 | 0.94
| B11-0060 | 管道刷油 调和漆 第一遍 | 10㎡ | 20.924 | 58.23 | 30.88 | 12.04 |  | 7.72 | 2.78 | 4.81
| B11-0061 | 管道刷油 调和漆 第二遍 | 10㎡ | 20.924 | 55.25 | 29.79 | 10.77 |  | 7.45 | 2.68 | 4.56
1872 | 031002001001 | 管道支架制作、安装 1.材质：角钢 | kg | 253.11 | 21.77 | 7.96 | 7.28 | 0.79 | 2.8 | 1.14 | 1.8
| B9-0261换 | 管道支架制作、安装 管道支架 | 100kg | 2.5311 | 2176.59 | 796.31 | 728.26 | 78.59 | 279.97 | 113.74 | 179.72
1873 | 031201003001 | 管道支架刷油 1.名称:管道支架刷油 2.油漆品种、涂刷遍数:除锈，红丹防锈漆二道，调和漆二道 | kg | 253.11 | 3.37 | 1.5 | 0.45 | 0.47 | 0.49 | 0.18 | 0.28
| B11-0007 | 手工除锈 一般钢结构 轻锈 | 100kg | 2.5311 | 71.24 | 36.78 | 3.4 | 9.46 | 11.56 | 4.16 | 5.88
| B11-0117 | 金属结构刷油 一般钢结构 红丹防锈漆 第一遍 | 100kg | 2.5311 | 69.63 | 27.97 | 13.72 | 9.46 | 9.36 | 3.37 | 5.75
| B11-0118 | 金属结构刷油 一般钢结构 红丹防锈漆 第二遍 | 100kg | 2.5311 | 67.05 | 27.97 | 11.35 | 9.46 | 9.36 | 3.37 | 5.54
| B11-0126 | 金属结构刷油 一般钢结构 调和漆 第一遍 | 100kg | 2.5311 | 66.06 | 28.88 | 9.23 | 9.46 | 9.59 | 3.45 | 5.45
| B11-0127 | 金属结构刷油 一般钢结构 调和漆 第二遍 | 100kg | 2.5311 | 63.48 | 27.97 | 8.08 | 9.46 | 9.36 | 3.37 | 5.24
1874 | 031003001001 | 铜质自动排气阀DN20 PN=1.6MPa 1.连接形式:螺纹连接 2.品牌参照或相当于“上海冠龙、天津塘沽、瑞克” | 个 | 2 | 77.3 | 20.61 | 41.03 |  | 6.6 | 2.68 | 6.38
| B9-0389 | 自动排气阀DN20 | 个 | 2 | 77.3 | 20.61 | 41.03 |  | 6.6 | 2.68 | 6.38
注：一般计税法的增值税为增值税销项税（各项费用的价格不包含增值税进项税额） 简易计税法的增值税为应纳增值税（各项费用的价格包含增值税进项税额）
表－09
综合单价分析表
工程名称:广西革命纪念馆(广西革命军事馆)修缮加固项目 | [9 empty] | 第395页 共507页
序号 | 定额编号 | 定额子目名称 | 单位 | 工程量 | 综合单价 (元) | 综合单价
[6 empty] | 人工费 | 材料费 | 机械费 | 管理费 | 利润 | 增值税
1875 | 031003001002 | 铜质截止阀 DN20 PN=1.6MPa 1.连接形式:螺纹连接 2.品牌参照或相当于“上海冠龙、天津塘沽、瑞克” | 个 | 2 | 59.83 | 9.35 | 41.33 |  | 2.99 | 1.22 | 4.94
| B9-0380 | 螺纹阀门安装 螺纹阀 公称直径(20mm以内) | 个 | 2 | 59.83 | 9.35 | 41.33 |  | 2.99 | 1.22 | 4.94
1876 | 桂031003020001 | 球墨铸铁对夹式蝶阀DN100 PN=1.6MPa 1.连接形式:沟槽连接 2.品牌参照或相当于“上海冠龙、天津塘沽、瑞克” | 个 | 10 | 535.79 | 66.38 | 395.3 |  | 21.24 | 8.63 | 44.24
| B9-0449 | 沟槽阀门安装 公称直径(100mm以内) | 个 | 10 | 535.79 | 66.38 | 395.3 |  | 21.24 | 8.63 | 44.24
1877 | 031003009001 | 波纹管DN100 PN=1.6MPa 1.连接形式:法兰连接 | 个 | 4 | 446.53 | 87.18 | 258.89 | 16.8 | 33.27 | 13.52 | 36.87
| B9-0505 | 伸缩器制作、安装 焊接法兰式套筒伸缩器安装 公称直径(100mm以内) | 个 | 4 | 446.53 | 87.18 | 258.89 | 16.8 | 33.27 | 13.52 | 36.87
1878 | 桂031003020002 | 球墨铸铁闸阀DN100 PN=1.6MPa 1.连接形式:沟槽连接 2.品牌参照或相当于“上海冠龙、天津塘沽、瑞克” | 个 | 3 | 591.14 | 66.38 | 446.08 |  | 21.24 | 8.63 | 48.81
| B9-0449 | 沟槽阀门安装 公称直径(100mm以内) | 个 | 3 | 591.14 | 66.38 | 446.08 |  | 21.24 | 8.63 | 48.81
1879 | 桂031003020003 | 球墨铸铁止回阀DN100 PN=1.6MPa 1.连接形式:沟槽连接 2.品牌参照或相当于“上海冠龙、天津塘沽、瑞克” | 个 | 2 | 436.81 | 66.38 | 304.49 |  | 21.24 | 8.63 | 36.07
| B9-0449 | 沟槽阀门安装 公称直径(100mm以内) | 个 | 2 | 436.81 | 66.38 | 304.49 |  | 21.24 | 8.63 | 36.07
1880 | 030601004001 | 流量开关DN100 PN=1.6MPa 流量开关DN100 PN=1.6MPa | 台 | 1 | 602.32 | 91.17 | 416.39 | 2.76 | 30.06 | 12.21 | 49.73
| B6-0059 | 差压、流量仪表 差压、流量仪表 流量开关 | 台 | 1 | 602.32 | 91.17 | 416.39 | 2.76 | 30.06 | 12.21 | 49.73
1881 | 桂031003020004 | 球墨铸铁旋流防止器DN100 PN=1.6MPa | 个 | 1 | 758.02 | 66.38 | 599.18 |  | 21.24 | 8.63 | 62.59
注：一般计税法的增值税为增值税销项税（各项费用的价格不包含增值税进项税额） 简易计税法的增值税为应纳增值税（各项费用的价格包含增值税进项税额）
表－09
综合单价分析表
工程名称:广西革命纪念馆(广西革命军事馆)修缮加固项目 | [9 empty] | 第396页 共507页
序号 | 定额编号 | 定额子目名称 | 单位 | 工程量 | 综合单价 (元) | 综合单价
[6 empty] | 人工费 | 材料费 | 机械费 | 管理费 | 利润 | 增值税
1.连接形式:沟槽连接 2.品牌参照或相当于“上海冠龙、天津塘沽、瑞克”
| B9-0449 | 沟槽阀门安装 公称直径(100mm以内) | 个 | 1 | 758.02 | 66.38 | 599.18 |  | 21.24 | 8.63 | 62.59
1882 | 030901010001 | 薄型单栓带灭火器箱软管卷盘组合式消防柜 1.尺寸：1800×700×180mm（嵌墙安装） 2.内置DN65消火栓(SG18E65Z-J )1个,喷嘴直径19mm消防水枪1个, DN65内衬里消防水带(25m长)一条,消防软管卷盘一套(JPS1.6-19型号,内径19mm,长度30m),直流喷雾喷枪1只(当量喷嘴直径6mm),消防按钮一个,以及快速接口、接头及配套阀门、管套等 3.箱体采用钢-铝合金材质，水枪采用铝合金材质，快速接头采用铜材质,其余配件材质与15S202-P21中配件材质要求保持一致 4.箱内放置两具手提式磷酸铵盐干粉灭火器 MF/ABC4灭火器,栓后设置φ24不锈钢减压孔板 5.产品符合当地消防部门验收标准 | 套 | 24 | 958.64 | 174.13 | 625.66 | 0.92 | 56.02 | 22.76 | 79.15
| B9-0912换 | 薄型单栓带灭火器箱软管卷盘组合式消防柜 | 套 | 24 | 958.64 | 174.13 | 625.66 | 0.92 | 56.02 | 22.76 | 79.15
1883 | 桂030901016001 | 试验消火栓箱 DN65（带压力表检修阀） 1.内置DN65消火栓(SG18E65Z-J )1个,喷嘴直径19mm消防水枪1个, DN65内衬里消防水带(25m长)一条，消防按钮一个以及快速接口、接头及配套阀门、管套等 2.箱体采用钢-铝合金材质，水枪采用铝合金材质，快速接头采用铜材质 3.产品符合当地消防部门验收标准 | 套 | 1 | 458.41 | 102.43 | 271.29 | 0.52 | 32.94 | 13.38 | 37.85
| B9-0912换 | 屋顶实验消火栓 | 套 | 1 | 458.41 | 102.43 | 271.29 | 0.52 | 32.94 | 13.38 | 37.85
1884 | 030901013001 | 灭火器放置箱安装 1.手提式磷酸铵盐干粉灭火器 MF/ABC5kg，2个设于灭火器箱内 | 套 | 4 | 277.31 | 17.88 | 228.48 |  | 5.72 | 2.33 | 22.9
注：一般计税法的增值税为增值税销项税（各项费用的价格不包含增值税进项税额） 简易计税法的增值税为应纳增值税（各项费用的价格包含增值税进项税额）
表－09
综合单价分析表
工程名称:广西革命纪念馆(广西革命军事馆)修缮加固项目 | [9 empty] | 第397页 共507页
序号 | 定额编号 | 定额子目名称 | 单位 | 工程量 | 综合单价 (元) | 综合单价
[6 empty] | 人工费 | 材料费 | 机械费 | 管理费 | 利润 | 增值税
2.安装方式:放置式 3.产品符合当地消防部门验收标准
| B9-0936 | 灭火器箱 含2具磷酸铵盐干粉灭火器MF/ABC5 | 10个 | 0.4 | 2772.99 | 178.8 | 2284.77 |  | 57.22 | 23.24 | 228.96
1885 | 030901013002 | 灭火器放置箱安装 1.手提式磷酸铵盐干粉灭火器 MF/ABC4kg，2个设于灭火器箱内 2.安装方式:放置式 3.产品符合当地消防部门验收标准 | 套 | 6 | 266.4 | 17.88 | 218.48 |  | 5.72 | 2.32 | 22
| B9-0936 | 灭火器箱 含2具磷酸铵盐干粉灭火器MF/ABC4 | 10个 | 0.6 | 2663.99 | 178.8 | 2184.77 |  | 57.22 | 23.24 | 219.96
1886 | 030901013003 | 悬挂式干粉灭火装置 超细干粉MF/ABC4 1.安装方式:悬挂式 2.产品符合当地消防部门验收标准 | 套 | 2 | 334.77 | 22.98 | 273.6 | 0.14 | 7.4 | 3.01 | 27.64
| B9-0931 | 灭火器具安装 悬挂式 | 10个 | 0.2 | 3347.51 | 229.75 | 2736.02 | 1.35 | 73.95 | 30.04 | 276.4
1887 | 031002003001 | 过楼板钢套管制作、安装 DN100 过楼板钢套管制作、安装 DN100 | 个 | 3 | 128.63 | 59.66 | 28.82 | 1.85 | 19.68 | 8 | 10.62
| B9-0322换 | 套管 过楼板钢套管制作、安装 公称直径(100mm以内){换:水泥防水砂浆(加防水粉5％) 1∶2.5} | 个 | 3 | 128.63 | 59.66 | 28.82 | 1.85 | 19.68 | 8 | 10.62
1888 | 031002003002 | 过楼板钢套管制作、安装 DN150 过楼板钢套管制作、安装 DN150 | 个 | 1 | 166.13 | 72.65 | 46.16 | 0.62 | 23.45 | 9.53 | 13.72
| B9-0323换 | 套管 过楼板钢套管制作、安装 公称直径(150mm以内){换:水泥防水砂浆(加防水粉5％) 1∶2.5} | 个 | 1 | 166.13 | 72.65 | 46.16 | 0.62 | 23.45 | 9.53 | 13.72
1889 | 031002003003 | 过墙钢套管制作、安装 DN150 过墙钢套管制作、安装 DN150 | 个 | 12 | 108.71 | 36.33 | 46.16 | 0.62 | 11.82 | 4.8 | 8.98
| B9-0323换 | 套管 过楼板钢套管制作、安装 公称直径(150mm以内){换:水泥防水砂浆(加防水粉5％) 1∶2.5} | 个 | 12 | 108.71 | 36.33 | 46.16 | 0.62 | 11.82 | 4.8 | 8.98
1890 | 031002003004 | 过墙钢套管制作、安装 DN100 过墙钢套管制作、安装 DN100 | 个 | 9 | 81.49 | 29.83 | 28.82 | 1.85 | 10.14 | 4.12 | 6.73
注：一般计税法的增值税为增值税销项税（各项费用的价格不包含增值税进项税额） 简易计税法的增值税为应纳增值税（各项费用的价格包含增值税进项税额）
表－09
综合单价分析表
工程名称:广西革命纪念馆(广西革命军事馆)修缮加固项目 | [9 empty] | 第398页 共507页
序号 | 定额编号 | 定额子目名称 | 单位 | 工程量 | 综合单价 (元) | 综合单价
[6 empty] | 人工费 | 材料费 | 机械费 | 管理费 | 利润 | 增值税
| B9-0322换 | 套管 过楼板钢套管制作、安装 公称直径(100mm以内){换:水泥防水砂浆(加防水粉5％) 1∶2.5} | 个 | 9 | 81.49 | 29.83 | 28.82 | 1.85 | 10.14 | 4.12 | 6.73
1891 | 030905002001 | 消火栓灭火系统调试 消火栓灭火系统调试 | 点 | 25.00 | 96.81 | 54.68 | 1.18 | 5.76 | 19.34 | 7.86 | 7.99
| B5-1302 | 水灭火控制装置调试 消火栓灭火系统 | 点 | 25.00 | 96.81 | 54.68 | 1.18 | 5.76 | 19.34 | 7.86 | 7.99
喷淋工程
1892 | 030901001001 | 室内水喷淋热浸镀锌钢管及管件安装 DN25 PN=1.6MPa 1.连接形式:螺纹连接 2.工程内容:水压试验、管道冲洗、通水、消毒 | m | 690.97 | 56.94 | 27.89 | 11.2 | 0.41 | 9.06 | 3.68 | 4.7
| B9-0002换 | 热浸镀锌钢管及管件安装DN25 PN=1.2MPa | 10m | 69.097 | 569.37 | 278.88 | 112 | 4.13 | 90.56 | 36.79 | 47.01
1893 | 030901001002 | 室内水喷淋热浸镀锌钢管及管件安装 DN32 PN=1.6MPa 1.连接形式:螺纹连接 2.工程内容:水压试验、管道冲洗、通水、消毒 | m | 340.37 | 66.63 | 28.82 | 18.44 | 0.62 | 9.42 | 3.83 | 5.5
| B9-0003换 | 热浸镀锌钢管及管件安装DN32 PN=1.2MPa | 10m | 34.037 | 666.21 | 288.23 | 184.34 | 6.16 | 94.2 | 38.27 | 55.01
1894 | 030901001003 | 室内水喷淋热浸镀锌钢管及管件安装 DN40 PN=1.6MPa 1.连接形式:螺纹连接 2.工程内容:水压试验、管道冲洗、通水、消毒 | m | 256.22 | 76.42 | 32.33 | 22.22 | 0.7 | 10.57 | 4.29 | 6.31
| B9-0004换 | 热浸镀锌钢管及管件安装DN40 PN=1.2MPa | 10m | 25.622 | 764.12 | 323.28 | 222.18 | 6.96 | 105.68 | 42.93 | 63.09
1895 | 030901001004 | 室内水喷淋热浸镀锌钢管及管件安装 DN50 PN=1.6MPa 1.连接形式:螺纹连接 2.工程内容:水压试验、管道冲洗、通水、消毒 | m | 192.90 | 83.94 | 33.54 | 27.21 | 0.8 | 10.99 | 4.47 | 6.93
| B9-0005换 | 热浸镀锌钢管及管件安装DN50 PN=1.2MPa | 10m | 19.290 | 839.41 | 335.45 | 272.1 | 8 | 109.9 | 44.65 | 69.31
1896 | 030901001005 | 室内水喷淋热浸镀锌钢管及管件安装 DN65 PN=1.6MPa | m | 17.26 | 96.78 | 34.22 | 38.52 | 0.45 | 11.09 | 4.51 | 7.99
注：一般计税法的增值税为增值税销项税（各项费用的价格不包含增值税进项税额） 简易计税法的增值税为应纳增值税（各项费用的价格包含增值税进项税额）
表－09
综合单价分析表
工程名称:广西革命纪念馆(广西革命军事馆)修缮加固项目 | [9 empty] | 第399页 共507页
序号 | 定额编号 | 定额子目名称 | 单位 | 工程量 | 综合单价 (元) | 综合单价
[6 empty] | 人工费 | 材料费 | 机械费 | 管理费 | 利润 | 增值税
1.连接形式:沟槽连接 2.工程内容:水压试验、管道冲洗、通水、消毒
| B9-0037换 | 热浸镀锌钢管及管件安装DN65 PN=1.2MPa | 10m | 1.726 | 967.77 | 342.17 | 385.19 | 4.5 | 110.93 | 45.07 | 79.91
1897 | 030901001006 | 室内水喷淋热浸镀锌钢管及管件安装 DN80 PN=1.6MPa 1.连接形式:沟槽连接 2.工程内容:水压试验、管道冲洗、通水、消毒 | m | 48.72 | 108.1 | 34.22 | 48.9 | 0.45 | 11.09 | 4.51 | 8.93
| B9-0037换 | 热浸镀锌钢管及管件安装DN80 PN=1.2MPa | 10m | 4.872 | 1080.9 | 342.17 | 488.98 | 4.5 | 110.93 | 45.07 | 89.25
1898 | 030901001007 | 室内水喷淋热浸镀锌钢管及管件安装 DN100 PN=1.6MPa 1.连接形式:沟槽连接 2.工程内容:水压试验、管道冲洗、通水、消毒 | m | 93.11 | 132.54 | 37.44 | 66.87 | 0.3 | 12.08 | 4.91 | 10.94
| B9-0038换 | 热浸镀锌钢管及管件安装DN100 PN=1.2MPa | 10m | 9.311 | 1325.32 | 374.41 | 668.69 | 2.97 | 120.76 | 49.06 | 109.43
1899 | 030901001008 | 室内水喷淋热浸镀锌钢管及管件安装 DN150 PN=1.6MPa 1.连接形式:沟槽连接 2.工程内容:水压试验、管道冲洗、通水、消毒 | m | 186.75 | 189.58 | 45.52 | 107.52 | 0.28 | 14.66 | 5.95 | 15.65
| B9-0040换 | 热浸镀锌钢管及管件安装DN150 PN=1.2MPa | 10m | 18.675 | 1895.95 | 455.23 | 1075.26 | 2.8 | 146.57 | 59.54 | 156.55
1900 | 031201001002 | 管道刷油 1.油漆品种:红色调和漆两道 | ㎡ | 349.61 | 11.36 | 6.07 | 2.28 |  | 1.52 | 0.55 | 0.94
| B11-0060 | 管道刷油 调和漆 第一遍 | 10㎡ | 34.961 | 58.23 | 30.88 | 12.04 |  | 7.72 | 2.78 | 4.81
| B11-0061 | 管道刷油 调和漆 第二遍 | 10㎡ | 34.961 | 55.25 | 29.79 | 10.77 |  | 7.45 | 2.68 | 4.56
1901 | 031002001002 | 管道支架制作、安装 1.材质：角钢 | kg | 583.42 | 21.77 | 7.96 | 7.28 | 0.79 | 2.8 | 1.14 | 1.8
| B9-0261换 | 管道支架制作、安装 管道支架 | 100kg | 5.8342 | 2176.59 | 796.31 | 728.26 | 78.59 | 279.97 | 113.74 | 179.72
1902 | 031201003002 | 管道支架刷油 1.名称:管道支架刷油 | kg | 583.42 | 3.37 | 1.5 | 0.45 | 0.47 | 0.49 | 0.18 | 0.28
注：一般计税法的增值税为增值税销项税（各项费用的价格不包含增值税进项税额） 简易计税法的增值税为应纳增值税（各项费用的价格包含增值税进项税额）
表－09
综合单价分析表
工程名称:广西革命纪念馆(广西革命军事馆)修缮加固项目 | [9 empty] | 第400页 共507页
序号 | 定额编号 | 定额子目名称 | 单位 | 工程量 | 综合单价 (元) | 综合单价
[6 empty] | 人工费 | 材料费 | 机械费 | 管理费 | 利润 | 增值税
2.油漆品种、涂刷遍数:除锈，红丹防锈漆二道，调和漆二道
| B11-0007 | 手工除锈 一般钢结构 轻锈 | 100kg | 5.8342 | 71.24 | 36.78 | 3.4 | 9.46 | 11.56 | 4.16 | 5.88
| B11-0117 | 金属结构刷油 一般钢结构 红丹防锈漆 第一遍 | 100kg | 5.8342 | 69.63 | 27.97 | 13.72 | 9.46 | 9.36 | 3.37 | 5.75
| B11-0118 | 金属结构刷油 一般钢结构 红丹防锈漆 第二遍 | 100kg | 5.8342 | 67.05 | 27.97 | 11.35 | 9.46 | 9.36 | 3.37 | 5.54
| B11-0126 | 金属结构刷油 一般钢结构 调和漆 第一遍 | 100kg | 5.8342 | 66.06 | 28.88 | 9.23 | 9.46 | 9.59 | 3.45 | 5.45
| B11-0127 | 金属结构刷油 一般钢结构 调和漆 第二遍 | 100kg | 5.8342 | 63.48 | 27.97 | 8.08 | 9.46 | 9.36 | 3.37 | 5.24
1903 | 030901008001 | 末端试水装置DN25 PN=1.6MPa 1.含试水阀、压力表、试水接头 2.连接形式:螺纹连接 | 组 | 2 | 427.25 | 137.12 | 190.41 | 1.89 | 44.48 | 18.07 | 35.28
| B9-0909换 | 末端试水装置DN25 | 组 | 2 | 427.25 | 137.12 | 190.41 | 1.89 | 44.48 | 18.07 | 35.28
1904 | 031003001003 | 末端试水阀DN25 PN=1.6MPa 1.连接形式:螺纹连接 | 个 | 1 | 75.77 | 10.9 | 53.7 |  | 3.49 | 1.42 | 6.26
| B9-0394 | 螺纹阀门安装 螺纹浮球阀 公称直径(25mm以内) | 个 | 1 | 75.77 | 10.9 | 53.7 |  | 3.49 | 1.42 | 6.26
1905 | 030901006001 | 球墨铸铁水流指示器DN150 PN=1.6MPa 1.连接形式:法兰连接 2.含检查接线 | 个 | 2 | 819.19 | 204.32 | 428.78 | 18.28 | 71.23 | 28.94 | 67.64
| B9-0897换 | 水流指示器DN150 | 个 | 2 | 794.25 | 190.7 | 427.88 | 16.74 | 66.38 | 26.97 | 65.58
| B4-0370 | 一般小型电器及风机盘管检查接线 一般小型电器检查接线 | 台 | 2 | 24.94 | 13.62 | 0.9 | 1.54 | 4.85 | 1.97 | 2.06
1906 | 030901006002 | 球墨铸铁水流指示器DN100 PN=1.6MPa 1.连接形式:法兰连接 2.含检查接线 | 个 | 1 | 621.81 | 162.55 | 309.79 | 17.23 | 57.53 | 23.37 | 51.34
| B9-0896 | 水流指示器安装 法兰连接 公称直径(100mm 以内) | 个 | 1 | 571.93 | 135.31 | 307.99 | 14.15 | 47.83 | 19.43 | 47.22
| B4-0370 | 一般小型电器及风机盘管检查接线 一般小型电器检查接线 | 台 | 2 | 24.94 | 13.62 | 0.9 | 1.54 | 4.85 | 1.97 | 2.06
注：一般计税法的增值税为增值税销项税（各项费用的价格不包含增值税进项税额） 简易计税法的增值税为应纳增值税（各项费用的价格包含增值税进项税额）
表－09
综合单价分析表
工程名称:广西革命纪念馆(广西革命军事馆)修缮加固项目 | [9 empty] | 第401页 共507页
序号 | 定额编号 | 定额子目名称 | 单位 | 工程量 | 综合单价 (元) | 综合单价
[6 empty] | 人工费 | 材料费 | 机械费 | 管理费 | 利润 | 增值税
1907 | 031003001004 | 湿式报警阀DN150 PN=1.6MPa 1.含水力警铃、延时器、压力开关、过滤器、试水阀等辅助部件 | 组 | 1 | 3741.59 | 841.81 | 2166.58 | 31.34 | 279.41 | 113.51 | 308.94
| B9-0887 | 湿式报警阀DN150 PN=1.6MPa | 组 | 1 | 3741.59 | 841.81 | 2166.58 | 31.34 | 279.41 | 113.51 | 308.94
1908 | 030901004001 | 预作用报警装置DN150 PN=1.6MPa 1.含雨淋阀、湿式报警阀、控制盘、气压维持装置、空气供给装置等辅助部件 | 组 | 1 | 4744.64 | 1010.17 | 2842.69 | 31.34 | 333.28 | 135.4 | 391.76
| B9-0887换 | 预作用报警装置DN150 PN=1.6MPa | 组 | 1 | 4744.64 | 1010.17 | 2842.69 | 31.34 | 333.28 | 135.4 | 391.76
1909 | 031003001005 | 铜制截止阀DN50 PN=1.6MPa 1.连接形式:螺纹连接 2.品牌参照或相当于“上海冠龙、天津塘沽、瑞克” | 个 | 3 | 134.47 | 23.43 | 89.39 |  | 7.5 | 3.05 | 11.1
| B9-0384 | 螺纹阀门安装 螺纹阀 公称直径(50mm以内) | 个 | 3 | 134.47 | 23.43 | 89.39 |  | 7.5 | 3.05 | 11.1
1910 | 031003001006 | 球墨铸铁电触点信号阀DN150 PN=1.6MPa 1.连接形式:法兰连接 2.含检查接线 2.品牌参照或相当于“上海冠龙、天津塘沽、瑞克” | 个 | 2 | 967.23 | 204.32 | 564.6 | 18.28 | 71.23 | 28.94 | 79.86
| B9-0897换 | 球墨铸铁电触点信号阀DN150 | 个 | 2 | 942.29 | 190.7 | 563.7 | 16.74 | 66.38 | 26.97 | 77.8
| B4-0370 | 一般小型电器及风机盘管检查接线 一般小型电器检查接线 | 台 | 2 | 24.94 | 13.62 | 0.9 | 1.54 | 4.85 | 1.97 | 2.06
1911 | 031003001007 | 球墨铸铁电触点信号阀DN100 PN=1.6MPa 1.连接形式:法兰连接 2.含检查接线 2.品牌参照或相当于“上海冠龙、天津塘沽、瑞克” | 个 | 1 | 883.81 | 217.94 | 466.08 | 19.82 | 76.08 | 30.91 | 72.98
| B9-0897换 | 球墨铸铁电触点信号阀DN100 | 个 | 1 | 833.93 | 190.7 | 464.28 | 16.74 | 66.38 | 26.97 | 68.86
| B4-0370 | 一般小型电器及风机盘管检查接线 一般小型电器检查接线 | 台 | 2 | 24.94 | 13.62 | 0.9 | 1.54 | 4.85 | 1.97 | 2.06
注：一般计税法的增值税为增值税销项税（各项费用的价格不包含增值税进项税额） 简易计税法的增值税为应纳增值税（各项费用的价格包含增值税进项税额）
表－09
综合单价分析表
工程名称:广西革命纪念馆(广西革命军事馆)修缮加固项目 | [9 empty] | 第402页 共507页
序号 | 定额编号 | 定额子目名称 | 单位 | 工程量 | 综合单价 (元) | 综合单价
[6 empty] | 人工费 | 材料费 | 机械费 | 管理费 | 利润 | 增值税
1912 | 桂031003020005 | 球墨铸铁闸阀DN150 PN=1.6MPa 1.连接形式:沟槽连接 2.品牌参照或相当于“上海冠龙、天津塘沽、瑞克” | 个 | 3 | 737.67 | 95.44 | 538.37 |  | 30.54 | 12.41 | 60.91
| B9-0451 | 沟槽阀门安装 公称直径(150mm以内) | 个 | 3 | 737.67 | 95.44 | 538.37 |  | 30.54 | 12.41 | 60.91
1913 | 桂031003020006 | 球墨铸铁闸阀DN100 PN=1.6MPa 1.连接形式:沟槽连接 2.品牌参照或相当于“上海冠龙、天津塘沽、瑞克” | 个 | 2 | 591.14 | 66.38 | 446.08 |  | 21.24 | 8.63 | 48.81
| B9-0449 | 沟槽阀门安装 公称直径(100mm以内) | 个 | 2 | 591.14 | 66.38 | 446.08 |  | 21.24 | 8.63 | 48.81
1914 | 桂031003020007 | 球墨铸铁止回阀DN100 PN=1.6MPa 1.连接形式:沟槽连接 2.品牌参照或相当于“上海冠龙、天津塘沽、瑞克” | 个 | 1 | 436.81 | 66.38 | 304.49 |  | 21.24 | 8.63 | 36.07
| B9-0449 | 沟槽阀门安装 公称直径(100mm以内) | 个 | 1 | 436.81 | 66.38 | 304.49 |  | 21.24 | 8.63 | 36.07
1915 | 030601004002 | 流量开关DN100 PN=1.6MPa 流量开关DN100 PN=1.6MPa | 台 | 1 | 602.32 | 91.17 | 416.39 | 2.76 | 30.06 | 12.21 | 49.73
| B6-0059 | 差压、流量仪表 差压、流量仪表 流量开关 | 台 | 1 | 602.32 | 91.17 | 416.39 | 2.76 | 30.06 | 12.21 | 49.73
1916 | 031003012001 | 球墨铸铁旋流防止器DN100 PN=1.6MPa 1.连接形式:沟槽连接 | 个 | 1 | 758.02 | 66.38 | 599.18 |  | 21.24 | 8.63 | 62.59
| B9-0449 | 沟槽阀门安装 公称直径(100mm以内) | 个 | 1 | 758.02 | 66.38 | 599.18 |  | 21.24 | 8.63 | 62.59
1917 | 030901003001 | 下垂型喷头 ZSTZ(X)15 K=80 DN15 1.型号规格：公称动作温度68℃，流量系数K=115 2.产品符合当地消防部门验收标准 | 个 | 479 | 45.21 | 17.62 | 15.06 | 0.6 | 5.83 | 2.37 | 3.73
| B9-0882 | 喷头安装 公称直径15mm以内 有吊顶 | 10个 | 47.9 | 452.11 | 176.17 | 150.66 | 5.98 | 58.29 | 23.68 | 37.33
1918 | 031003001008 | 铜质自动排气阀DN20 PN=1.6MPa 1.连接形式:螺纹连接 | 个 | 3 | 77.3 | 20.61 | 41.03 |  | 6.6 | 2.68 | 6.38
注：一般计税法的增值税为增值税销项税（各项费用的价格不包含增值税进项税额） 简易计税法的增值税为应纳增值税（各项费用的价格包含增值税进项税额）
表－09
综合单价分析表
工程名称:广西革命纪念馆(广西革命军事馆)修缮加固项目 | [9 empty] | 第403页 共507页
序号 | 定额编号 | 定额子目名称 | 单位 | 工程量 | 综合单价 (元) | 综合单价
[6 empty] | 人工费 | 材料费 | 机械费 | 管理费 | 利润 | 增值税
| B9-0389 | 自动排气阀DN20 | 个 | 3 | 77.3 | 20.61 | 41.03 |  | 6.6 | 2.68 | 6.38
1919 | 031003001009 | 铜质截止阀 DN20 PN=1.6MPa 1.连接形式:螺纹连接 | 个 | 3 | 59.83 | 9.35 | 41.33 |  | 2.99 | 1.22 | 4.94
| B9-0380 | 螺纹阀门安装 螺纹阀 公称直径(20mm以内) | 个 | 3 | 59.83 | 9.35 | 41.33 |  | 2.99 | 1.22 | 4.94
1920 | 031002003005 | 过楼板钢套管制作、安装 DN150 过楼板钢套管制作、安装 DN150 | 个 | 2 | 166.13 | 72.65 | 46.16 | 0.62 | 23.45 | 9.53 | 13.72
| B9-0323换 | 套管 过楼板钢套管制作、安装 公称直径(150mm以内){换:水泥防水砂浆(加防水粉5％) 1∶2.5} | 个 | 2 | 166.13 | 72.65 | 46.16 | 0.62 | 23.45 | 9.53 | 13.72
1921 | 031002003006 | 过楼板钢套管制作、安装 DN200 过楼板钢套管制作、安装 DN200 | 个 | 1 | 205.75 | 81.82 | 69.22 | 0.62 | 26.38 | 10.72 | 16.99
| B9-0324换 | 套管 过楼板钢套管制作、安装 公称直径(200mm以内){换:水泥防水砂浆(加防水粉5％) 1∶2.5} | 个 | 1 | 205.75 | 81.82 | 69.22 | 0.62 | 26.38 | 10.72 | 16.99
1922 | 031002003007 | 过墙钢套管制作、安装 DN200 过墙钢套管制作、安装 DN200 | 个 | 6 | 141.09 | 40.91 | 69.22 | 0.62 | 13.29 | 5.4 | 11.65
| B9-0324换 | 套管 过墙钢套管制作、安装 公称直径(200mm以内){换:水泥防水砂浆(加防水粉5％) 1∶2.5} | 个 | 6 | 141.09 | 40.91 | 69.22 | 0.62 | 13.29 | 5.4 | 11.65
1923 | 031002003008 | 过墙钢套管制作、安装 DN80 过墙钢套管制作、安装 DN80 | 个 | 8 | 66.82 | 24.25 | 24.16 | 1.36 | 8.2 | 3.33 | 5.52
| B9-0321换 | 套管 过楼板钢套管制作、安装 公称直径(80mm以内){换:水泥防水砂浆(加防水粉5％) 1∶2.5} | 个 | 8 | 66.82 | 24.25 | 24.16 | 1.36 | 8.2 | 3.33 | 5.52
1924 | 031002003009 | 过墙钢套管制作、安装 DN50 过墙钢套管制作、安装 DN50 | 个 | 8 | 82.4 | 38.96 | 17.14 | 1.36 | 12.9 | 5.24 | 6.8
| B9-0320换 | 套管 过楼板钢套管制作、安装 公称直径(50mm以内){换:水泥防水砂浆(加防水粉5％) 1∶2.5} | 个 | 8 | 82.4 | 38.96 | 17.14 | 1.36 | 12.9 | 5.24 | 6.8
1925 | 桂030503016001 | 玻璃管液位计 L=1100mm 玻璃管液位计 L=1100mm | 套 | 1 | 703.8 | 151.52 | 425.98 |  | 48.49 | 19.7 | 58.11
| B6-0076 | 物位检测仪表 直读玻璃管(板)液位计 管(板)长1100mm以下 | 台 | 1 | 703.8 | 151.52 | 425.98 |  | 48.49 | 19.7 | 58.11
注：一般计税法的增值税为增值税销项税（各项费用的价格不包含增值税进项税额） 简易计税法的增值税为应纳增值税（各项费用的价格包含增值税进项税额）
表－09
综合单价分析表
工程名称:广西革命纪念馆(广西革命军事馆)修缮加固项目 | [9 empty] | 第404页 共507页
序号 | 定额编号 | 定额子目名称 | 单位 | 工程量 | 综合单价 (元) | 综合单价
[6 empty] | 人工费 | 材料费 | 机械费 | 管理费 | 利润 | 增值税
1926 | 031006015001 | 304成品不锈钢水箱4000×3500×2000mm 1.有效水深2.5m,有效容积V=18m3，壁厚3.0mm 2.含水箱消毒、冲洗 3.含水箱泄水管、泄水阀、溢流管、通气管、水箱爬梯、检修人孔 4.具体做法详设计图纸 | 个 | 1 | 26389.49 | 968.48 | 22519.1 | 197.9 | 373.3 | 151.71 | 2179
| B9-0768 | 水箱制作、安装 矩形钢板水箱安装 总容量 （33.8） | 个 | 1 | 24908.65 | 663.28 | 21603.26 | 197.9 | 275.58 | 111.95 | 2056.68
| B9-0371 | 管道、水箱、水池消毒、冲洗 水箱、水池消毒、冲洗 水箱或水池容量（20） |  | 28.00 | 29.53 | 10.9 | 11.28 |  | 3.49 | 1.42 | 2.44
| B- | 水箱钢爬梯 | 个 | 1 | 654 |  | 600 |  |  |  | 54
1927 | 040303002001 | C25混凝土基础 1.含模板制作、安装 |  | 2.22 | 648.39 | 126.23 | 322.48 | 61.61 | 60.11 | 24.42 | 53.54
| B4-2107换 | C25混凝土基础 |  | 2.22 | 648.39 | 126.23 | 322.48 | 61.61 | 60.11 | 24.42 | 53.54
1928 | 030905002002 | 自动喷水灭火系统调试 自动喷水灭火系统调试 | 点 | 5.00 | 168.35 | 88.33 | 2.69 | 16.33 | 33.49 | 13.61 | 13.9
| B5-1303 | 水灭火控制装置调试 自动喷水灭火系统 | 点 | 5.00 | 168.35 | 88.33 | 2.69 | 16.33 | 33.49 | 13.61 | 13.9
抗震支架
1929 | 桂031002004001 | 水系统侧向（单向）抗震支架 DN65 1.材质：热镀锌钢 2.含安装费、调试费 | 套 | 6 | 199.26 | 44.59 | 116.89 | 0.87 | 14.55 | 5.91 | 16.45
| B4-2016换 | 抗震支架安装 单吊杆（通丝杆）无横梁抗震支架 单斜撑 | 套 | 6 | 199.26 | 44.59 | 116.89 | 0.87 | 14.55 | 5.91 | 16.45
1930 | 桂031002004002 | 水系统双向抗震支架 DN65 1.材质：热镀锌钢 2.含安装费、调试费 | 套 | 5 | 247.24 | 49.04 | 153.75 | 1.36 | 16.13 | 6.55 | 20.41
| B4-2017换 | 抗震支架安装 单吊杆（通丝杆）无横梁抗震支架 双斜撑 | 套 | 5 | 247.24 | 49.04 | 153.75 | 1.36 | 16.13 | 6.55 | 20.41
注：一般计税法的增值税为增值税销项税（各项费用的价格不包含增值税进项税额） 简易计税法的增值税为应纳增值税（各项费用的价格包含增值税进项税额）
表－09
综合单价分析表
工程名称:广西革命纪念馆(广西革命军事馆)修缮加固项目 | [9 empty] | 第405页 共507页
序号 | 定额编号 | 定额子目名称 | 单位 | 工程量 | 综合单价 (元) | 综合单价
[6 empty] | 人工费 | 材料费 | 机械费 | 管理费 | 利润 | 增值税
1931 | 桂031002004003 | 水系统侧向（单向）抗震支架 DN80 1.材质：热镀锌钢 2.含安装费、调试费 | 套 | 2 | 202.42 | 44.59 | 119.79 | 0.87 | 14.55 | 5.91 | 16.71
| B4-2016换 | 抗震支架安装 单吊杆（通丝杆）无横梁抗震支架 单斜撑 | 套 | 2 | 202.42 | 44.59 | 119.79 | 0.87 | 14.55 | 5.91 | 16.71
1932 | 桂031002004004 | 水系统双向抗震支架 DN80 1.材质：热镀锌钢 2.含安装费、调试费 | 套 | 2 | 251.93 | 49.04 | 158.05 | 1.36 | 16.13 | 6.55 | 20.8
| B4-2017换 | 抗震支架安装 单吊杆（通丝杆）无横梁抗震支架 双斜撑 | 套 | 2 | 251.93 | 49.04 | 158.05 | 1.36 | 16.13 | 6.55 | 20.8
1933 | 桂031002004005 | 水系统侧向（单向）抗震支架 DN100 1.材质：热镀锌钢 2.含安装费、调试费 | 套 | 18 | 212.23 | 44.59 | 128.79 | 0.87 | 14.55 | 5.91 | 17.52
| B4-2016换 | 抗震支架安装 单吊杆（通丝杆）无横梁抗震支架 单斜撑 | 套 | 18 | 212.23 | 44.59 | 128.79 | 0.87 | 14.55 | 5.91 | 17.52
1934 | 桂031002004006 | 水系统双向抗震支架 DN100 1.材质：热镀锌钢 2.含安装费、调试费 | 套 | 18 | 260.32 | 49.04 | 165.75 | 1.36 | 16.13 | 6.55 | 21.49
| B4-2017换 | 抗震支架安装 单吊杆（通丝杆）无横梁抗震支架 双斜撑 | 套 | 18 | 260.32 | 49.04 | 165.75 | 1.36 | 16.13 | 6.55 | 21.49
1935 | 桂031002004007 | 水系统侧向（单向）抗震支架 DN150 1.材质：热镀锌钢 2.含安装费、调试费 | 套 | 8 | 224.22 | 44.59 | 139.79 | 0.87 | 14.55 | 5.91 | 18.51
| B4-2016换 | 抗震支架安装 单吊杆（通丝杆）无横梁抗震支架 单斜撑 | 套 | 8 | 224.22 | 44.59 | 139.79 | 0.87 | 14.55 | 5.91 | 18.51
1936 | 桂031002004008 | 水系统双向抗震支架 DN150 1.材质：热镀锌钢 2.含安装费、调试费 | 套 | 7 | 275.8 | 49.04 | 179.95 | 1.36 | 16.13 | 6.55 | 22.77
| B4-2017换 | 抗震支架安装 单吊杆（通丝杆）无横梁抗震支架 双斜撑 | 套 | 7 | 275.8 | 49.04 | 179.95 | 1.36 | 16.13 | 6.55 | 22.77
注：一般计税法的增值税为增值税销项税（各项费用的价格不包含增值税进项税额） 简易计税法的增值税为应纳增值税（各项费用的价格包含增值税进项税额）
表－09
综合单价分析表
工程名称:广西革命纪念馆(广西革命军事馆)修缮加固项目 | [9 empty] | 第406页 共507页
序号 | 定额编号 | 定额子目名称 | 单位 | 工程量 | 综合单价 (元) | 综合单价
[6 empty] | 人工费 | 材料费 | 机械费 | 管理费 | 利润 | 增值税
广西革命军事馆智能化工程
分部分项工程
IBMS系统
1937 | 030503005001 | 建筑设备监控系统接口 1.OPC/ODBC/BACnet/Lonwork | 套 | 1 | 4928.3 | 63.09 | 4425.6 | 2.96 | 21.14 | 8.59 | 406.92
| B5-0365 | 建筑设备监控系统 通信网络控制设备 通信接口卡 | 个 | 1 | 4928.3 | 63.09 | 4425.6 | 2.96 | 21.14 | 8.59 | 406.92
1938 | 030503005002 | 能量计量系统接口 1.OPC/ODBC/BACnet/Lonwork | 套 | 1 | 4928.3 | 63.09 | 4425.6 | 2.96 | 21.14 | 8.59 | 406.92
| B5-0365 | 建筑设备监控系统 通信网络控制设备 通信接口卡 | 个 | 1 | 4928.3 | 63.09 | 4425.6 | 2.96 | 21.14 | 8.59 | 406.92
1939 | 030503005003 | 火灾自动报系统接口 1.OPC/ODBC/BACnet/Lonwork | 套 | 1 | 4928.3 | 63.09 | 4425.6 | 2.96 | 21.14 | 8.59 | 406.92
| B5-0365 | 建筑设备监控系统 通信网络控制设备 通信接口卡 | 个 | 1 | 4928.3 | 63.09 | 4425.6 | 2.96 | 21.14 | 8.59 | 406.92
1940 | 030503005004 | 智能照明控制系统接口 1.OPC/ODBC/BACnet/Lonwork | 套 | 1 | 4928.3 | 63.09 | 4425.6 | 2.96 | 21.14 | 8.59 | 406.92
| B5-0365 | 建筑设备监控系统 通信网络控制设备 通信接口卡 | 个 | 1 | 4928.3 | 63.09 | 4425.6 | 2.96 | 21.14 | 8.59 | 406.92
1941 | 030503005005 | 公共/应急广播系统接口 1.OPC/ODBC/BACnet/Lonwork | 套 | 1 | 4928.3 | 63.09 | 4425.6 | 2.96 | 21.14 | 8.59 | 406.92
| B5-0365 | 建筑设备监控系统 通信网络控制设备 通信接口卡 | 个 | 1 | 4928.3 | 63.09 | 4425.6 | 2.96 | 21.14 | 8.59 | 406.92
1942 | 030503005006 | 安防系统接口 1.OPC/ODBC/BACnet/Lonwork | 套 | 1 | 4928.3 | 63.09 | 4425.6 | 2.96 | 21.14 | 8.59 | 406.92
| B5-0365 | 建筑设备监控系统 通信网络控制设备 通信接口卡 | 个 | 1 | 4928.3 | 63.09 | 4425.6 | 2.96 | 21.14 | 8.59 | 406.92
1943 | 030503005007 | 电子巡更系统接口 1.OPC/ODBC/BACnet/Lonwork | 套 | 1 | 4928.3 | 63.09 | 4425.6 | 2.96 | 21.14 | 8.59 | 406.92
| B5-0365 | 建筑设备监控系统 通信网络控制设备 通信接口卡 | 个 | 1 | 4928.3 | 63.09 | 4425.6 | 2.96 | 21.14 | 8.59 | 406.92
注：一般计税法的增值税为增值税销项税（各项费用的价格不包含增值税进项税额） 简易计税法的增值税为应纳增值税（各项费用的价格包含增值税进项税额）
表－09
综合单价分析表
工程名称:广西革命纪念馆(广西革命军事馆)修缮加固项目 | [9 empty] | 第407页 共507页
序号 | 定额编号 | 定额子目名称 | 单位 | 工程量 | 综合单价 (元) | 综合单价
[6 empty] | 人工费 | 材料费 | 机械费 | 管理费 | 利润 | 增值税
1944 | 030503005008 | 停车场管理系统接口 1.OPC/ODBC/BACnet/Lonwork | 套 | 1 | 4928.3 | 63.09 | 4425.6 | 2.96 | 21.14 | 8.59 | 406.92
| B5-0365 | 建筑设备监控系统 通信网络控制设备 通信接口卡 | 个 | 1 | 4928.3 | 63.09 | 4425.6 | 2.96 | 21.14 | 8.59 | 406.92
1945 | 030503005009 | 闭路电视监控系统接口 1.OPC/ODBC/BACnet/Lonwork | 套 | 1 | 4928.3 | 63.09 | 4425.6 | 2.96 | 21.14 | 8.59 | 406.92
| B5-0365 | 建筑设备监控系统 通信网络控制设备 通信接口卡 | 个 | 1 | 4928.3 | 63.09 | 4425.6 | 2.96 | 21.14 | 8.59 | 406.92
1946 | 030503003001 | DDC控制器 DDC控制器 | 台 | 1 | 6791.35 | 126.18 | 6023.09 | 16.93 | 45.8 | 18.6 | 560.75
| B5-0366 | 建筑设备监控系统 控制器（DDC）安装及接线 24点以下 | 台 | 1 | 6791.35 | 126.18 | 6023.09 | 16.93 | 45.8 | 18.6 | 560.75
计算机网络系统
1947 | 030501012001 | 设备网汇聚交换机 1.性能：整机交换容量≥432Gbps，转发性能≥126Mpps 2.端口：≥24千兆电+4万兆SFP+ | 台 | 2 | 2897.51 | 525.75 | 1874.5 | 14.78 | 172.97 | 70.27 | 239.24
| B5-0083换 | 设备网汇聚交换机 | 台 | 2 | 2897.51 | 525.75 | 1874.5 | 14.78 | 172.97 | 70.27 | 239.24
1948 | 030501012002 | 24U监控墙柜交换机 1.性能：整机交换容量≥432Gbps，转发性能≥126Mpps 2.端口：≥24千兆电+4万兆SFP+ | 台 | 1 | 3647.35 | 315.45 | 2874.5 | 9.85 | 104.1 | 42.29 | 301.16
| B5-0082 | 交换机 固定配置 ≤24口 | 台 | 1 | 3647.35 | 315.45 | 2874.5 | 9.85 | 104.1 | 42.29 | 301.16
1949 | 030501012003 | 24口交换机 1.性能：整机交换容量≥432Gbps，转发性能≥126Mpps 2.端口：≥24千兆电+4万兆SFP+ | 台 | 2 | 2557.35 | 315.45 | 1874.5 | 9.85 | 104.1 | 42.29 | 211.16
| B5-0082 | 交换机 固定配置 ≤24口 | 台 | 2 | 2557.35 | 315.45 | 1874.5 | 9.85 | 104.1 | 42.29 | 211.16
1950 | 030501012004 | 24口POE交换机 | 台 | 3 | 3907.79 | 315.45 | 3113.44 | 9.85 | 104.1 | 42.29 | 322.66
注：一般计税法的增值税为增值税销项税（各项费用的价格不包含增值税进项税额） 简易计税法的增值税为应纳增值税（各项费用的价格包含增值税进项税额）
表－09
综合单价分析表
工程名称:广西革命纪念馆(广西革命军事馆)修缮加固项目 | [9 empty] | 第408页 共507页
序号 | 定额编号 | 定额子目名称 | 单位 | 工程量 | 综合单价 (元) | 综合单价
[6 empty] | 人工费 | 材料费 | 机械费 | 管理费 | 利润 | 增值税
1.24个10/100/1000BASE-T以太网端口,4个干光SFP,PoE+ 2.传输速率_10/100/1000Mbps，10000Mbps
| B5-0082 | 交换机 固定配置 ≤24口 | 台（套） | 3 | 3907.79 | 315.45 | 3113.44 | 9.85 | 104.1 | 42.29 | 322.66
1951 | 030501012005 | 数字电视网交换机 1.X×48 10GE光口 XX×SFP(10G) ≥4 100GE光口 2×SFP(40G) | 台 | 1 | 7438.23 | 315.45 | 6352.37 | 9.85 | 104.1 | 42.29 | 614.17
| B5-0082 | 交换机 固定配置 ≤24口 | 台（套） | 1 | 7438.23 | 315.45 | 6352.37 | 9.85 | 104.1 | 42.29 | 614.17
1952 | 030502010001 | 24口光纤配线架 24口光纤配线架 | 架 | 4 | 516.52 | 189.27 | 199.42 |  | 60.57 | 24.61 | 42.65
| B5-0293 | 配线架 24口 | 架 | 4 | 516.52 | 189.27 | 199.42 |  | 60.57 | 24.61 | 42.65
1953 | 030502009001 | LC-LC光纤跳线 2m LC-LC光纤跳线 2m | 条 | 4 | 62.57 | 21.03 | 26.91 |  | 6.73 | 2.73 | 5.17
| B5-0282 | 安装光纤跳线 | 条 | 4 | 62.57 | 21.03 | 26.91 |  | 6.73 | 2.73 | 5.17
1954 | 030501005001 | 安装机柜、机架 落地式 安装机柜、机架 落地式 | 台 | 1 | 3115.3 | 210.3 | 2552.94 | 0.13 | 67.34 | 27.36 | 257.23
| B5-0179换 | 安装机柜、机架 落地式 | 台 | 1 | 3115.3 | 210.3 | 2552.94 | 0.13 | 67.34 | 27.36 | 257.23
1955 | 030501005002 | 机柜、机架 安装抗震底座 机柜、机架 安装抗震底座 | 台 | 1 | 413.68 | 105.15 | 227.05 |  | 33.65 | 13.67 | 34.16
| B5-0182换 | 机柜、机架 安装抗震底座 | 台 | 1 | 413.68 | 105.15 | 227.05 |  | 33.65 | 13.67 | 34.16
1956 | 030505008001 | 数字电视光端机 1.6路正向视频+6路单音频+1路反向数据，单模单纤，0－25KM，1U机架式 | 台 | 1 | 5553.28 | 50.16 | 4959.54 | 43.09 | 29.84 | 12.12 | 458.53
| B5-0537 | 设备安装、调试 卫星地面站接收设备安装、调试 数字信号转换器 | 台 | 1 | 5553.28 | 50.16 | 4959.54 | 43.09 | 29.84 | 12.12 | 458.53
1957 | 031102007001 | 耦合器 | 个 | 1 | 66.6 | 24.08 | 10.57 | 10.77 | 11.15 | 4.53 | 5.5
注：一般计税法的增值税为增值税销项税（各项费用的价格不包含增值税进项税额） 简易计税法的增值税为应纳增值税（各项费用的价格包含增值税进项税额）
表－09
综合单价分析表
工程名称:广西革命纪念馆(广西革命军事馆)修缮加固项目 | [9 empty] | 第409页 共507页
序号 | 定额编号 | 定额子目名称 | 单位 | 工程量 | 综合单价 (元) | 综合单价
[6 empty] | 人工费 | 材料费 | 机械费 | 管理费 | 利润 | 增值税
耦合器
| B5-0620 | 分配网络设备安装、调试 分支器、分配器 ≤8 | 个 | 1 | 66.6 | 24.08 | 10.57 | 10.77 | 11.15 | 4.53 | 5.5
1958 | 030505013001 | 分配器 分配器 | 个 | 2 | 152.16 | 24.08 | 89.07 | 10.77 | 11.15 | 4.53 | 12.56
| B5-0620 | 分配网络设备安装、调试 分支器、分配器 ≤8 | 个 | 2 | 152.16 | 24.08 | 89.07 | 10.77 | 11.15 | 4.53 | 12.56
1959 | 030505013002 | 分支器 分支器 | 个 | 1 | 66.3 | 24.08 | 10.3 | 10.77 | 11.15 | 4.53 | 5.47
| B5-0620 | 分配网络设备安装、调试 分支器、分配器 ≤8 | 个 | 1 | 66.3 | 24.08 | 10.3 | 10.77 | 11.15 | 4.53 | 5.47
1960 | 030505012001 | 干线放大器 干线放大器 | 个 | 1 | 5236.14 | 84.12 | 4611.3 | 48.64 | 42.48 | 17.26 | 432.34
| B5-0592 | 干线传输设备安装、调试 干线传输设备安装 光放大器 室内 | 个 | 1 | 5236.14 | 84.12 | 4611.3 | 48.64 | 42.48 | 17.26 | 432.34
1961 | 030505012002 | 楼层放大器 楼层放大器 | 个 | 1 | 805.42 | 80.23 | 560.02 | 43.15 | 39.48 | 16.04 | 66.5
| B5-0618 | 干线传输设备安装、调试 安装楼栋放大器 | 个 | 1 | 805.42 | 80.23 | 560.02 | 43.15 | 39.48 | 16.04 | 66.5
1962 | 0314001001001 | IP功放 350W 1.品牌：参照或相当于“海康威视、大华股份、安讯士” | 套 | 1 | 1455.89 | 63.09 | 1243.78 | 0.29 | 20.28 | 8.24 | 120.21
| B5-0699换 | IP功放 350W | 台 | 1 | 1455.89 | 63.09 | 1243.78 | 0.29 | 20.28 | 8.24 | 120.21
1963 | 030506001001 | 壁挂音箱 10W 壁挂音箱 10W | 台 | 14 | 223.94 | 26.29 | 109.97 | 39.56 | 21.07 | 8.56 | 18.49
| B5-0708 | 扩声系统设备 扬声器安装、架设 壁挂式或吊装式扬声器 25kg以下 | 只 | 14 | 223.94 | 26.29 | 109.97 | 39.56 | 21.07 | 8.56 | 18.49
1964 | 030507008001 | 彩色快球IP摄像机 1.E系列400万6寸红外；2560×1440@30fps； 2.05Lux/F1.6(彩色),0.01Lux/F1.6(黑白) ,0 Lux with IR；150米红外照射距离； | 台 | 6 | 2266.26 | 194.53 | 1778.84 | 12.57 | 66.27 | 26.92 | 187.13
注：一般计税法的增值税为增值税销项税（各项费用的价格不包含增值税进项税额） 简易计税法的增值税为应纳增值税（各项费用的价格包含增值税进项税额）
表－09
综合单价分析表
工程名称:广西革命纪念馆(广西革命军事馆)修缮加固项目 | [9 empty] | 第410页 共507页
序号 | 定额编号 | 定额子目名称 | 单位 | 工程量 | 综合单价 (元) | 综合单价
[6 empty] | 人工费 | 材料费 | 机械费 | 管理费 | 利润 | 增值税
3.焦距：4.7-94mm，20倍光学；支持宽动态、透雾、强光抑制、Smart IR 、3D数字降噪； 4.支持萤石云；区域入侵侦测、越界侦测、移动侦测；水平键控速度最大160°/s，垂直键控速度最大80°/s，垂直范围-15°~90°；H.265/H.264/MJPEG； 5.最大支持128GB Micro SD卡；AC24V，30W max(其中红外14W max)；支持IP66；工作温度：-30℃-65℃。 6.含电源、支架安装 7.安装方式：吸顶安装 8.品牌：参照或相当于“海康威视、大华股份、安讯士”
| B5-0963 | 电视监控设备安装、调试 监控摄像设备 球形摄像机 室内 | 台 | 6 | 2050.62 | 110.41 | 1702.98 | 12.57 | 39.35 | 15.99 | 169.32
| B5-0985 | 电视监控设备安装、调试 监控摄像设备 摄像机支架 悬挂式 | 套 | 6 | 181.51 | 63.09 | 75.04 |  | 20.19 | 8.2 | 14.99
| B5-0996 | 电视监控设备安装、调试 监控摄像设备 电源 | 台 | 6 | 34.13 | 21.03 | 0.82 |  | 6.73 | 2.73 | 2.82
1965 | 030507008002 | 固定枪式IP摄像机 1.支持绊线入侵，区域入侵采用星光级低照度400万像素 2.1/2.9英寸CMOS图像传感器，低照度效果好 3.含电源、支架安装 4.安装方式：离地2.5m墙装，设备机房内不低于3.5m墙装 5.品牌：参照或相当于“海康威视、大华股份、安讯士” | 台 | 6 | 755.76 | 210.3 | 370.2 | 12.57 | 71.32 | 28.97 | 62.4
| B5-0970 | 电视监控设备安装、调试 监控摄像设备 红外光源摄像机 | 台 | 6 | 604.23 | 147.21 | 322.66 | 12.57 | 51.13 | 20.77 | 49.89
| B5-0984 | 电视监控设备安装、调试 监控摄像设备 摄像机支架 壁式 | 套 | 6 | 117.4 | 42.06 | 46.72 |  | 13.46 | 5.47 | 9.69
注：一般计税法的增值税为增值税销项税（各项费用的价格不包含增值税进项税额） 简易计税法的增值税为应纳增值税（各项费用的价格包含增值税进项税额）
表－09
综合单价分析表
工程名称:广西革命纪念馆(广西革命军事馆)修缮加固项目 | [9 empty] | 第411页 共507页
序号 | 定额编号 | 定额子目名称 | 单位 | 工程量 | 综合单价 (元) | 综合单价
[6 empty] | 人工费 | 材料费 | 机械费 | 管理费 | 利润 | 增值税
| B5-0996 | 电视监控设备安装、调试 监控摄像设备 电源 | 台 | 6 | 34.13 | 21.03 | 0.82 |  | 6.73 | 2.73 | 2.82
1966 | 030507008003 | 半球人脸识别摄像机 1.400万像素，最大分辨率1920×1080 1.含电源、支架安装 2.安装方式：吸顶安装 3.品牌：参照或相当于“海康威视、大华股份、安讯士” | 台 | 14 | 714.63 | 151.42 | 432.08 | 2.75 | 49.34 | 20.04 | 59
| B5-0962 | 电视监控设备安装、调试 监控摄像设备 半球型摄像机 | 台 | 14 | 563.1 | 88.33 | 384.54 | 2.75 | 29.15 | 11.84 | 46.49
| B5-0984 | 电视监控设备安装、调试 监控摄像设备 摄像机支架 壁式 | 套 | 14 | 117.4 | 42.06 | 46.72 |  | 13.46 | 5.47 | 9.69
| B5-0996 | 电视监控设备安装、调试 监控摄像设备 电源 | 台 | 14 | 34.13 | 21.03 | 0.82 |  | 6.73 | 2.73 | 2.82
1967 | 030507008004 | 客流统计摄像机 1.采用1/2.8英寸或以上尺寸CMOS或CCD；支持2560×1440分辨率 2.水平视场角2.8mm，水平视场角，垂直视场角：不少于60° 1.含电源、支架安装 2.安装方式：吸顶安装 3.品牌：参照或相当于“海康威视、大华股份、安讯士” | 台 | 1 | 1843.22 | 151.42 | 1467.48 | 2.75 | 49.34 | 20.04 | 152.19
| B5-0962 | 电视监控设备安装、调试 监控摄像设备 半球型摄像机 | 台 | 1 | 1691.69 | 88.33 | 1419.94 | 2.75 | 29.15 | 11.84 | 139.68
| B5-0984 | 电视监控设备安装、调试 监控摄像设备 摄像机支架 壁式 | 套 | 1 | 117.4 | 42.06 | 46.72 |  | 13.46 | 5.47 | 9.69
| B5-0996 | 电视监控设备安装、调试 监控摄像设备 电源 | 台 | 1 | 34.13 | 21.03 | 0.82 |  | 6.73 | 2.73 | 2.82
1968 | 030507008005 | 枪式IP摄像机 1.支持绊线入侵，区域入侵采用星光级低照度400万像素 2.1/2.9英寸CMOS图像传感器，低照度效果好 | 台 | 6 | 755.76 | 210.3 | 370.2 | 12.57 | 71.32 | 28.97 | 62.4
注：一般计税法的增值税为增值税销项税（各项费用的价格不包含增值税进项税额） 简易计税法的增值税为应纳增值税（各项费用的价格包含增值税进项税额）
表－09
综合单价分析表
工程名称:广西革命纪念馆(广西革命军事馆)修缮加固项目 | [9 empty] | 第412页 共507页
序号 | 定额编号 | 定额子目名称 | 单位 | 工程量 | 综合单价 (元) | 综合单价
[6 empty] | 人工费 | 材料费 | 机械费 | 管理费 | 利润 | 增值税
3.含电源、支架安装 4.安装方式：离地2.5m墙装，设备机房内不低于3.5m墙装 5.品牌：参照或相当于“海康威视、大华股份、安讯士”
| B5-0970 | 电视监控设备安装、调试 监控摄像设备 红外光源摄像机 | 台 | 6 | 604.23 | 147.21 | 322.66 | 12.57 | 51.13 | 20.77 | 49.89
| B5-0984 | 电视监控设备安装、调试 监控摄像设备 摄像机支架 壁式 | 套 | 6 | 117.4 | 42.06 | 46.72 |  | 13.46 | 5.47 | 9.69
| B5-0996 | 电视监控设备安装、调试 监控摄像设备 电源 | 台 | 6 | 34.13 | 21.03 | 0.82 |  | 6.73 | 2.73 | 2.82
1969 | 030507007001 | 门禁控制器 双门 1.可外接2个韦根接口读卡器 2.报警输出电流：＜5A/每路（继电器触点） 3.开锁输出电流：＜5A/每路（继电器触点） 4.通讯接口： TCP/IP 5.与读卡器通讯距离：＜100米； 6.与读卡器通讯接口：wiegand 26/34； 7.存储器容量：100000个用户卡号 50000条记录数据 8.品牌：参照或相当于“海康威视、大华股份、安讯士” | 台 | 16 | 841.53 | 189.27 | 494.24 | 2.32 | 61.31 | 24.91 | 69.48
| B5-0951 | 门禁控制器 双门 | 台 | 16 | 841.53 | 189.27 | 494.24 | 2.32 | 61.31 | 24.91 | 69.48
1970 | 030507005001 | 读卡器 1.符合ISO14443-A标准，读卡频率13.56MHz，可读取Mifare卡号 2.安装方式：底边距地1.4m安装 3.品牌：参照或相当于“海康威视、大华股份、安讯士” | 台 | 16 | 175.5 | 52.58 | 83.93 | 0.58 | 17.01 | 6.91 | 14.49
| B5-0944 | 出入口设备安装、调试 出入口目标识别设备 读卡器 不带键盘 | 台 | 16 | 175.5 | 52.58 | 83.93 | 0.58 | 17.01 | 6.91 | 14.49
注：一般计税法的增值税为增值税销项税（各项费用的价格不包含增值税进项税额） 简易计税法的增值税为应纳增值税（各项费用的价格包含增值税进项税额）
表－09
综合单价分析表
工程名称:广西革命纪念馆(广西革命军事馆)修缮加固项目 | [9 empty] | 第413页 共507页
序号 | 定额编号 | 定额子目名称 | 单位 | 工程量 | 综合单价 (元) | 综合单价
[6 empty] | 人工费 | 材料费 | 机械费 | 管理费 | 利润 | 增值税
1971 | 030507005002 | 出门按钮 1.长86×宽86结构，塑料面板性能，最大耐电流1.25a_电压250v输出 2.安装方式：底边距地1.4m安装 3.品牌：参照或相当于“海康威视、大华股份、安讯士” | 台 | 16 | 28.62 | 10.52 | 11 |  | 3.37 | 1.37 | 2.36
| B5-0949 | 出入口设备安装、调试 出入口目标识别设备 出入口按钮 | 台 | 16 | 28.62 | 10.52 | 11 |  | 3.37 | 1.37 | 2.36
1972 | 030507007002 | 双门磁力锁 1.最大静态直线拉力：280kg_±_15%_×_2 2.工作电压：12V/400mA_x_2(±10%)_24V/200mA_x_2(±10%) 3.含LZ支架 4.安装方式：门框上安装 5.品牌：参照或相当于“海康威视、大华股份、安讯士” | 台 | 16 | 425.17 | 36.8 | 336.45 | 0.17 | 11.83 | 4.81 | 35.11
| B5-0956 | 出入口执行机构设备 电磁吸力锁 | 台 | 16 | 425.17 | 36.8 | 336.45 | 0.17 | 11.83 | 4.81 | 35.11
1973 | 030507004001 | 16防区模块 16防区模块 | 套 | 1 | 2262.38 | 946.35 | 698.32 | 3.48 | 303.95 | 123.48 | 186.8
| B5-0923 | 总线制报警控制器 16路以下 | 套 | 1 | 2262.38 | 946.35 | 698.32 | 3.48 | 303.95 | 123.48 | 186.8
1974 | 030507002001 | 紧急按钮开关 1.安装方式：底边距地1.4m墙装 | 套 | 14 | 52.53 | 15.77 | 24.9 | 0.29 | 5.14 | 2.09 | 4.34
| B5-0894 | 入侵探测设备安装、调试 入侵探测器 紧急手动开关 有线 | 套 | 14 | 52.53 | 15.77 | 24.9 | 0.29 | 5.14 | 2.09 | 4.34
1975 | 030507002002 | 残疾人按钮开关（高低位设置） 1.安装方式：底边距地1.4m/1.0m墙装 | 套 | 2 | 52.53 | 15.77 | 24.9 | 0.29 | 5.14 | 2.09 | 4.34
| B5-0894 | 入侵探测设备安装、调试 入侵探测器 紧急手动开关 有线 | 套 | 2 | 52.53 | 15.77 | 24.9 | 0.29 | 5.14 | 2.09 | 4.34
1976 | 030507002003 | 残位呼叫警铃 1.安装方式：底边距地2.0m墙装 | 套 | 1 | 59.36 | 10.52 | 38.78 | 0.29 | 3.46 | 1.41 | 4.9
注：一般计税法的增值税为增值税销项税（各项费用的价格不包含增值税进项税额） 简易计税法的增值税为应纳增值税（各项费用的价格包含增值税进项税额）
表－09
综合单价分析表
工程名称:广西革命纪念馆(广西革命军事馆)修缮加固项目 | [9 empty] | 第414页 共507页
序号 | 定额编号 | 定额子目名称 | 单位 | 工程量 | 综合单价 (元) | 综合单价
[6 empty] | 人工费 | 材料费 | 机械费 | 管理费 | 利润 | 增值税
| B5-0934 | 警灯、警铃、警号 | 套 | 1 | 59.36 | 10.52 | 38.78 | 0.29 | 3.46 | 1.41 | 4.9
1977 | 030507001001 | 红外微波双技术探测器 1.探测距离：12米；探测角度：90°；探测速度：0.2-3m/s 2.报警输出：IO输出（常闭NC），支持防拆报警 3.品牌：参照或相当于“海康威视、大华股份、安讯士” | 套 | 14 | 265.01 | 84.12 | 120.74 | 0.29 | 27.01 | 10.97 | 21.88
| B5-0897 | 红外微波双技术探测器 | 套 | 14 | 265.01 | 84.12 | 120.74 | 0.29 | 27.01 | 10.97 | 21.88
1978 | 030502005001 | 管内穿线 六类非屏蔽网线 CAT6-UTP 管内穿线 六类非屏蔽网线 CAT6-UTP | m | 195.66 | 4.5 | 1.27 | 2.24 | 0.03 | 0.42 | 0.17 | 0.37
| B5-0255换 | 六类非屏蔽网线 CAT6-UTP | 100m | 1.9566 | 450.19 | 127.24 | 224.1 | 3.05 | 41.69 | 16.94 | 37.17
1979 | 030411004001 | 管内穿线 WDZ-RYY-2×1.0mm2 管内穿线 WDZ-RYY-2×1.0mm2 | m | 92.36 | 3.9 | 0.82 | 2.39 |  | 0.26 | 0.11 | 0.32
| B4-1524 | 管内穿线 多芯软导线 二芯 导线截面（≤1.0m㎡） | 100m束 | 0.9236 | 390.98 | 82.46 | 239.13 |  | 26.39 | 10.72 | 32.28
1980 | 030411004002 | 管内穿线 WDZ-RYY-4×1.0mm2 管内穿线 WDZ-RYY-4×1.0mm2 | m | 124.63 | 6.48 | 0.99 | 4.51 |  | 0.32 | 0.13 | 0.53
| B4-1528 | 管内穿线 多芯软导线 四芯 导线截面（≤1.0m㎡） | 100m束 | 1.2463 | 647.13 | 98.53 | 450.83 |  | 31.53 | 12.81 | 53.43
1981 | 030411004003 | 管内穿线 WDZ-RYY-4×1.5mm2 管内穿线 WDZ-RYY-4×1.5mm2 | m | 119.05 | 6.88 | 1 | 4.86 |  | 0.32 | 0.13 | 0.57
| B4-1529 | 管内穿线 多芯软导线 四芯 导线截面（≤1.5m㎡） | 100m束 | 1.1905 | 686.94 | 99.53 | 485.9 |  | 31.85 | 12.94 | 56.72
1982 | 030411004004 | 管内穿线 WDZ-RYYS-2×1.5mm2 管内穿线 WDZ-RYYS-2×1.5mm2 | m | 132.20 | 5.88 | 0.83 | 4.18 |  | 0.27 | 0.11 | 0.49
| B4-1525 | 管内穿线 多芯软导线 二芯 导线截面（≤1.5m㎡） | 100m束 | 1.3220 | 587.94 | 83.45 | 418.39 |  | 26.7 | 10.85 | 48.55
1983 | 030411004005 | 管内穿线 WDZ-RYYP-4×1.0mm2 管内穿线 WDZ-RYYP-4×1.0mm2 | m | 124.63 | 7.51 | 0.99 | 5.45 |  | 0.32 | 0.13 | 0.62
注：一般计税法的增值税为增值税销项税（各项费用的价格不包含增值税进项税额） 简易计税法的增值税为应纳增值税（各项费用的价格包含增值税进项税额）
表－09
综合单价分析表
工程名称:广西革命纪念馆(广西革命军事馆)修缮加固项目 | [9 empty] | 第415页 共507页
序号 | 定额编号 | 定额子目名称 | 单位 | 工程量 | 综合单价 (元) | 综合单价
[6 empty] | 人工费 | 材料费 | 机械费 | 管理费 | 利润 | 增值税
| B4-1528 | 管内穿线 多芯软导线 四芯 导线截面（≤1.0m㎡） | 100m束 | 1.2463 | 749.55 | 98.53 | 544.79 |  | 31.53 | 12.81 | 61.89
1984 | 030502005002 | 桥架内配线 六类非屏蔽网线 CAT6-UTP 桥架内配线 六类非屏蔽网线 CAT6-UTP | m | 1707.89 | 4.87 | 1.5 | 2.25 | 0.03 | 0.49 | 0.2 | 0.4
| B5-0257换 | 双绞线缆 桥架内布放 4对以下 | 100m | 17.0789 | 486.74 | 150.37 | 224.1 | 3.05 | 49.09 | 19.94 | 40.19
1985 | 030502007001 | 桥架内配线 24芯室内单模光缆 桥架内配线 24芯室内单模光缆 | m | 359.80 | 12.26 | 2.84 | 7.1 | 0.02 | 0.92 | 0.37 | 1.01
| B5-0267 | 光缆 布放光缆 桥架内布放 36芯以下 | 100m | 3.5980 | 1226.47 | 283.91 | 709.95 | 2.47 | 91.64 | 37.23 | 101.27
1986 | 030411004006 | 线槽配线 WDZ-RYY-2×1.0mm2 线槽配线 WDZ-RYY-2×1.0mm2 | m | 268.90 | 4.91 | 1.35 | 2.54 |  | 0.43 | 0.18 | 0.41
| B4-1552 | 线槽配线 塑料护套线 二芯 导线截面（≤2.5m㎡） | 100m | 2.6890 | 491.03 | 135.13 | 254.55 |  | 43.24 | 17.57 | 40.54
1987 | 030411004007 | 线槽配线 WDZ-RYY-4×1.0mm2 线槽配线 WDZ-RYY-4×1.0mm2 | m | 749.85 | 6.91 | 1.44 | 4.25 |  | 0.46 | 0.19 | 0.57
| B4-1555 | 线槽配线 塑料护套线 三芯 导线截面（≤2.5m㎡） | 100m | 7.4985 | 691.25 | 144.12 | 425.19 |  | 46.12 | 18.74 | 57.08
1988 | 030411004008 | 线槽配线 WDZ-RYY-4×1.5mm2 线槽配线 WDZ-RYY-4×1.5mm2 | m | 216.87 | 7.28 | 1.44 | 4.59 |  | 0.46 | 0.19 | 0.6
| B4-1555 | 线槽配线 塑料护套线 三芯 导线截面（≤2.5m㎡） | 100m | 2.1687 | 727.74 | 144.12 | 458.67 |  | 46.12 | 18.74 | 60.09
1989 | 030411004009 | 线槽配线 WDZ-RYYS-2×1.5mm2 线槽配线 WDZ-RYYS-2×1.5mm2 | m | 198.52 | 6.49 | 1.35 | 3.99 |  | 0.43 | 0.18 | 0.54
| B4-1552 | 线槽配线 塑料护套线 二芯 导线截面（≤2.5m㎡） | 100m | 1.9852 | 648.78 | 135.13 | 399.27 |  | 43.24 | 17.57 | 53.57
1990 | 030411004010 | 线槽配线 WDZ-RYYP-4×1.0mm2 线槽配线 WDZ-RYYP-4×1.0mm2 | m | 768.95 | 7.94 | 1.44 | 5.19 |  | 0.46 | 0.19 | 0.66
| B4-1555 | 线槽配线 塑料护套线 三芯 导线截面（≤2.5m㎡） | 100m | 7.6895 | 793.66 | 144.12 | 519.15 |  | 46.12 | 18.74 | 65.53
1991 | 030411004011 | 线槽配线 WDZ-BYJ-450/750V-2.5mm2 1.品牌：参照或相当于“桂林国际、金杯、顺业” 2.具有3C认证 IS00009认证 | m | 246.80 | 4.36 | 1.02 | 2.53 |  | 0.32 | 0.13 | 0.36
注：一般计税法的增值税为增值税销项税（各项费用的价格不包含增值税进项税额） 简易计税法的增值税为应纳增值税（各项费用的价格包含增值税进项税额）
表－09
综合单价分析表
工程名称:广西革命纪念馆(广西革命军事馆)修缮加固项目 | [9 empty] | 第416页 共507页
序号 | 定额编号 | 定额子目名称 | 单位 | 工程量 | 综合单价 (元) | 综合单价
[6 empty] | 人工费 | 材料费 | 机械费 | 管理费 | 利润 | 增值税
| B4-1541 | 线槽配线 动力线路 导线截面（≤2.5m㎡） | 100m单线 | 2.4680 | 436.02 | 101.53 | 252.8 |  | 32.49 | 13.2 | 36
1992 | 030411003001 | 安防综合桥架 300×100×1.2mm 1.含弯头、三通或四通、盖板、接地、附件安装 | m | 235.30 | 111.28 | 25.99 | 62.57 | 1.27 | 8.72 | 3.54 | 9.19
| B4-0830 | 钢制桥架 钢制槽式桥架(宽+高≤400mm） | 10m | 23.530 | 1112.84 | 259.9 | 625.64 | 12.73 | 87.24 | 35.44 | 91.89
1993 | 030411003002 | 弱电线槽 300×200×1.2mm 1.含弯头、三通或四通、盖板、接地、附件安装 | m | 221.45 | 152.25 | 41.68 | 76.47 | 1.91 | 13.95 | 5.67 | 12.57
| B4-0831 | 钢制桥架 钢制槽式桥架(宽+高≤600mm） | 10m | 22.145 | 1522.54 | 416.82 | 764.77 | 19.08 | 139.49 | 56.67 | 125.71
1994 | 031002001001 | 桥架支撑架 1.材质:角钢,桥架支架制作安装 | kg | 1146.73 | 20.55 | 7.03 | 7.95 | 0.49 | 2.4 | 0.98 | 1.7
| B4-2011 | 铁构件制作、安装及箱、盒制作 一般铁构件制作、安装 | 100kg | 11.4673 | 2055.03 | 702.87 | 795.75 | 48.58 | 240.46 | 97.69 | 169.68
1995 | 031201003001 | 桥架支架刷油 1.名称:金属结构刷油 2.油漆品种、涂刷遍数:红丹防锈漆二道，调和漆二道 | kg | 1146.73 | 3.37 | 1.5 | 0.45 | 0.47 | 0.49 | 0.18 | 0.28
| B11-0007 | 手工除锈 一般钢结构 轻锈 | 100kg | 11.4673 | 71.24 | 36.78 | 3.4 | 9.46 | 11.56 | 4.16 | 5.88
| B11-0117 | 金属结构刷油 一般钢结构 红丹防锈漆 第一遍 | 100kg | 11.4673 | 69.63 | 27.97 | 13.72 | 9.46 | 9.36 | 3.37 | 5.75
| B11-0118 | 金属结构刷油 一般钢结构 红丹防锈漆 第二遍 | 100kg | 11.4673 | 67.05 | 27.97 | 11.35 | 9.46 | 9.36 | 3.37 | 5.54
| B11-0126 | 金属结构刷油 一般钢结构 调和漆 第一遍 | 100kg | 11.4673 | 66.06 | 28.88 | 9.23 | 9.46 | 9.59 | 3.45 | 5.45
| B11-0127 | 金属结构刷油 一般钢结构 调和漆 第二遍 | 100kg | 11.4673 | 63.48 | 27.97 | 8.08 | 9.46 | 9.36 | 3.37 | 5.24
1996 | 030411001001 | 砖、混凝土结构暗配 薄壁钢管JDG20 1.厚度符合国家相关规范及验收标准 | m | 424.32 | 17.23 | 7.52 | 4.91 |  | 2.4 | 0.98 | 1.42
| B4-1350 | 砖、混凝土结构暗配 扣压式（KBG）、紧定式（JDG）电气钢导管外径（≤20mm） | 100m | 4.2432 | 1723.51 | 751.54 | 491.47 |  | 240.49 | 97.7 | 142.31
注：一般计税法的增值税为增值税销项税（各项费用的价格不包含增值税进项税额） 简易计税法的增值税为应纳增值税（各项费用的价格包含增值税进项税额）
表－09
综合单价分析表
工程名称:广西革命纪念馆(广西革命军事馆)修缮加固项目 | [9 empty] | 第417页 共507页
序号 | 定额编号 | 定额子目名称 | 单位 | 工程量 | 综合单价 (元) | 综合单价
[6 empty] | 人工费 | 材料费 | 机械费 | 管理费 | 利润 | 增值税
1997 | 030411001002 | 砖、混凝土结构暗配 薄壁钢管JDG25 1.厚度符合国家相关规范及验收标准 | m | 304.44 | 19.65 | 8.27 | 5.98 | 0.04 | 2.66 | 1.08 | 1.62
| B4-1351 | 砖、混凝土结构暗配 扣压式（KBG）、紧定式（JDG）电气钢导管外径（≤25mm） | 100m | 3.0444 | 1966.73 | 827.46 | 598.08 | 4.44 | 266.21 | 108.15 | 162.39
1998 | 桂030506015001 | 广播系统调试 广播系统调试 | 台 | 14 | 37.17 | 19.43 | 2.87 | 2.11 | 6.89 | 2.8 | 3.07
| B5-1300 | 火灾事故广播、消防通信系统调试 广播喇叭及音箱、电话插孔 | 10只 | 1.4 | 371.68 | 194.32 | 28.68 | 21.07 | 68.92 | 28 | 30.69
抗震支架
1999 | 桂031002004001 | 电缆桥架侧向（单向）抗震支架 底宽300mm 1.钢材强度等级为Q235,已综合考虑所有相关配件 | 副 | 20.00 | 235.89 | 44.59 | 150.49 | 0.87 | 14.55 | 5.91 | 19.48
| B4-2016 | 抗震支架安装 单吊杆（通丝杆）无横梁抗震支架 单斜撑 | 副 | 20.00 | 235.89 | 44.59 | 150.49 | 0.87 | 14.55 | 5.91 | 19.48
2000 | 桂031002004002 | 电缆桥架双抗震支架 底宽300mm 1.钢材强度等级为Q235,已综合考虑所有相关配件 | 副 | 19.00 | 347.52 | 49.04 | 245.75 | 1.36 | 16.13 | 6.55 | 28.69
| B4-2017 | 抗震支架安装 单吊杆（通丝杆）无横梁抗震支架 双斜撑 | 副 | 19.00 | 347.52 | 49.04 | 245.75 | 1.36 | 16.13 | 6.55 | 28.69
室外绿化
分部分项工程
移植苗木
2001 | 桂050101016001 | 移植棕榈 1.苗木规格:高500-700cm，冠幅300-400cm，胸径15-20cm 2.移植运距：综合考虑 3.包含修剪枝条及清运 4.养护期：一年 | 株 | 43 | 427.68 | 200.28 | 13.73 | 72.12 | 73.55 | 32.69 | 35.31
注：一般计税法的增值税为增值税销项税（各项费用的价格不包含增值税进项税额） 简易计税法的增值税为应纳增值税（各项费用的价格包含增值税进项税额）
表－09
综合单价分析表
工程名称:广西革命纪念馆(广西革命军事馆)修缮加固项目 | [9 empty] | 第418页 共507页
序号 | 定额编号 | 定额子目名称 | 单位 | 工程量 | 综合单价 (元) | 综合单价
[6 empty] | 人工费 | 材料费 | 机械费 | 管理费 | 利润 | 增值税
| D1-118 | 起挖棕榈 地径≤30cm | 10株 | 4.3 | 1660.7 | 1080.85 | 21.2 |  | 291.83 | 129.7 | 137.12
| D1-190 | 棕榈运输 地径≤30cm 运距1km以内 | 10株 | 4.3 | 658.84 | 116.08 |  | 318.77 | 117.41 | 52.18 | 54.4
| D1-285 | 栽植单杆棕榈（带土球） 地径≤30cm | 10株 | 4.3 | 829.35 | 367.04 | 5.35 | 176.5 | 146.76 | 65.22 | 68.48
| D1-465 | 单杆棕榈养护 地径（cm） ≤40 | 10株 | 4.3 | 1127.8 | 438.82 | 110.73 | 225.89 | 179.47 | 79.77 | 93.12
2002 | 桂050101016002 | 移植南洋杉 1.苗木规格:高1500-3000cm，冠幅600-1000cm，胸径50-100cm 2.移植运距：综合考虑 3.包含修剪枝条及清运 4.养护期：一年 | 株 | 2 | 9295.92 | 3131.39 | 462.1 | 2671.68 | 1566.83 | 696.37 | 767.55
| D1-95 | 起挖乔木(带土球) 胸径≤80cm | 10株 | 0.2 | 37462.36 | 16483.71 | 647.67 | 7776.34 | 6550.21 | 2911.21 | 3093.22
| D1-180 | 乔木运输 胸径≤80cm 运距1km以内 | 10株 | 0.2 | 13861.61 | 2732.57 |  | 6416.4 | 2470.22 | 1097.88 | 1144.54
| D1-263换 | 栽植乔木（带土球） 胸径≤80cm | 10株 | 0.2 | 33764.36 | 10304.76 | 2203.8 | 10395.01 | 5588.94 | 2483.97 | 2787.88
| D1-461 | 乔木养护 胸径（cm) ≤80 | 10株 | 0.2 | 7870.87 | 1792.88 | 1769.51 | 2129.04 | 1058.92 | 470.63 | 649.89
2003 | 桂050101016003 | 移植深山含笑 1.苗木规格:高500-800cm，冠幅350-450cm，胸径12-16cm 2.移植运距：综合考虑 3.包含修剪枝条及清运 4.养护期：一年 | 株 | 2 | 852.47 | 374.31 | 52.95 | 150.24 | 141.63 | 62.95 | 70.39
| D1-88 | 起挖乔木(带土球) 胸径≤15cm | 10株 | 0.2 | 4021.24 | 2307.34 | 19.35 | 332.85 | 712.85 | 316.82 | 332.03
| D1-166 | 乔木运输 胸径≤15cm 运距1km以内 | 10株 | 0.2 | 965.15 | 147.42 |  | 489.6 | 172 | 76.44 | 79.69
| D1-253 | 栽植乔木（带土球） 胸径≤14cm | 10株 | 0.2 | 1772.33 | 864.05 | 14.02 | 295.64 | 313.12 | 139.16 | 146.34
| D1-455 | 乔木养护 胸径（cm) ≤20 | 10株 | 0.2 | 1765.83 | 424.29 | 496.09 | 384.3 | 218.32 | 97.03 | 145.8
注：一般计税法的增值税为增值税销项税（各项费用的价格不包含增值税进项税额） 简易计税法的增值税为应纳增值税（各项费用的价格包含增值税进项税额）
表－09
综合单价分析表
工程名称:广西革命纪念馆(广西革命军事馆)修缮加固项目 | [9 empty] | 第419页 共507页
序号 | 定额编号 | 定额子目名称 | 单位 | 工程量 | 综合单价 (元) | 综合单价
[6 empty] | 人工费 | 材料费 | 机械费 | 管理费 | 利润 | 增值税
2004 | 桂050101016004 | 移植榕树 1.苗木规格:高500-800cm，冠幅400-600cm，胸径15-30cm 2.移植运距：综合考虑 3.包含修剪枝条及清运 4.养护期：一年 | 株 | 2 | 2346.04 | 921.32 | 197.47 | 485.06 | 379.72 | 168.76 | 193.71
| D1-91 | 起挖乔木(带土球) 胸径≤30cm | 10株 | 0.2 | 11284.52 | 5509.96 | 170.77 | 1815.22 | 1977.8 | 879.02 | 931.75
| D1-172 | 乔木运输 胸径≤30cm 运距1km以内 | 10株 | 0.2 | 2971.46 | 709.11 |  | 1252.12 | 529.53 | 235.35 | 245.35
| D1-258换 | 栽植乔木（带土球） 胸径≤30cm | 10株 | 0.2 | 6732.76 | 2425.71 | 1080.48 | 1240.74 | 989.94 | 439.97 | 555.92
| D1-456 | 乔木养护 胸径（cm) ≤30 | 10株 | 0.2 | 2471.58 | 568.37 | 723.42 | 542.48 | 299.93 | 133.3 | 204.08
2005 | 桂050101016005 | 移植红花继木球 1.苗木规格:高100-300cm，冠幅150-200cm，胸径15-30cm 2.移植运距：综合考虑 3.包含修剪枝条及清运 4.养护期：一年 | 株 | 7 | 207.95 | 93.64 | 8.33 | 37.62 | 35.44 | 15.75 | 17.17
| D1-131 | 起挖灌木(带土球) 冠径≤150cm | 10株 | 0.7 | 293.49 | 189.32 | 6.1 |  | 51.12 | 22.72 | 24.23
| D1-214 | 灌木运输 冠径≤150cm 运距1km以内 | 10株 | 0.7 | 154.59 | 36.99 |  | 65.05 | 27.55 | 12.24 | 12.76
| D1-307 | 栽植单株灌木（带土球） 冠径≤150cm | 10株 | 0.7 | 1049.63 | 491.58 | 7.11 | 196.08 | 185.67 | 82.52 | 86.67
| D1-479 | 孤植灌木养护 冠径（cm） ≤150 | 10株 | 0.7 | 581.7 | 218.47 | 70.12 | 115.02 | 90.04 | 40.02 | 48.03
栽植苗木
2006 | 050102001001 | 凤凰木 1.苗木规格:高650-750cm，冠幅500-550cm，胸径18-20cm 2.养护期：一年，确保成活 3.含绿地整、翻、清理，场地清理、定根浇灌等 | 株 | 6 | 4186.85 | 168.41 | 3503.54 | 74.47 | 65.58 | 29.15 | 345.7
注：一般计税法的增值税为增值税销项税（各项费用的价格不包含增值税进项税额） 简易计税法的增值税为应纳增值税（各项费用的价格包含增值税进项税额）
表－09
综合单价分析表
工程名称:广西革命纪念馆(广西革命军事馆)修缮加固项目 | [9 empty] | 第420页 共507页
序号 | 定额编号 | 定额子目名称 | 单位 | 工程量 | 综合单价 (元) | 综合单价
[6 empty] | 人工费 | 材料费 | 机械费 | 管理费 | 利润 | 增值税
| D1-255换 | 栽植乔木（带土球） 胸径≤18cm | 10株 | 0.6 | 40102.62 | 1259.82 | 34539.27 | 360.41 | 437.46 | 194.43 | 3311.23
| D1-455 | 乔木养护 胸径（cm) ≤20 | 10株 | 0.6 | 1765.83 | 424.29 | 496.09 | 384.3 | 218.32 | 97.03 | 145.8
2007 | 050102001002 | 锦叶榄仁 1.苗木规格:高750-800cm，冠幅450-500cm，胸径18cm 2.养护期：一年，确保成活 3.含绿地整、翻、清理，场地清理、定根浇灌等 | 株 | 31 | 3137.59 | 299.41 | 2242.45 | 158.2 | 123.55 | 54.91 | 259.07
| D1-258换 | 栽植乔木（带土球） 胸径≤30cm | 10株 | 3.1 | 28904.29 | 2425.71 | 21701.08 | 1039.49 | 935.6 | 415.82 | 2386.59
| D1-456 | 乔木养护 胸径（cm) ≤30 | 10株 | 3.1 | 2471.58 | 568.37 | 723.42 | 542.48 | 299.93 | 133.3 | 204.08
2008 | 050102001003 | 铅笔柏 1.苗木规格:高350-400cm，冠幅150-180cm，胸径8-15cm 2.养护期：一年，确保成活 3.含绿地整、翻、清理，场地清理、定根浇灌等 | 株 | 12 | 566.28 | 79.92 | 373.91 | 24.84 | 28.28 | 12.57 | 46.76
| D1-250换 | 栽植乔木（带土球） 胸径≤8cm | 10株 | 1.2 | 4643.84 | 467.03 | 3611.23 |  | 126.1 | 56.04 | 383.44
| D1-454 | 乔木养护 胸径（cm) ≤10 | 10株 | 1.2 | 1018.87 | 332.14 | 127.84 | 248.36 | 156.74 | 69.66 | 84.13
2009 | 050102002001 | 海桐球 1.苗木规格:高150cm，冠幅180cm 2.养护期：一年，确保成活 3.含绿地整、翻、清理，场地清理、定根浇灌等 | 株 | 14 | 331.49 | 94.36 | 121.51 | 37.02 | 35.47 | 15.76 | 27.37
| D1-308换 | 栽植单株灌木（带土球） 冠径≤180cm | 10株 | 1.4 | 2604.94 | 691.45 | 1131.87 | 213.57 | 244.36 | 108.6 | 215.09
| D1-480 | 孤植灌木养护 冠径（cm） ≤250 | 10株 | 1.4 | 709.91 | 252.11 | 83.2 | 156.59 | 110.35 | 49.04 | 58.62
2010 | 桂050102017001 | 鹅掌柴 1.苗木规格:高20cm，冠幅20cm | ㎡ | 542.00 | 64.66 | 24.58 | 13.3 | 8.53 | 8.94 | 3.97 | 5.34
注：一般计税法的增值税为增值税销项税（各项费用的价格不包含增值税进项税额） 简易计税法的增值税为应纳增值税（各项费用的价格包含增值税进项税额）
表－09
综合单价分析表
工程名称:广西革命纪念馆(广西革命军事馆)修缮加固项目 | [9 empty] | 第421页 共507页
序号 | 定额编号 | 定额子目名称 | 单位 | 工程量 | 综合单价 (元) | 综合单价
[6 empty] | 人工费 | 材料费 | 机械费 | 管理费 | 利润 | 增值税
2.养护期：一年，确保成活 3.含绿地整、翻、清理，场地清理、定根浇灌等
| D1-322换 | 栽植成片灌木 种植密度（株/m2） ≤9 | 10㎡ | 54.200 | 266.97 | 104.27 | 87.04 | 9.32 | 30.67 | 13.63 | 22.04
| D1-472 | 片植灌木养护 高度（cm) ≤40 | 10㎡ | 54.200 | 379.68 | 141.57 | 45.91 | 76 | 58.74 | 26.11 | 31.35
2011 | 桂050101016006 | 草皮起挖 1.部位：室外连廊两侧边坡 2.铲除旧草皮 | ㎡ | 6096.00 | 5.22 | 3.45 |  |  | 0.93 | 0.41 | 0.43
| D1-155 | 起挖草坪 | 10㎡ | 609.600 | 52.24 | 34.48 |  |  | 9.31 | 4.14 | 4.31
2012 | 050102012001 | 铺种草皮 1.部位：室外连廊两侧边坡 2.养护期：一年 | ㎡ | 5168.14 | 47.14 | 16.41 | 12.41 | 5.78 | 5.99 | 2.66 | 3.89
| D1-439换 | 草坪 满铺草坪 | 10㎡ | 516.814 | 204.27 | 36.15 | 108.95 | 20.29 | 15.24 | 6.77 | 16.87
| D1-526 | 草坪 | 10㎡ | 516.814 | 267.3 | 127.99 | 15.16 | 37.53 | 44.69 | 19.86 | 22.07
单价措施项目
| 050403 | 树木支撑架、草绳绕树干、搭设遮阴(防寒)棚工程
2013 | 050403001001 | 树木支撑架 1.支撑类型、材质：“井字形”钢管支撑 2.支撑高度符合设计要求 3.制桩运桩、打桩绑桩 | 株 | 2 | 98.51 | 27.79 | 51.76 |  | 7.5 | 3.33 | 8.13
| D1-548 | 钢管支撑 四桩 | 套 | 2 | 98.51 | 27.79 | 51.76 |  | 7.5 | 3.33 | 8.13
2014 | 050403001002 | 树木支撑架 1.支撑类型、材质：“井字形”木杆/松木干支撑 2.支撑高度符合设计要求 3.制桩运桩、打桩绑桩 | 株 | 96 | 120.79 | 10.45 | 96.3 |  | 2.82 | 1.25 | 9.97
注：一般计税法的增值税为增值税销项税（各项费用的价格不包含增值税进项税额） 简易计税法的增值税为应纳增值税（各项费用的价格包含增值税进项税额）
表－09
综合单价分析表
工程名称:广西革命纪念馆(广西革命军事馆)修缮加固项目 | [9 empty] | 第422页 共507页
序号 | 定额编号 | 定额子目名称 | 单位 | 工程量 | 综合单价 (元) | 综合单价
[6 empty] | 人工费 | 材料费 | 机械费 | 管理费 | 利润 | 增值税
| D1-535 | 树棍桩 四脚桩（长） | 10株 | 9.6 | 1207.93 | 104.48 | 962.96 |  | 28.21 | 12.54 | 99.74
室外道路
分部分项工程
| 0401 | 土石方工程
2015 | 040101001001 | 挖一般土方 1.土壤类别:详地质勘察报告 2.弃土运距：投标人自行考虑 3.含表土、杂草、树、竹，树根及竹蔸，挖台阶、淸除杂草、桩成孔渣土、桩头渣、拆除产生的建筑垃圾等一切作业费用 4.投标人综合考虑施工费用，施工过程不对土石方类别、施工机械、转运、降水、排水等其他因素进行费用签证 5.含挖装运、加盖汽车摊销费、洒水等综合考虑 |  | 98.31 | 54.67 | 0.52 |  | 41.28 | 5.85 | 2.51 | 4.51
| C1-0013换 | 挖掘机挖土方 装车 三类土 | 1000 | 0.09831 | 4112.61 | 520 |  | 2624.2 | 440.19 | 188.65 | 339.57
| C1-0144换 | 自卸汽车运土方（运距1km内） 12t[实际运距=17] | 1000 | 0.09831 | 50565.72 |  |  | 38658.81 | 5412.23 | 2319.53 | 4175.15
2016 | 010103002001 | 建筑垃圾消纳费 建筑垃圾消纳费 |  | 98.31 | 9.81 |  | 9 |  |  |  | 0.81
| B- | 建筑垃圾消纳费 |  | 98.31 | 9.81 |  | 9 |  |  |  | 0.81
| 3. | 道路工程
2017 | 040202001001 | 路床整形 路床碾压 路床整形 路床碾压 | ㎡ | 3347.36 | 3.75 | 0.36 |  | 2.04 | 0.7 | 0.34 | 0.31
| C2-0001 | 路床整形 路床碾压 | 100㎡ | 33.4736 | 373.66 | 35.9 |  | 203.83 | 69.52 | 33.56 | 30.85
2018 | 040202012001 | 600厚毛石基础垫层 600厚毛石基础垫层 | ㎡ | 260.00 | 145.82 | 39.36 | 72.88 | 3.23 | 12.35 | 5.96 | 12.04
注：一般计税法的增值税为增值税销项税（各项费用的价格不包含增值税进项税额） 简易计税法的增值税为应纳增值税（各项费用的价格包含增值税进项税额）
表－09
综合单价分析表
工程名称:广西革命纪念馆(广西革命军事馆)修缮加固项目 | [9 empty] | 第423页 共507页
序号 | 定额编号 | 定额子目名称 | 单位 | 工程量 | 综合单价 (元) | 综合单价
[6 empty] | 人工费 | 材料费 | 机械费 | 管理费 | 利润 | 增值税
| C2-0023换 | 块石（毛石）摊铺 厚30cm[实际厚度=60] | 100㎡ | 2.6000 | 14581.65 | 3936.1 | 7287.67 | 322.64 | 1235.03 | 596.22 | 1203.99
2019 | 040202011001 | 100厚级配碎石垫层 100厚级配碎石垫层 | ㎡ | 3347.36 | 24.67 | 1.63 | 13.52 | 4.74 | 1.85 | 0.89 | 2.04
| C2-0021换 | 级配碎石摊铺 厚20cm[实际厚度=10] | 100㎡ | 33.4736 | 2465.84 | 163.1 | 1351.54 | 473.75 | 184.69 | 89.16 | 203.6
2020 | 040203007001 | 200厚C25混凝土基层 200厚C25混凝土基层 | ㎡ | 3328.93 | 110.48 | 14.71 | 78.04 | 1.6 | 4.73 | 2.28 | 9.12
| C2-0134换 | 人行道块料铺设 混凝土基础 厚度10cm[实际厚度=20]{换:预拌普通混凝土 C25} | 100㎡ | 33.2893 | 10563.71 | 1403 | 7675.78 | 6.58 | 408.78 | 197.34 | 872.23
| C1-0453 | 混凝土输送 高度60m以内 输送泵车{预拌普通混凝土 C25}{泵车60M} | 100 | 6.7577 | 2386.01 | 336 | 631.05 | 753.47 | 315.95 | 152.53 | 197.01
2021 | 040203003001 | 乳化沥青透层 1kg/㎡ 乳化沥青透层 1kg/㎡ | ㎡ | 3332.76 | 2.81 | 0.01 | 2.38 | 0.13 | 0.04 | 0.02 | 0.23
| C2-0060 | 透层 半刚性基层 乳化沥青 0.7kg/m2 | 1000㎡ | 3.33276 | 2806.85 | 8.2 | 2379.47 | 128.6 | 39.67 | 19.15 | 231.76
2022 | 040203003002 | 乳化沥青粘层 0.3kg/㎡ 乳化沥青粘层 0.3kg/㎡ | ㎡ | 3343.26 | 1.1 | 0.02 | 0.94 | 0.03 | 0.01 | 0.01 | 0.09
| C2-0062 | 黏（粘层）沥青层 乳化沥青 0.3kg/m2 | 1000㎡ | 3.34326 | 1104.87 | 17.5 | 941.22 | 33.14 | 14.69 | 7.09 | 91.23
2023 | 040203006001 | 60厚AC-25C型密级配粗粒式透水沥青混凝土 60厚AC-25C型密级配粗粒式透水沥青混凝土 | ㎡ | 3332.76 | 78.6 | 0.49 | 67.83 | 2.5 | 0.87 | 0.42 | 6.49
| C2-0079换 | 粗粒式沥青混凝土路面 机械摊铺 厚6cm | 100㎡ | 33.3276 | 7859.9 | 49.4 | 6783.38 | 249.58 | 86.7 | 41.86 | 648.98
2024 | 040203006002 | 40厚AC-13C型密级配细粒式透水沥青混凝土 40厚AC-13C型密级配细粒式透水沥青混凝土 | ㎡ | 3343.26 | 39.19 | 0.38 | 32.61 | 1.95 | 0.68 | 0.33 | 3.24
| C2-0096换 | 细粒式沥青混凝土路面 机械摊铺 厚4cm | 100㎡ | 33.4326 | 3918.39 | 38.3 | 3260.81 | 195.3 | 67.74 | 32.7 | 323.54
2025 | 040201021001 | 土工合成材料 1.材料种类、要求:玻璃纤维土工格栅，抗拉强度不小于80KN/m，伸长率不小于4% | ㎡ | 38.71 | 7.34 | 2.38 | 3.52 |  | 0.57 | 0.26 | 0.61
| C1-0317 | 铺土工格栅 | 100㎡ | 0.3871 | 733.71 | 238.1 | 351.7 |  | 57.14 | 26.19 | 60.58
注：一般计税法的增值税为增值税销项税（各项费用的价格不包含增值税进项税额） 简易计税法的增值税为应纳增值税（各项费用的价格包含增值税进项税额）
表－09
综合单价分析表
工程名称:广西革命纪念馆(广西革命军事馆)修缮加固项目 | [9 empty] | 第424页 共507页
序号 | 定额编号 | 定额子目名称 | 单位 | 工程量 | 综合单价 (元) | 综合单价
[6 empty] | 人工费 | 材料费 | 机械费 | 管理费 | 利润 | 增值税
2026 | 040204004001 | 安砌路缘石 1.200×1000×150厚芝麻灰花岗岩火烧面(立侧石) 2.C20素砼护角 | m | 372.75 | 114.92 | 12.82 | 87.04 | 0.04 | 3.73 | 1.8 | 9.49
| C2-0155换 | 石质路缘石 断面面积 360cm2以内{换:预拌普通混凝土 C20 换:湿拌地面砂浆 WS M20 换:湿拌地面砂浆 WS M15} | 100m | 3.7275 | 11491.53 | 1282.3 | 8703.6 | 3.78 | 372.96 | 180.05 | 948.84
2027 | 040901001001 | 现浇构件钢筋 1.钢筋种类、规格:HRB400 10以内 | t | 18.808 | 5332.52 | 1023 | 3407.55 | 15.23 | 301.09 | 145.35 | 440.3
| C2-0118换 | 钢筋制作、安装 钢筋网 | t | 18.808 | 5332.52 | 1023 | 3407.55 | 15.23 | 301.09 | 145.35 | 440.3
单价措施项目
| 041106 | 大型机械、设备进出场及安拆、使用
2028 | 041106001001 | 大型机械设备进出场及安拆 1.机械设备名称:压路机 | 台·次 | 1 | 1163.66 | 100 | 95.31 | 579.91 | 197.17 | 95.19 | 96.08
| C1-0514 | 大型机械场外运输费 压路机 | 台次 | 1 | 1163.66 | 100 | 95.31 | 579.91 | 197.17 | 95.19 | 96.08
室外拆除
分部分项工程
| 0116 | 拆除工程
2029 | 011609001001 | 栏杆拆除 1.部位：台阶两侧花岗岩栏杆 | m | 103.10 | 26.65 | 1.39 |  | 15.71 | 4.96 | 2.39 | 2.2
| C1-0438 | 拆除混凝土构筑物 岩石破碎机拆除 石砌体 | 10 | 2.010 | 1367.17 | 71.4 |  | 805.72 | 254.36 | 122.8 | 112.89
2030 | 041001002001 | 拆除150厚青石板面层 1.部位：台阶面层 2.运输到二级平台处 | ㎡ | 298.88 | 36.47 | 20.96 | 0.07 | 2.39 | 6.77 | 3.27 | 3.01
| C1-0419 | 拆除人行道 风镐拆除 石质块料面层 含砂浆结合层 | 100㎡ | 2.9888 | 1195.09 | 522.65 | 7.33 | 238.95 | 220.86 | 106.62 | 98.68
注：一般计税法的增值税为增值税销项税（各项费用的价格不包含增值税进项税额） 简易计税法的增值税为应纳增值税（各项费用的价格包含增值税进项税额）
表－09
综合单价分析表
工程名称:广西革命纪念馆(广西革命军事馆)修缮加固项目 | [9 empty] | 第425页 共507页
序号 | 定额编号 | 定额子目名称 | 单位 | 工程量 | 综合单价 (元) | 综合单价
[6 empty] | 人工费 | 材料费 | 机械费 | 管理费 | 利润 | 增值税
| C7-0111换 | 材料二次运输 手推车运输 石 运距10m以内[实际运距=150] | 10 | 4.483 | 1635.23 | 1049.1 |  |  | 304.24 | 146.87 | 135.02
2031 | 041001003001 | 拆除基层 1.部位：台阶基层 2.拆除10cm混凝土基层 | ㎡ | 569.88 | 8.23 | 0.39 |  | 4.89 | 1.53 | 0.74 | 0.68
| C1-0409换 | 拆除水泥混凝土路面 岩石破碎机拆除 厚度15cm[实际厚度=10] | 100㎡ | 5.6988 | 821.76 | 38.65 |  | 488.56 | 152.89 | 73.81 | 67.85
2032 | 011605002001 | 立面块料拆除 1.部位：二级广场斜坡花坛 2.拆除花坛原块料面 | ㎡ | 65.69 | 21.88 | 17.58 |  |  | 1.86 | 0.63 | 1.81
| AC-1-99 | 拆除墙柱面 各种块料面砖 | 100 | 0.6569 | 2188.62 | 1758.24 |  |  | 186.37 | 63.3 | 180.71
2033 | 011604002001 | 立面抹灰层拆除 1.部位：二级广场斜坡花坛 2.拆除花坛侧面抹灰 | ㎡ | 2.26 | 11.68 | 9.38 |  |  | 1 | 0.34 | 0.96
| AC-1-96 | 铲除墙柱面 砂浆 | 100 | 0.0226 | 1167.27 | 937.73 |  |  | 99.4 | 33.76 | 96.38
2034 | 041001001001 | 拆除沥青路面 1.拆除5cm沥青路面 | ㎡ | 3052.77 | 6.45 | 0.3 |  | 3.84 | 1.2 | 0.58 | 0.53
| C1-0405 | 拆除沥青混凝土路面 岩石破碎机拆除 厚度10cm | 100㎡ | 30.5277 | 646.37 | 30.24 |  | 384.44 | 120.26 | 58.06 | 53.37
2035 | 041001003002 | 拆除基层 1.部位：沥青路面混凝土基层 2.拆除15cm混凝土基层 | ㎡ | 3052.77 | 12.12 | 0.57 |  | 7.21 | 2.25 | 1.09 | 1
| C1-0409 | 拆除水泥混凝土路面 岩石破碎机拆除 厚度15cm | 100㎡ | 30.5277 | 1211.92 | 56.7 |  | 720.82 | 225.48 | 108.85 | 100.07
2036 | 041001001002 | 拆除路面 1.部位：二级广场两侧混凝土面层 2.拆除10cm混凝土路面 | ㎡ | 530.14 | 6.45 | 0.3 |  | 3.84 | 1.2 | 0.58 | 0.53
| C1-0405 | 拆除沥青混凝土路面 岩石破碎机拆除 厚度10cm | 100㎡ | 5.3014 | 646.37 | 30.24 |  | 384.44 | 120.26 | 58.06 | 53.37
2037 | 011605001001 | 平面块料拆除 1.部位：二级广场、三级广场 | ㎡ | 3294.46 | 20.17 | 5.61 | 0.07 | 7.28 | 3.74 | 1.8 | 1.67
注：一般计税法的增值税为增值税销项税（各项费用的价格不包含增值税进项税额） 简易计税法的增值税为应纳增值税（各项费用的价格包含增值税进项税额）
表－09
综合单价分析表
工程名称:广西革命纪念馆(广西革命军事馆)修缮加固项目 | [9 empty] | 第426页 共507页
序号 | 定额编号 | 定额子目名称 | 单位 | 工程量 | 综合单价 (元) | 综合单价
[6 empty] | 人工费 | 材料费 | 机械费 | 管理费 | 利润 | 增值税
2.拆除石材面层 3.拆除10cm厚混凝土基层
| C1-0419 | 拆除人行道 风镐拆除 石质块料面层 含砂浆结合层 | 100㎡ | 32.9446 | 1195.09 | 522.65 | 7.33 | 238.95 | 220.86 | 106.62 | 98.68
| C1-0409换 | 拆除水泥混凝土路面 岩石破碎机拆除 厚度15cm[实际厚度=10] | 100㎡ | 32.9446 | 821.76 | 38.65 |  | 488.56 | 152.89 | 73.81 | 67.85
2038 | 011605001002 | 平面块料拆除 1.部位：雕塑广场 2.拆除青石板面层 3.拆除15cm厚混凝土基层 | ㎡ | 1.80 | 43.09 | 7.18 | 0.07 | 20.41 | 8.01 | 3.86 | 3.56
| C1-0419 | 拆除人行道 风镐拆除 石质块料面层 含砂浆结合层 | 100㎡ | 0.0180 | 1195.09 | 522.65 | 7.33 | 238.95 | 220.86 | 106.62 | 98.68
| C1-0421 | 岩石破碎机拆除 混凝土管道及基础 | 10 | 0.027 | 2075.52 | 130.2 |  | 1201.37 | 386.16 | 186.42 | 171.37
2039 | 010103002001 | 余渣弃置 1.弃渣运距:投标人自行考虑 2.含装运、加盖汽车摊销费、洒水等综合考虑 |  | 466.75 | 54.81 | 0.76 |  | 41.14 | 5.87 | 2.51 | 4.53
| C1-0097 | 履带式液压挖掘机挖石碴 装车 | 1000 | 0.46675 | 6250.33 | 760 |  | 4018.54 | 669 | 286.71 | 516.08
| C1-0153 | 自卸汽车运石方（每增加1km运距） 12t | 1000 | 0.46675 | 48558.09 |  |  | 37123.92 | 5197.35 | 2227.44 | 4009.38
2040 | 010103002002 | 建筑垃圾消纳费 建筑垃圾消纳费 |  | 466.75 | 9.81 |  | 9 |  |  |  | 0.81
| B- | 建筑垃圾消纳费 |  | 466.75 | 9.81 |  | 9 |  |  |  | 0.81
清洗台阶
2041 | 01B001 | 清洗台阶石 1.部位：修复斜坡花坛两侧的台阶 | ㎡ | 261.00 | 4.91 |  | 4.5 |  |  |  | 0.41
| B- | 清洗台阶石 | ㎡ | 261.00 | 4.91 |  | 4.5 |  |  |  | 0.41
军事馆后挡土墙
分部分项工程
注：一般计税法的增值税为增值税销项税（各项费用的价格不包含增值税进项税额） 简易计税法的增值税为应纳增值税（各项费用的价格包含增值税进项税额）
表－09
综合单价分析表
工程名称:广西革命纪念馆(广西革命军事馆)修缮加固项目 | [9 empty] | 第427页 共507页
序号 | 定额编号 | 定额子目名称 | 单位 | 工程量 | 综合单价 (元) | 综合单价
[6 empty] | 人工费 | 材料费 | 机械费 | 管理费 | 利润 | 增值税
| 1. | 土（石）方工程
2042 | 010101003001 | 挖沟槽土方（边挖边运） 1.土壤类别:详地质勘察报告 2.弃土运距：投标人自行考虑 3.含表土、杂草、树、竹，树根及竹蔸，挖台阶、淸除杂草、桩成孔渣土、桩头渣、拆除产生的建筑垃圾等一切作业费用 4.投标人综合考虑施工费用，施工过程不对土石方类别、施工机械、转运、降水、排水等其他因素进行费用签证 5.含挖装运、加盖环保汽车、洒水等综合考虑 |  | 243.55 | 53.37 | 6.81 |  | 35.69 | 4.8 | 1.66 | 4.41
| A-1-10换 | 人工挖沟槽（基坑） 三类土 深2m以内 | 100 | 0.2436 | 7709.24 | 6135.44 |  | 4.06 | 693.76 | 239.44 | 636.54
| A-1-27 | 液压挖掘机挖沟槽（基坑）土方 斗容量（1.25） | 1000 | 0.21920 | 5413.35 | 673.06 |  | 3638.04 | 487.15 | 168.13 | 446.97
| A-1-133换 | 自卸汽车运土（运距1km以内）10t[实际运距=17] | 1000 | 0.21920 | 40538.81 |  | 4.31 | 32280.61 | 3647.71 | 1258.94 | 3347.24
| A-1-127换 | 装载机装土斗容量（1）自卸汽车运土（运距1km以内）10t[实际运距=17]（装运人工挖土部分） | 1000 | 0.02436 | 43014.06 | 673.06 | 4.31 | 33578.79 | 3870.46 | 1335.82 | 3551.62
2043 | 010101003002 | 挖沟槽土方（留回填） 1.土壤类别:详地质勘察报告 2.土方堆放地点、堆放费用、场内平衡运距由投标人自行考虑 3.含表土、杂草、树、竹，树根及竹蔸，挖台阶、淸除杂草、桩成孔渣土、桩头渣、拆除产生的建筑垃圾等一切作业费用 4.投标人综合考虑施工费用，施工过程不对土石方类别、施工机械、转运、降水、排水等其他因素进行费用签证 |  | 222.29 | 12.58 | 6.74 |  | 3.28 | 1.13 | 0.39 | 1.04
| A-1-10换 | 人工挖沟槽（基坑） 三类土 深2m以内 | 100 | 0.2223 | 7709.24 | 6135.44 |  | 4.06 | 693.76 | 239.44 | 636.54
| A-1-27 | 液压挖掘机挖沟槽（基坑）土方 斗容量（1.25） | 1000 | 0.20006 | 5413.35 | 673.06 |  | 3638.04 | 487.15 | 168.13 | 446.97
注：一般计税法的增值税为增值税销项税（各项费用的价格不包含增值税进项税额） 简易计税法的增值税为应纳增值税（各项费用的价格包含增值税进项税额）
表－09
综合单价分析表
工程名称:广西革命纪念馆(广西革命军事馆)修缮加固项目 | [9 empty] | 第428页 共507页
序号 | 定额编号 | 定额子目名称 | 单位 | 工程量 | 综合单价 (元) | 综合单价
[6 empty] | 人工费 | 材料费 | 机械费 | 管理费 | 利润 | 增值税
2044 | 010103001001 | 回填方 1.土质要求：合格土源，满足设计要求 2.密实度要求:满足设计及规范要求 3.填方来源:场内取土 |  | 222.29 | 5.07 | 0.67 | 0.54 | 2.9 | 0.4 | 0.14 | 0.42
| A-1-94 | 挖掘机回填 土 | 100 | 2.2229 | 506.85 | 67.31 | 53.85 | 289.59 | 40.33 | 13.92 | 41.85
2045 | 010103002001 | 建筑垃圾消纳费 建筑垃圾消纳费 |  | 243.55 | 9.81 |  | 9 |  |  |  | 0.81
| B- | 建筑垃圾消纳费 |  | 243.55 | 9.81 |  | 9 |  |  |  | 0.81
| 4. | 砌筑工程
2046 | 010401010001 | 多孔砖柱 1.砖品种、规格、强度等级:MU10页岩多孔砖 2.砂浆种类、强度等级:预拌砌筑砂浆 WM M5 |  | 21.38 | 652.76 | 238.49 | 264.97 |  | 71.07 | 24.33 | 53.9
| A-4-33换 | 多孔砖方柱(混水) 周长(＞1800mm){换:预拌砌筑砂浆 WM M5} | 10 | 2.138 | 6527.48 | 2384.85 | 2649.72 |  | 710.69 | 243.25 | 538.97
2047 | 010401014001 | 砖地沟、明沟 1.砖品种、规格、强度等级:MU10页岩多孔砖 2.沟截面尺寸:250×300 3.垫层材料种类、厚度:100厚C20素砼垫层 4.10厚预拌普通抹灰砂浆 WP-G M20抹平 5.砂浆种类、强度等级:预拌砌筑砂浆 WM M7.5 | m | 37.15 | 133.3 | 57.14 | 42.29 |  | 17.03 | 5.83 | 11.01
| A-4-46换 | 砖砌明沟 多孔砖115mm壁厚 内空260×120mm[实际值=300]{换:预拌普通混凝土 C20 换:预拌砌筑砂浆 WM M7.5 换:预拌普通抹灰砂浆 WP-G M20} | 100m | 0.3715 | 13329.54 | 5714.25 | 4228.99 |  | 1702.85 | 582.85 | 1100.6
2048 | 010403001001 | 石基础 1.石料种类、规格:MU30块石 2.砂浆种类、强度等级:预拌砌筑砂浆 WM M7.5 |  | 23.40 | 444.96 | 132.21 | 223.12 |  | 39.4 | 13.49 | 36.74
| A-4-80换 | 石基础 毛石 浆砌{换:预拌砌筑砂浆 WM M7.5} | 10 | 2.340 | 4449.51 | 1322.07 | 2231.22 |  | 393.98 | 134.85 | 367.39
2049 | 010403004001 | 石挡土墙 1.石料种类、规格:MU30块石 |  | 35.16 | 459.02 | 140.21 | 224.83 |  | 41.78 | 14.3 | 37.9
注：一般计税法的增值税为增值税销项税（各项费用的价格不包含增值税进项税额） 简易计税法的增值税为应纳增值税（各项费用的价格包含增值税进项税额）
表－09
综合单价分析表
工程名称:广西革命纪念馆(广西革命军事馆)修缮加固项目 | [9 empty] | 第429页 共507页
序号 | 定额编号 | 定额子目名称 | 单位 | 工程量 | 综合单价 (元) | 综合单价
[6 empty] | 人工费 | 材料费 | 机械费 | 管理费 | 利润 | 增值税
2.砂浆种类、强度等级:预拌砌筑砂浆 WM M7.5 3.含泄水管
| A-4-88换 | 石挡土墙 毛石 浆砌{换:预拌砌筑砂浆 WM M7.5} | 10 | 3.516 | 4590.23 | 1402.07 | 2248.32 |  | 417.82 | 143.01 | 379.01
2050 | 010404001001 | 垫层 1.100厚碎石垫层 |  | 19.64 | 234.53 | 75.38 | 114.43 | 0.59 | 18.46 | 6.3 | 19.37
| A-10-10换 | 垫层 碎石 干铺 | 10 | 1.964 | 2345.33 | 753.82 | 1144.34 | 5.87 | 184.6 | 63.05 | 193.65
2051 | 010103001002 | 回填方 1.挡土墙后回填碎石 |  | 121.50 | 175.09 | 0.67 | 156.34 | 3.05 | 0.42 | 0.15 | 14.46
| A-1-96 | 挖掘机回填 碎石 | 100 | 1.2150 | 17508.84 | 67.31 | 15634.46 | 304.83 | 42.05 | 14.51 | 1445.68
| 0105 | 混凝土及钢筋混凝土工程
2052 | 010501001001 | 垫层 1.混凝土种类:商品砼 2.混凝土强度等级:C20 |  | 17.92 | 499.52 | 73.52 | 354.25 | 0.79 | 22.14 | 7.58 | 41.24
| A-5-3 | 混凝土垫层{预拌普通混凝土 C20} | 10 | 1.792 | 4995.22 | 735.2 | 3542.5 | 7.85 | 221.43 | 75.79 | 412.45
2053 | 010501002001 | 带形基础 1.混凝土种类:商品砼 2.混凝土强度等级:C35 |  | 77.26 | 481.69 | 40.05 | 384.8 | 0.75 | 12.16 | 4.16 | 39.77
| A-5-5换 | 带形基础 混凝土{换:预拌普通混凝土 C35} | 10 | 7.726 | 4816.86 | 400.47 | 3847.96 | 7.52 | 121.58 | 41.61 | 397.72
2054 | 010504001001 | 直形墙 1.混凝土种类:商品砼 2.混凝土强度等级:C35 |  | 112.19 | 492.62 | 46.78 | 384.79 | 1.19 | 14.29 | 4.89 | 40.68
| A-5-28换 | 混凝土墙 直形{换:预拌普通混凝土 C35} | 10 | 11.219 | 4926.17 | 467.77 | 3847.87 | 11.91 | 142.94 | 48.93 | 406.75
2055 | 010505002001 | 无梁板 1.混凝土种类:商品砼 2.混凝土强度等级:C35 |  | 20.09 | 471.71 | 32.1 | 386.09 | 1.24 | 9.93 | 3.4 | 38.95
| A-5-31换 | 混凝土 无梁板{换:预拌普通混凝土 C35} | 10 | 2.009 | 4717.09 | 320.98 | 3860.86 | 12.41 | 99.35 | 34.01 | 389.48
注：一般计税法的增值税为增值税销项税（各项费用的价格不包含增值税进项税额） 简易计税法的增值税为应纳增值税（各项费用的价格包含增值税进项税额）
表－09
综合单价分析表
工程名称:广西革命纪念馆(广西革命军事馆)修缮加固项目 | [9 empty] | 第430页 共507页
序号 | 定额编号 | 定额子目名称 | 单位 | 工程量 | 综合单价 (元) | 综合单价
[6 empty] | 人工费 | 材料费 | 机械费 | 管理费 | 利润 | 增值税
2056 | 010515001001 | 现浇构件钢筋 1.钢筋种类、规格:HRB400 10以上 | t | 22.501 | 5041.09 | 807.33 | 3427.84 | 47.68 | 254.79 | 87.21 | 416.24
| A-5-292 | 现浇构件带肋钢筋制作安装 HRB400 10以上 | t | 22.501 | 5041.09 | 807.33 | 3427.84 | 47.68 | 254.79 | 87.21 | 416.24
| 11. | 墙、柱面装饰与隔断、幕墙工程
2057 | 011201001001 | 墙面一般抹灰 1.部位：挡土墙 2.20厚预拌普通抹灰砂浆 WP-G M20 | ㎡ | 686.30 | 49.66 | 27.88 | 8.6 |  | 6.77 | 2.31 | 4.1
| A-11-7换 | 找平层 外墙 找平层（15mm厚）[实际厚度=20]{换:预拌普通抹灰砂浆 WP-G M20 换:预拌普通抹灰砂浆 WP-G M20} | 100㎡ | 6.8630 | 4967.01 | 2787.64 | 860.48 |  | 677.4 | 231.37 | 410.12
2058 | 011102003001 | 块料楼地面 1.部位：挡土墙顶 2.600×450×100黄锈哑光面花岗岩 3.20厚预拌地面砂浆 WS M20 | ㎡ | 52.54 | 550.53 | 38.04 | 454.63 |  | 9.24 | 3.16 | 45.46
| A-10-43换 | 块料面层 石材楼地面 每块面积（0.36㎡）以内{换:素水泥浆 换:湿拌地面砂浆 WS M20} | 100㎡ | 0.5254 | 55053.02 | 3804.34 | 45462.81 |  | 924.45 | 315.76 | 4545.66
2059 | 011201003001 | 墙面勾缝 1.墙体类型:新建毛石挡墙、原有毛石挡墙 2.面层采用预拌砌筑砂浆 WM M10勾凸缝 | ㎡ | 162.11 | 23.12 | 15.24 | 1 |  | 3.7 | 1.27 | 1.91
| A-11-27换 | 毛石墙勾缝 凸缝{换:预拌砌筑砂浆 WM M10} | 100㎡ | 1.6211 | 2311.85 | 1524.45 | 99.54 |  | 370.44 | 126.53 | 190.89
2060 | 060105009001 | 泄水管 1.部位：混凝土墙 2.φ100PVC排水管@2000布置 3.卵石滤水层外包土工布@2000布置 | m | 8.55 | 30.91 | 3.44 | 23.55 |  | 1.02 | 0.35 | 2.55
| B- | 泄水管 | m | 8.55 | 19.62 |  | 18 |  |  |  | 1.62
| A-4-91 | 石挡土墙 碎石滤层 | 10 | 0.047 | 2054.77 | 625 | 1010.11 |  | 186.25 | 63.75 | 169.66
| 14. | 油漆、涂料、裱糊工程
注：一般计税法的增值税为增值税销项税（各项费用的价格不包含增值税进项税额） 简易计税法的增值税为应纳增值税（各项费用的价格包含增值税进项税额）
表－09
综合单价分析表
工程名称:广西革命纪念馆(广西革命军事馆)修缮加固项目 | [9 empty] | 第431页 共507页
序号 | 定额编号 | 定额子目名称 | 单位 | 工程量 | 综合单价 (元) | 综合单价
[6 empty] | 人工费 | 材料费 | 机械费 | 管理费 | 利润 | 增值税
2061 | 011407001001 | 水性外墙真石漆 1.弹性 一底一中一面 8至10年保质 国产 2.包括基层处理，抗碱底漆，面漆等施工工艺 | ㎡ | 686.30 | 64.58 |  | 59.25 |  |  |  | 5.33
| B- | 水性外墙真石漆 | ㎡ | 686.30 | 64.58 |  | 59.25 |  |  |  | 5.33
| 0116 | 拆除工程
2062 | 011601001001 | 砖砌体拆除 1.砌体名称:片石挡墙 2.拆除方式:机械 |  | 162.69 | 107 | 5.86 |  | 80.1 | 9.11 | 3.09 | 8.84
| AC-2-17 | 履带式液压岩石破碎机拆除 石砌体 | 10 | 16.269 | 1069.99 | 58.61 |  | 800.97 | 91.12 | 30.94 | 88.35
2063 | 011604002001 | 立面抹灰层拆除 1.抹灰层种类:水泥砂浆 | ㎡ | 97.10 | 11.67 | 9.38 |  |  | 0.99 | 0.34 | 0.96
| AC-1-96 | 铲除墙柱面 砂浆 | 100 | 0.9710 | 1167.27 | 937.73 |  |  | 99.4 | 33.76 | 96.38
2064 | 011605002001 | 立面块料拆除 1.部位：原有贴砖挡土墙 | ㎡ | 192.56 | 21.88 | 17.58 |  |  | 1.86 | 0.63 | 1.81
| AC-1-99 | 拆除墙柱面 各种块料面砖 | 100 | 1.9256 | 2188.62 | 1758.24 |  |  | 186.37 | 63.3 | 180.71
单价措施项目
| 011701 | 脚手架工程
2065 | 桂011701001001 | 单外脚手架（搭拆） 1.搭设高度:24m以内 2.脚手架材质:扣件式钢管 | ㎡ | 196.97 | 28.9 | 20.15 | 1.05 | 1.07 | 3.16 | 1.08 | 2.39
| A-16-1 | 扣件式钢管外脚手架 单排24m以内 搭拆 | 100㎡ | 1.9697 | 2890.59 | 2015.49 | 105.27 | 106.72 | 316.21 | 108.23 | 238.67
2066 | 桂011701001002 | 单外脚手架（使用） 1.搭设高度:24m以内 2.脚手架材质:扣件式钢管 3.使用天数：投标人自行考虑 | ㎡ | 196.97 | 0.59 |  | 0.54 |  |  |  | 0.05
注：一般计税法的增值税为增值税销项税（各项费用的价格不包含增值税进项税额） 简易计税法的增值税为应纳增值税（各项费用的价格包含增值税进项税额）
表－09
综合单价分析表
工程名称:广西革命纪念馆(广西革命军事馆)修缮加固项目 | [9 empty] | 第432页 共507页
序号 | 定额编号 | 定额子目名称 | 单位 | 工程量 | 综合单价 (元) | 综合单价
[6 empty] | 人工费 | 材料费 | 机械费 | 管理费 | 利润 | 增值税
| A-16-2 | 扣件式钢管外脚手架 单排24m以内 使用 | 100㎡·天 | 19.70 | 5.86 |  | 5.38 |  |  |  | 0.48
| 011702 | 混凝土模板及支架(撑)
2067 | 011702001001 | 垫层模板 1.模板、支撑材质:胶合板模板 木支撑 | ㎡ | 20.07 | 34.16 | 13.61 | 12.27 | 0.01 | 4.06 | 1.39 | 2.82
| A-5-169 | 混凝土基础垫层 胶合板模板 木支撑 | 100㎡ | 0.2007 | 3414.87 | 1360.69 | 1226.69 | 0.9 | 405.75 | 138.88 | 281.96
2068 | 011702001002 | 带形基础模板 1.模板、支撑材质:胶合板模板 钢支撑 | ㎡ | 210.29 | 60.06 | 32.24 | 9.2 | 0.55 | 9.77 | 3.34 | 4.96
| A-5-170 | 带形基础 胶合板模板钢支撑 | 100㎡ | 2.1029 | 6006.1 | 3223.94 | 919.96 | 54.79 | 977.06 | 334.43 | 495.92
2069 | 011702011001 | 直形墙模板 1.模板、支撑材质: 胶合板模板 钢支撑 2.支模高度:5.2m | ㎡ | 315.43 | 74.33 | 39.74 | 11.27 | 0.92 | 12.11 | 4.15 | 6.14
| A-5-207换 | 直形墙 胶合板模板 钢支撑[实际高度=5.2] | 100㎡ | 3.1543 | 7431.57 | 3973.51 | 1126.78 | 91.61 | 1211.41 | 414.64 | 613.62
2070 | 011702015001 | 无梁板模板 1.模板、支撑材质: 胶合板模板 钢支撑 2.支模高度:5.2m | ㎡ | 46.17 | 84.21 | 45.46 | 11.74 | 1.34 | 13.95 | 4.77 | 6.95
| A-5-215换 | 无梁板 胶合板模板 钢支撑[实际高度=5.2] | 100㎡ | 0.4617 | 8421.81 | 4546.04 | 1174.38 | 134 | 1394.65 | 477.36 | 695.38
| 011708 | 混凝土运输及泵送工程
2071 | 桂011708002001 | 混凝土泵送 泵车 |  | 232.42 | 21.53 | 3.78 | 6.56 | 7.67 | 1.29 | 0.45 | 1.78
| A-18-3换 | 混凝土泵送 输送泵车 檐高 60m以内{换:预拌普通混凝土 C20 换:预拌普通混凝土 C20}{换:预拌普通混凝土 C20 换:预拌普通混凝土 C20} | 100 | 0.1974 | 2107.42 | 377.86 | 614.3 | 767.2 | 129.39 | 44.66 | 174.01
| A-18-3换 | 混凝土泵送 输送泵车 檐高 60m以内{换:预拌普通混凝土 C20 换:预拌普通混凝土 C35}{换:预拌普通混凝土 C20 换:预拌普通混凝土 C35} | 100 | 2.1268 | 2156.63 | 377.86 | 659.45 | 767.2 | 129.39 | 44.66 | 178.07
注：一般计税法的增值税为增值税销项税（各项费用的价格不包含增值税进项税额） 简易计税法的增值税为应纳增值税（各项费用的价格包含增值税进项税额）
表－09
综合单价分析表
工程名称:广西革命纪念馆(广西革命军事馆)修缮加固项目 | [9 empty] | 第433页 共507页
序号 | 定额编号 | 定额子目名称 | 单位 | 工程量 | 综合单价 (元) | 综合单价
[6 empty] | 人工费 | 材料费 | 机械费 | 管理费 | 利润 | 增值税
室外铺装
分部分项工程
二级广场周边铺装
2072 | 桂050201018001 | 汀步 1.部位：配套用房西侧 2.300×600×50厚芝麻灰花岗岩火烧面干铺 | ㎡ | 20.79 | 239.19 | 50.23 | 148.92 | 0.5 | 13.7 | 6.09 | 19.75
| D1-700换 | 石质块料面层 水泥砂浆 厚度≤5cm{换:水泥砂浆 1∶3 换:素水泥浆} | 10㎡ | 2.079 | 2391.69 | 502.27 | 1489.17 | 4.95 | 136.95 | 60.87 | 197.48
2073 | 桂050201017001 | 园路面层 1.部位：二级广场 2.原广场铺装原料面层（利旧） 3.50厚预拌地面砂浆 WS M15 4.150厚C30钢砼，单层双向12@200 5.200厚级配碎石垫层 6.素土夯实，夯实度＞0.97 | ㎡ | 2090.60 | 215.25 | 46.13 | 128.53 | 2.09 | 13.98 | 6.75 | 17.77
| C2-0138换 | 人行道块料铺设 石质块料 水泥砂浆垫层 厚度15cm内{换:湿拌地面砂浆 WS M15} | 100㎡ | 20.9060 | 6408.12 | 2596.55 | 2085.45 | 56.29 | 769.32 | 371.4 | 529.11
| C2-0134换 | 人行道块料铺设 混凝土基础 厚度10cm[实际厚度=15]{换:预拌普通混凝土 C30} | 100㎡ | 20.9060 | 7967.34 | 928 | 5975.37 | 4.95 | 270.56 | 130.61 | 657.85
| C2-0118换 | 钢筋制作、安装 钢筋网 | t | 11.812 | 5332.51 | 1023 | 3407.54 | 15.23 | 301.09 | 145.35 | 440.3
| C2-0131 | 人行道块料铺设 垫层 碎石 | 10 | 41.812 | 1888.82 | 230 | 1385.27 | 13.07 | 70.49 | 34.03 | 155.96
| C1-0453换 | 混凝土输送 高度60m以内 输送泵车{换:预拌普通混凝土 C30} | 100 | 3.1359 | 2401.88 | 336 | 645.61 | 753.47 | 315.95 | 152.53 | 198.32
2074 | 桂050201017002 | 园路面层 1.部位：三级广场 2.原广场铺装原料面层 3.50厚预拌地面砂浆 WS M15 4.150厚C30钢砼，单层双向12@200 5.200厚级配碎石垫层 | ㎡ | 1734.00 | 359.42 | 46.13 | 260.79 | 2.09 | 13.98 | 6.75 | 29.68
注：一般计税法的增值税为增值税销项税（各项费用的价格不包含增值税进项税额） 简易计税法的增值税为应纳增值税（各项费用的价格包含增值税进项税额）
表－09
综合单价分析表
工程名称:广西革命纪念馆(广西革命军事馆)修缮加固项目 | [9 empty] | 第434页 共507页
序号 | 定额编号 | 定额子目名称 | 单位 | 工程量 | 综合单价 (元) | 综合单价
[6 empty] | 人工费 | 材料费 | 机械费 | 管理费 | 利润 | 增值税
6.素土夯实，夯实度＞0.97
| C2-0138换 | 人行道块料铺设 石质块料 水泥砂浆垫层 厚度15cm内{换:湿拌地面砂浆 WS M15} | 100㎡ | 17.3400 | 20824.97 | 2596.55 | 15311.92 | 56.29 | 769.32 | 371.4 | 1719.49
| C2-0134换 | 人行道块料铺设 混凝土基础 厚度10cm[实际厚度=15]{换:预拌普通混凝土 C30} | 100㎡ | 17.3400 | 7967.34 | 928 | 5975.37 | 4.95 | 270.56 | 130.61 | 657.85
| C2-0118换 | 钢筋制作、安装 钢筋网 | t | 9.797 | 5332.51 | 1023 | 3407.54 | 15.23 | 301.09 | 145.35 | 440.3
| C2-0131 | 人行道块料铺设 垫层 碎石 | 10 | 34.680 | 1888.82 | 230 | 1385.27 | 13.07 | 70.49 | 34.03 | 155.96
| C1-0453换 | 混凝土输送 高度60m以内 输送泵车{换:预拌普通混凝土 C30} | 100 | 2.6010 | 2401.88 | 336 | 645.61 | 753.47 | 315.95 | 152.53 | 198.32
2075 | 桂011204005001 | 斜坡花坛修复石材墙面 1.部位：二级广场斜坡花坛 2.100厚黄锈花岗岩哑光面压顶 3.25厚黄锈花岗岩荔枝面工字错缝贴墙侧面 4.20厚预拌普通抹灰砂浆 WP-G M20 | ㎡ | 148.40 | 513.47 | 58.53 | 388.04 | 1.2 | 16.13 | 7.17 | 42.4
| D1-749换 | 石质块料压顶 厚＞5cm{换:湿拌普通抹灰砂浆 WP-G M20 换:素水泥浆} | 10㎡ | 10.600 | 5873.88 | 517.08 | 4654.51 | 11.24 | 142.65 | 63.4 | 485
| D1-909换 | 石材立面装饰 粘贴石材面{换:素水泥浆 换:湿拌普通抹灰砂浆 WP-G M20} | 10㎡ | 4.240 | 3286.35 | 755.75 | 1945.03 | 14.01 | 207.84 | 92.37 | 271.35
2076 | 桂050201017003 | 园路面层 1.部位：一级广场南北两侧 2.300×600×100厚青石板(原台阶石材料修补) 3.30厚预拌地面砂浆 WS M15 | ㎡ | 83.70 | 112.47 | 64.15 | 13.43 | 0.42 | 17.43 | 7.75 | 9.29
| D1-702换 | 石质块料面层 水泥砂浆 厚度≤10cm{换:素水泥浆 换:湿拌地面砂浆 WS M15} | 10㎡ | 8.370 | 1124.57 | 641.46 | 134.26 | 4.19 | 174.33 | 77.48 | 92.85
2077 | 桂050201017004 | 无障碍坡道 1.部位：群雕广场 2.300×600×30厚芝麻灰花岗岩火烧面坡道板(表面防滑槽) | ㎡ | 1.80 | 260.64 | 55.58 | 161.1 | 0.42 | 15.63 | 6.39 | 21.52
注：一般计税法的增值税为增值税销项税（各项费用的价格不包含增值税进项税额） 简易计税法的增值税为应纳增值税（各项费用的价格包含增值税进项税额）
表－09
综合单价分析表
工程名称:广西革命纪念馆(广西革命军事馆)修缮加固项目 | [9 empty] | 第435页 共507页
序号 | 定额编号 | 定额子目名称 | 单位 | 工程量 | 综合单价 (元) | 综合单价
[6 empty] | 人工费 | 材料费 | 机械费 | 管理费 | 利润 | 增值税
3.30厚预拌地面砂浆 WS M15 4.在原台阶基础上铺设MU10页岩多孔砖，预拌砌筑砂浆 WM M7.5
| D1-699换 | 石质块料面层 水泥砂浆 厚度≤3cm{换:湿拌地面砂浆 WS M15 换:素水泥浆} | 10㎡ | 0.180 | 2152.82 | 373.75 | 1449.73 | 4.19 | 102.04 | 45.35 | 177.76
| A-4-36换 | 零星砌体 多孔砖 240×115×90{换:湿拌砌筑砂浆 WM M7.5} | 10 | 0.011 | 7423.36 | 2979.79 | 2638.71 |  | 887.98 | 303.94 | 612.94
排水沟
2078 | 010401014001 | 排水沟修缮 1.做法详通用做法详图大样4 2.新增800×600×130厚预制钢砼排水沟盖板 3.新增20厚预拌地面砂浆 WS M20找坡（掺5%防水剂） 4.铲除排水沟内原抹灰层 | m | 164.64 | 160.91 | 45.05 | 88.48 |  | 10.13 | 3.96 | 13.29
| AC-1-77 | 拆除楼地面面层 水泥砂浆 | 100 | 1.9757 | 2221.58 | 1784.72 |  |  | 189.18 | 64.25 | 183.43
| A-10-17换 | 楼地面砂浆找平层 混凝土或硬基层上 20mm{换:湿拌地面砂浆 WS M20} | 100㎡ | 1.9757 | 2823.32 | 1163.39 | 1047.55 |  | 282.7 | 96.56 | 233.12
| A-5-429换 | 装配式预制混凝土构件安装 地沟盖板 安装{换:湿拌普通抹灰砂浆 WP-G M20} | 10 | 1.712 | 9651.99 | 930.26 | 7299.65 |  | 429.78 | 195.35 | 796.95
2079 | 010401014002 | 排水沟修缮 1.做法详通用做法详图大样5 2.新增800×600×130厚预制钢砼排水沟盖板 3.新增20厚预拌地面砂浆 WS M20找坡（掺5%防水剂） 4.铲除排水沟内原抹灰层 5.水沟顶部凿除100高墙体，新做C20素砼 | m | 217.00 | 182.89 | 48.93 | 102.51 |  | 11.81 | 4.54 | 15.1
| AC-1-21 | 拆除砌体 砖墙 | 10 | 1.042 | 1130.78 | 908.42 |  |  | 96.29 | 32.7 | 93.37
| AC-1-77 | 拆除楼地面面层 水泥砂浆 | 100 | 1.6310 | 2221.58 | 1784.72 |  |  | 189.18 | 64.25 | 183.43
注：一般计税法的增值税为增值税销项税（各项费用的价格不包含增值税进项税额） 简易计税法的增值税为应纳增值税（各项费用的价格包含增值税进项税额）
表－09
综合单价分析表
工程名称:广西革命纪念馆(广西革命军事馆)修缮加固项目 | [9 empty] | 第436页 共507页
序号 | 定额编号 | 定额子目名称 | 单位 | 工程量 | 综合单价 (元) | 综合单价
[6 empty] | 人工费 | 材料费 | 机械费 | 管理费 | 利润 | 增值税
| A-10-17换 | 楼地面砂浆找平层 混凝土或硬基层上 20mm{换:湿拌地面砂浆 WS M20} | 100㎡ | 1.9362 | 2823.32 | 1163.39 | 1047.55 |  | 282.7 | 96.56 | 233.12
| A-5-429换 | 装配式预制混凝土构件安装 地沟盖板 安装{换:湿拌普通抹灰砂浆 WP-G M20} | 10 | 2.257 | 9651.99 | 930.26 | 7299.65 |  | 429.78 | 195.35 | 796.95
| A-5-52换 | 混凝土 压顶、扶手{换:预拌普通混凝土 C20[商品砼]} | 10 | 1.042 | 6799.25 | 1891.29 | 3590.04 |  | 563.6 | 192.91 | 561.41
| A-18-13 | 非泵送混凝土浇捣增加费 | 100 | 0.1058 | 5189.48 | 4132.8 |  |  | 467.01 | 161.18 | 428.49
2080 | 010401014003 | 新建排水沟 1.砖品种、规格、强度等级:MU10多孔页岩砖 240×115×90mm 2.墙体厚度:120mm 3.砂浆种类、强度等级:预拌砌筑砂浆 WM M7.5 4.400宽钢筋混凝土排水篦子 5.沟截面尺寸:400×500mm | m | 85.90 | 175.64 | 59.22 | 77.73 |  | 17.95 | 6.24 | 14.5
| A-4-10换 | 混水砖墙 多孔砖 240×115×90 墙体厚度(115mm){换:湿拌砌筑砂浆 WM M7.5} | 10 | 2.062 | 6512.47 | 2389.51 | 2629.43 |  | 712.07 | 243.73 | 537.73
| A-5-429换 | 装配式预制混凝土构件安装 地沟盖板 安装{换:湿拌普通抹灰砂浆 WP-G M20} | 10 | 0.172 | 9651.99 | 930.26 | 7299.65 |  | 429.78 | 195.35 | 796.95
总平电气工程
分部分项工程
总平土石方工程
2081 | 040101002001 | 挖沟槽土方 装车 1.土壤类别：详地址勘察报告 2.弃土运距：投标人自行考虑 3.含表土、杂草、树、竹，树根及竹蔸，挖台阶、淸除杂草、桩成孔渣土、桩头渣、拆除产生的建筑垃圾等一切作业费用 |  | 245.49 | 42.91 | 0.4 |  | 32.41 | 4.59 | 1.97 | 3.54
注：一般计税法的增值税为增值税销项税（各项费用的价格不包含增值税进项税额） 简易计税法的增值税为应纳增值税（各项费用的价格包含增值税进项税额）
表－09
综合单价分析表
工程名称:广西革命纪念馆(广西革命军事馆)修缮加固项目 | [9 empty] | 第437页 共507页
序号 | 定额编号 | 定额子目名称 | 单位 | 工程量 | 综合单价 (元) | 综合单价
[6 empty] | 人工费 | 材料费 | 机械费 | 管理费 | 利润 | 增值税
4.投标人综合考虑施工费用，施工过程不对土石方类别、施工机械、转运、降水、排水等其他因素进行费用签证 5.含挖运装车、加盖汽车摊销费、消纳费用等综合考虑
| C1-0025 | 挖掘机挖沟槽、基坑土方斗容量 1.25m3 装车 三类土 | 1000 | 0.24549 | 4016.89 | 400 |  | 2671.02 | 429.94 | 184.26 | 331.67
| C1-0144换 | 自卸汽车运土方（运距1km内） 12t[实际运距=17] | 1000 | 0.24549 | 38896.7 |  |  | 29737.54 | 4163.26 | 1784.25 | 3211.65
2082 | 040101002002 | 挖沟槽土方 不装车 1.土壤类别：详地址勘察报告 2.土方堆放地点、堆放费用、场内平衡运距由投标人自行考虑 3.含表土、杂草、树、竹，树根及竹蔸，挖台阶、淸除杂草、桩成孔渣土、桩头渣、拆除产生的建筑垃圾等一切作业费用 4.投标人综合考虑施工费用，施工过程不对土石方类别、施工机械、转运、降水、排水等其他因素进行费用签证 |  | 934.75 | 3.71 | 0.4 |  | 2.43 | 0.4 | 0.17 | 0.31
| C1-0022 | 挖掘机挖沟槽、基坑土方斗容量 1.25m3 不装车 三类土 | 1000 | 0.93475 | 3699.69 | 400 |  | 2428.51 | 395.99 | 169.71 | 305.48
2083 | 040103001001 | 回填方 1.土质要求：合格土源，满足设计要求 2.密实度要求：满足设计要求 3.填方来源：场内取土 |  | 934.75 | 33.91 | 24.53 | 0.08 | 1.33 | 3.62 | 1.55 | 2.8
| C1-0109 | 沟槽（台、井背）夯实机回填 土 | 100 | 9.3475 | 3391.19 | 2452.8 | 8.15 | 133.06 | 362.02 | 155.15 | 280.01
2084 | 010103002001 | 建筑垃圾消纳费 建筑垃圾消纳费 |  | 245.49 | 9.81 |  | 9 |  |  |  | 0.81
| B- | 建筑垃圾消纳费 |  | 245.49 | 9.81 |  | 9 |  |  |  | 0.81
2085 | 桂030413009001 | 碎石垫层 碎石垫层 |  | 75.89 | 253.98 | 65 | 139.32 | 0.52 | 19 | 9.17 | 20.97
注：一般计税法的增值税为增值税销项税（各项费用的价格不包含增值税进项税额） 简易计税法的增值税为应纳增值税（各项费用的价格包含增值税进项税额）
表－09
综合单价分析表
工程名称:广西革命纪念馆(广西革命军事馆)修缮加固项目 | [9 empty] | 第438页 共507页
序号 | 定额编号 | 定额子目名称 | 单位 | 工程量 | 综合单价 (元) | 综合单价
[6 empty] | 人工费 | 材料费 | 机械费 | 管理费 | 利润 | 增值税
| C1-0173 | 垫层 碎石 干铺 | 10 | 7.589 | 2539.9 | 650 | 1393.25 | 5.19 | 190.01 | 91.73 | 209.72
2086 | 030413004001 | 管道包封 1.C20混凝土管道包封 2.含木模安装、拆除 |  | 38.84 | 580 | 101.63 | 382.1 | 3.27 | 30.42 | 14.69 | 47.89
| C5-1031换 | 管道基础 混凝土基础 混凝土{换:预拌普通混凝土 C20} | 10 | 3.884 | 4631.66 | 424.5 | 3635.48 | 4.69 | 124.47 | 60.09 | 382.43
| C5-2481 | 现浇混凝土模板 混凝土基础垫层 复合木模 | 10㎡ | 7.072 | 641.64 | 325 | 101.88 | 15.4 | 98.72 | 47.66 | 52.98
2087 | 041001002001 | 拆除人行道 1.拆除人行道砖 | ㎡ | 25.00 | 3.66 | 2.35 |  |  | 0.68 | 0.33 | 0.3
| C1-0415 | 拆除人行道 人工拆除 混凝土预制块（无粘合层） 100m2 | 100㎡ | 0.2500 | 366.61 | 235.2 |  |  | 68.21 | 32.93 | 30.27
2088 | 041001001001 | 拆除路面 1.拆除砼路面厚度200 | ㎡ | 50.00 | 16.19 | 0.75 |  | 9.64 | 3.01 | 1.45 | 1.34
| C1-0409换 | 拆除水泥混凝土路面 岩石破碎机拆除 厚度15cm[实际厚度=20] | 100㎡ | 0.5000 | 1619.61 | 74.75 |  | 964.33 | 301.33 | 145.47 | 133.73
2089 | 040203007001 | 水泥路面混凝土 1.恢复C20 砼路面 | ㎡ | 50.00 | 125.47 | 14.6 | 92.91 | 0.93 | 4.5 | 2.17 | 10.36
| C2-0115换 | 水泥混凝土路面 厚度22cm[实际厚度=20]{换:预拌商品混凝土 fc4.5} | 100㎡ | 0.5000 | 10971.18 | 699.1 | 9004.69 | 42.58 | 215.09 | 103.84 | 905.88
| C2-0128 | 刻防滑条 | 100㎡ | 0.5000 | 623.21 | 295 | 108.81 | 28.74 | 93.88 | 45.32 | 51.46
| C2-0123 | 锯缝机锯缝 缝深（cm） 5 | 100m | 0.2083 | 1385.16 | 729.5 | 153.32 | 51.95 | 226.62 | 109.4 | 114.37
| C2-0125 | 沥青玛蹄脂填缝 缝深（cm） 5 | 100m | 0.2083 | 903.97 | 389.6 | 272.21 |  | 112.98 | 54.54 | 74.64
2090 | 040204002001 | 人行道块料铺设 1.六边形透水砖（利用旧砖70％） 2.1:5水泥粗砂干拌垫层 3.C20无砂大孔混凝土 | ㎡ | 50.00 | 200.18 | 37.99 | 129.22 | 0.07 | 11.04 | 5.33 | 16.53
| C2-0134换 | 人行道块料铺设 混凝土基础 厚度10cm[实际厚度=20]{换:无砂大孔商品混凝土碎石C20} | 100㎡ | 0.5000 | 10352.25 | 1403 | 7481.78 | 6.58 | 408.78 | 197.34 | 854.77
注：一般计税法的增值税为增值税销项税（各项费用的价格不包含增值税进项税额） 简易计税法的增值税为应纳增值税（各项费用的价格包含增值税进项税额）
表－09
综合单价分析表
工程名称:广西革命纪念馆(广西革命军事馆)修缮加固项目 | [9 empty] | 第439页 共507页
序号 | 定额编号 | 定额子目名称 | 单位 | 工程量 | 综合单价 (元) | 综合单价
[6 empty] | 人工费 | 材料费 | 机械费 | 管理费 | 利润 | 增值税
| C2-0142换 | 预制混凝土块料 水泥砂浆垫层 每块面积 0.1m2内{换:湿拌地面砂浆 WS M15} | 100㎡ | 0.5000 | 9664.34 | 2395.65 | 5440.59 |  | 694.74 | 335.39 | 797.97
| 0304 | 路灯
2091 | 030404016001 | 控制箱 1.室外路灯配电箱600×300×1200mm 2.C15砼基础 | 台 | 1 | 3207.32 | 318.17 | 2286.56 | 134.2 | 144.76 | 58.81 | 264.82
| B4-2100 | 路灯基础、接线手井 砌筑式 垫层 | 10 | 0.014 | 6535.29 | 1534.69 | 3396.7 | 257.71 | 573.57 | 233.01 | 539.61
| B4-0087 | 成套配电箱安装 落地式 | 台 | 1 | 3115.83 | 296.68 | 2239.01 | 130.59 | 136.73 | 55.55 | 257.27
2092 | 桂030413011001 | 现浇路灯基础 1.C20砼基础500×600mm 2.含木模安装、拆除 | 座 | 41 | 109.27 | 26.08 | 48.72 | 9.46 | 11.37 | 4.62 | 9.02
| B4-2107 | 路灯基础、接线手井 现浇式 C20混凝土基础 |  | 6.15 | 649.18 | 126.23 | 322.9 | 61.82 | 60.18 | 24.45 | 53.6
| B4-2108换 | 路灯基础、接线手井 现浇式 钢筋制作安装 ≤φ10 | t | 0.230 | 2120.92 | 1274.06 | 50.69 | 32.91 | 418.23 | 169.91 | 175.12
2093 | 030412007001 | 庭院灯 LED 35W AC220V 1.安装方式：落地基础安装 2.防水等级:IP65 3.含灯杆灯具、杆内接灯线、电子镇流器、螺栓螺母等相关配件 | 套 | 41 | 842.97 | 139.14 | 556.14 | 10.67 | 47.94 | 19.48 | 69.6
| B4-1862 | 中杆灯安装 景观柱灯安装 灯杆高度（≤3.5m） | 10套 | 4.1 | 8380.15 | 1362.6 | 5557.7 | 106.72 | 470.18 | 191.01 | 691.94
| B4-2009 | 路灯设施编号 路灯杆编号 | 100个 | 0.41 | 495.74 | 288.14 | 37.01 |  | 92.2 | 37.46 | 40.93
2094 | 030409001001 | 接地极 1.L50×5,h=2500 不锈钢接地角钢 | 根 | 42 | 125.8 | 39.23 | 46.41 | 8.35 | 15.23 | 6.19 | 10.39
| B4-1111 | 接地极（板）制作、安装 角钢接地极 普通土 | 根 | 42 | 125.8 | 39.23 | 46.41 | 8.35 | 15.23 | 6.19 | 10.39
2095 | 030409002001 | 接地母线 1.扁钢 -4×25 | m | 1216.67 | 18.5 | 8.96 | 3.37 | 0.42 | 3 | 1.22 | 1.53
| B4-1130换 | 接地母线敷设 户外钢接地母线敷设 | 10m | 121.667 | 185.03 | 89.63 | 33.74 | 4.17 | 30.02 | 12.19 | 15.28
注：一般计税法的增值税为增值税销项税（各项费用的价格不包含增值税进项税额） 简易计税法的增值税为应纳增值税（各项费用的价格包含增值税进项税额）
表－09
综合单价分析表
工程名称:广西革命纪念馆(广西革命军事馆)修缮加固项目 | [9 empty] | 第440页 共507页
序号 | 定额编号 | 定额子目名称 | 单位 | 工程量 | 综合单价 (元) | 综合单价
[6 empty] | 人工费 | 材料费 | 机械费 | 管理费 | 利润 | 增值税
2096 | 030414011001 | 接地装置 1.接地装置调试 | 根 | 42 | 113.44 | 63.09 | 1.34 | 7.76 | 22.67 | 9.21 | 9.37
| B4-2142 | 接地装置调试 一柱一接地极 | 根 | 42 | 113.44 | 63.09 | 1.34 | 7.76 | 22.67 | 9.21 | 9.37
2097 | 030408003001 | 热镀锌钢管埋地敷设 SC50 1.品牌：参照或相当于“华岐” | m | 99.00 | 45.53 | 12.84 | 22.57 | 0.4 | 4.24 | 1.72 | 3.76
| B4-0772换 | 镀锌钢管埋地敷设(公称直径≤65mm) | 100m | 0.9900 | 4552.8 | 1283.78 | 2257.21 | 40.13 | 423.65 | 172.11 | 375.92
2098 | 030408003002 | 塑料电力电缆保护管埋地敷设 PE40 1.品牌：参照或相当于“联塑” | m | 1171.00 | 15.97 | 5.51 | 5.1 | 1.07 | 2.11 | 0.86 | 1.32
| B4-0779 | 塑料管埋地敷设 外径(≤50mm) | 100m | 11.7100 | 1596 | 550.94 | 509.56 | 107.45 | 210.68 | 85.59 | 131.78
2099 | 030408001001 | 铜芯电力电缆敷设 普通敷设 YJV-0.6/1kV-5×10mm2 1.品牌：参照或相当于“桂林国际” 2.具有3C认证 IS00009认证 | m | 1247.43 | 77.34 | 3.64 | 65.46 | 0.15 | 1.21 | 0.49 | 6.39
| B4-0915换 | 铜芯电力电缆敷设 电缆截面（≤10m㎡） | 100m | 12.4743 | 7734.98 | 363.69 | 6546.63 | 15.4 | 121.31 | 49.28 | 638.67
总平配电
2100 | 030408001002 | 矿物质铜芯电力电缆敷设 普通敷设 BTGY-0.6/1kV-5×16m㎡ 1.品牌：参照或相当于“桂林国际” 2.具有3C认证 IS00009认证 | m | 2863.68 | 153.01 | 7.2 | 129.6 | 0.23 | 2.38 | 0.97 | 12.63
| B4-0916换 | 铜芯电力电缆敷设 BTGY-0.6/1kV-5×16m㎡ | 100m | 28.6368 | 15300.79 | 720.04 | 12959.87 | 23.1 | 237.8 | 96.61 | 1263.37
2101 | 030408001003 | 矿物质铜芯电力电缆敷设 普通敷设 BTGY-0.6/1kV-4×50+1×25mm2 1.品牌：参照或相当于“桂林国际” 2.具有3C认证 IS00009认证 | m | 822.84 | 330.79 | 14.84 | 280.43 | 1.05 | 5.09 | 2.07 | 27.31
| B4-0918换 | 铜芯电力电缆敷设 BTGY-0.6/1kV-4×50+1×25mm2 | 100m | 8.2284 | 33079.58 | 1484.37 | 28043.51 | 105.1 | 508.63 | 206.63 | 2731.34
2102 | 030408001004 | 矿物质铜芯电力电缆敷设 普通敷设 BTGY-0.6/1kV-4×70+1×35mm2 | m | 168.69 | 443.62 | 14.84 | 383.94 | 1.05 | 5.09 | 2.07 | 36.63
注：一般计税法的增值税为增值税销项税（各项费用的价格不包含增值税进项税额） 简易计税法的增值税为应纳增值税（各项费用的价格包含增值税进项税额）
表－09
综合单价分析表
工程名称:广西革命纪念馆(广西革命军事馆)修缮加固项目 | [9 empty] | 第441页 共507页
序号 | 定额编号 | 定额子目名称 | 单位 | 工程量 | 综合单价 (元) | 综合单价
[6 empty] | 人工费 | 材料费 | 机械费 | 管理费 | 利润 | 增值税
1.品牌：参照或相当于“桂林国际” 2.具有3C认证 IS00009认证
| B4-0918换 | 铜芯电力电缆敷设 BTGY-0.6/1kV-4×70+1×35mm2 | 100m | 1.6869 | 44361.6 | 1484.37 | 38393.99 | 105.1 | 508.63 | 206.63 | 3662.88
2103 | 030408001005 | 矿物质铜芯电力电缆敷设 普通敷设 BTGY-0.6/1kV-4×120+1×70mm2 1.品牌：参照或相当于“桂林国际” 2.具有3C认证 IS00009认证 | m | 168.51 | 762.73 | 24.85 | 661.38 | 1.61 | 8.47 | 3.44 | 62.98
| B4-0919换 | 铜芯电力电缆敷设 电缆截面（≤120mm2） | 100m | 1.6851 | 76272.94 | 2485.22 | 66137.79 | 161.25 | 846.87 | 344.04 | 6297.77
2104 | 030408001006 | 低烟无卤阻燃铜芯电力电缆敷设 普通敷设 WDZA-YJY-B1-0.6/1kV-5×16mm2 1.品牌：参照或相当于“桂林国际” 2.具有3C认证 IS00009认证 | m | 537.98 | 125.51 | 5.2 | 107.32 | 0.2 | 1.73 | 0.7 | 10.36
| B4-0916换 | 铜芯电力电缆敷设WDZA-YJY-B1-0.6/1kV-5×16mm2 | 100m | 5.3798 | 12551.23 | 520.03 | 10731.81 | 20.02 | 172.82 | 70.21 | 1036.34
2105 | 030408001007 | 低烟无卤阻燃铜芯电力电缆敷设 普通敷设 WDZA-YJY-B1-0.6/1kV-4×25+1×16mm2 1.品牌：参照或相当于“桂林国际” 2.具有3C认证 IS00009认证 | m | 1245.51 | 167.63 | 10.72 | 136.93 | 0.91 | 3.72 | 1.51 | 13.84
| B4-0918换 | 铜芯电力电缆敷设 WDZA-YJY-B1-0.6/1kV-4×25+1×16mm2 | 100m | 12.4551 | 16764.17 | 1072.05 | 13693.43 | 91.08 | 372.2 | 151.21 | 1384.2
2106 | 030408001008 | 低烟无卤阻燃铜芯电力电缆敷设 普通敷设 WDZA-YJY-B1-0.6/1kV-4×35+1×16mm2 1.品牌：参照或相当于“桂林国际” 2.具有3C认证 IS00009认证 | m | 1237.20 | 212.16 | 10.72 | 177.78 | 0.91 | 3.72 | 1.51 | 17.52
| B4-0918换 | 铜芯电力电缆敷设 WDZA-YJY-B1-0.6/1kV-4×35+1×16mm2 | 100m | 12.3720 | 21217.31 | 1072.05 | 17778.88 | 91.08 | 372.2 | 151.21 | 1751.89
2107 | 030408001009 | 低烟无卤阻燃铜芯电力电缆敷设 普通敷设 WDZA-YJY-B1-0.6/1kV-4×50+1×25mm2 1.品牌：参照或相当于“桂林国际” 2.具有3C认证 IS00009认证 | m | 826.13 | 271.4 | 10.72 | 232.13 | 0.91 | 3.72 | 1.51 | 22.41
注：一般计税法的增值税为增值税销项税（各项费用的价格不包含增值税进项税额） 简易计税法的增值税为应纳增值税（各项费用的价格包含增值税进项税额）
表－09
综合单价分析表
工程名称:广西革命纪念馆(广西革命军事馆)修缮加固项目 | [9 empty] | 第442页 共507页
序号 | 定额编号 | 定额子目名称 | 单位 | 工程量 | 综合单价 (元) | 综合单价
[6 empty] | 人工费 | 材料费 | 机械费 | 管理费 | 利润 | 增值税
| B4-0918换 | 铜芯电力电缆敷设 WDZA-YJY-B1-0.6/1kV-4×50+1×25mm2 | 100m | 8.2613 | 27141.25 | 1072.05 | 23213.69 | 91.08 | 372.2 | 151.21 | 2241.02
2108 | 030408001010 | 低烟无卤阻燃铜芯电力电缆敷设 普通敷设 WDZA-YJY-B1-0.6/1kV-4×70+1×35mm2 1.品牌：参照或相当于“桂林国际” 2.具有3C认证 IS00009认证 | m | 1715.98 | 380.31 | 10.72 | 332.05 | 0.91 | 3.72 | 1.51 | 31.4
| B4-0918换 | 铜芯电力电缆敷设 WDZA-YJY-B1-0.6/1kV-4×70+1×35mm2 | 100m | 17.1598 | 38032.45 | 1072.05 | 33205.62 | 91.08 | 372.2 | 151.21 | 3140.29
2109 | 030408001011 | 低烟无卤阻燃铜芯电力电缆敷设 普通敷设 WDZA-YJY-B1-0.6/1kV-4×95+1×50mm2 1.品牌：参照或相当于“桂林国际” 2.具有3C认证 IS00009认证 | m | 4222.75 | 527.55 | 17.95 | 455.93 | 1.4 | 6.19 | 2.52 | 43.56
| B4-0919换 | 铜芯电力电缆敷设 WDZA-YJY-B1-0.6/1kV-4×95+1×50mm2 | 100m | 42.2275 | 52753.37 | 1794.88 | 45592.37 | 139.76 | 619.08 | 251.5 | 4355.78
2110 | 030408001012 | 低烟无卤阻燃铜芯电力电缆敷设 普通敷设 WDZA-YJY-B1-0.6/1kV-4×120+1×70mm2 1.品牌：参照或相当于“桂林国际” 2.具有3C认证 IS00009认证 | m | 793.47 | 654.03 | 17.95 | 571.97 | 1.4 | 6.19 | 2.52 | 54
| B4-0919换 | 铜芯电力电缆敷设 电缆截面（≤120mm2） | 100m | 7.9347 | 65401.61 | 1794.88 | 57196.26 | 139.76 | 619.08 | 251.5 | 5400.13
2111 | 030408001013 | 低烟无卤阻燃铜芯电力电缆敷设 普通敷设 WDZA-YJY-B1-0.6/1kV-4×150+1×70mm2 1.品牌：参照或相当于“桂林国际” 2.具有3C认证 IS00009认证 | m | 1296.11 | 795.8 | 21.53 | 694.35 | 3.12 | 7.89 | 3.2 | 65.71
| B4-0920换 | 铜芯电力电缆敷设 WDZA-YJY-B1-0.6/1kV-4×150+1×70mm2 | 100m | 12.9611 | 79580.68 | 2153.28 | 69435 | 312.1 | 788.92 | 320.5 | 6570.88
2112 | 030408001014 | 低烟无卤阻燃铜芯电力电缆敷设 普通敷设 WDZA-YJY-B1-0.6/1kV-4×185+1×95mm2 1.品牌：参照或相当于“桂林国际” 2.具有3C认证 IS00009认证 | m | 785.59 | 1018.87 | 25.83 | 891.56 | 3.95 | 9.53 | 3.87 | 84.13
| B4-0921换 | 铜芯电力电缆敷设 电缆截面（≤185mm2） | 100m | 7.8559 | 101886.13 | 2583 | 89156.1 | 394.52 | 952.81 | 387.08 | 8412.62
注：一般计税法的增值税为增值税销项税（各项费用的价格不包含增值税进项税额） 简易计税法的增值税为应纳增值税（各项费用的价格包含增值税进项税额）
表－09
综合单价分析表
工程名称:广西革命纪念馆(广西革命军事馆)修缮加固项目 | [9 empty] | 第443页 共507页
序号 | 定额编号 | 定额子目名称 | 单位 | 工程量 | 综合单价 (元) | 综合单价
[6 empty] | 人工费 | 材料费 | 机械费 | 管理费 | 利润 | 增值税
2113 | 030408006001 | 干包式户内电力电缆终端头制作、安装10kV以下 WDZA-YJY-B1-0.6/1kV-4×185+1×95mm2 WDZA-YJY-B1-0.6/1kV-4×185+1×95mm2 | 个 | 8 | 409.21 | 113.33 | 207.41 | 2.54 | 37.08 | 15.06 | 33.79
| B4-1023换 | 电力电缆头制作、安装 终端头 1 KV以下 干包式 终端头 截面(≤185m㎡) | 个 | 8 | 409.21 | 113.33 | 207.41 | 2.54 | 37.08 | 15.06 | 33.79
2114 | 030408006002 | 干包式户内电力电缆终端头制作、安装10kV以下 WDZA-YJY-B1-0.6/1kV-4×150+1×70mm2 WDZA-YJY-B1-0.6/1kV-4×150+1×70mm2 | 个 | 6 | 365.59 | 105.07 | 179.36 | 2.54 | 34.44 | 13.99 | 30.19
| B4-1022换 | 电力电缆头制作、安装 终端头 1 KV以下 干包式 终端头 截面(≤150m㎡) | 个 | 6 | 365.59 | 105.07 | 179.36 | 2.54 | 34.44 | 13.99 | 30.19
2115 | 030408006003 | 干包式户内电力电缆终端头制作、安装10kV以下 WDZA-YJY-B1-0.6/1kV-4×120+1×70mm2 干包式户内电力电缆终端头制作、安装10kV以下 WDZA-YJY-B1-0.6/1kV-4×120+1×70mm2 | 个 | 4 | 305.64 | 95.63 | 138.06 | 2.54 | 31.41 | 12.76 | 25.24
| B4-1021换 | 电力电缆头制作、安装 终端头 1 KV以下 干包式 终端头 截面(≤120m㎡) | 个 | 4 | 305.64 | 95.63 | 138.06 | 2.54 | 31.41 | 12.76 | 25.24
2116 | 030408006004 | 干包式户内电力电缆终端头制作、安装10kV以下 WDZA-YJY-B1-0.6/1kV-4×95+1×50mm2 干包式户内电力电缆终端头制作、安装10kV以下 WDZA-YJY-B1-0.6/1kV-4×95+1×50mm2 | 个 | 36 | 305.64 | 95.63 | 138.06 | 2.54 | 31.41 | 12.76 | 25.24
| B4-1021换 | 电力电缆头制作、安装 终端头 1 KV以下 干包式 终端头 截面(≤120m㎡) | 个 | 36 | 305.64 | 95.63 | 138.06 | 2.54 | 31.41 | 12.76 | 25.24
2117 | 030408006005 | 干包式户内电力电缆终端头制作、安装10kV以下 WDZA-YJY-B1-0.6/1kV-4×70+1×50mm2 干包式户内电力电缆终端头制作、安装10kV以下 WDZA-YJY-B1-0.6/1kV-4×70+1×50mm2 | 个 | 14 | 209.06 | 69.65 | 87.13 | 2.54 | 23.1 | 9.38 | 17.26
| B4-1020换 | 电力电缆头制作、安装 终端头 1 KV以下 干包式 终端头 截面(≤70m㎡) | 个 | 14 | 209.06 | 69.65 | 87.13 | 2.54 | 23.1 | 9.38 | 17.26
2118 | 030408006006 | 干包式户内电力电缆终端头制作、安装10kV以下 WDZA-YJY-B1-0.6/1kV-4×50+1×35mm2 | 个 | 10 | 209.06 | 69.65 | 87.13 | 2.54 | 23.1 | 9.38 | 17.26
注：一般计税法的增值税为增值税销项税（各项费用的价格不包含增值税进项税额） 简易计税法的增值税为应纳增值税（各项费用的价格包含增值税进项税额）
表－09
综合单价分析表
工程名称:广西革命纪念馆(广西革命军事馆)修缮加固项目 | [9 empty] | 第444页 共507页
序号 | 定额编号 | 定额子目名称 | 单位 | 工程量 | 综合单价 (元) | 综合单价
[6 empty] | 人工费 | 材料费 | 机械费 | 管理费 | 利润 | 增值税
干包式户内电力电缆终端头制作、安装10kV以下 WDZA-YJY-B1-0.6/1kV-4×50+1×35mm2
| B4-1020换 | 电力电缆头制作、安装 终端头 1 KV以下 干包式 终端头 截面(≤70m㎡) | 个 | 10 | 209.06 | 69.65 | 87.13 | 2.54 | 23.1 | 9.38 | 17.26
2119 | 030408006007 | 干包式户内电力电缆终端头制作、安装10kV以下 WDZA-YJY-B1-0.6/1kV-4×35+1×16mm2 干包式户内电力电缆终端头制作、安装10kV以下 WDZA-YJY-B1-0.6/1kV-4×35+1×16mm2 | 个 | 12 | 166.21 | 58.44 | 64.81 | 2.03 | 19.35 | 7.86 | 13.72
| B4-1019换 | 电力电缆头制作、安装 终端头 1 KV以下 干包式 终端头 截面(≤35m㎡) | 个 | 12 | 166.21 | 58.44 | 64.81 | 2.03 | 19.35 | 7.86 | 13.72
2120 | 030408006008 | 干包式户内电力电缆终端头制作、安装10kV以下 WDZA-YJY-B1-0.6/1kV-4×25+1×16mm2 干包式户内电力电缆终端头制作、安装10kV以下 WDZA-YJY-B1-0.6/1kV-4×25+1×16mm2 | 个 | 10 | 166.21 | 58.44 | 64.81 | 2.03 | 19.35 | 7.86 | 13.72
| B4-1019换 | 电力电缆头制作、安装 终端头 1 KV以下 干包式 终端头 截面(≤35m㎡) | 个 | 10 | 166.21 | 58.44 | 64.81 | 2.03 | 19.35 | 7.86 | 13.72
2121 | 030408006009 | 干包式户内电力电缆终端头制作、安装10kV以下 WDZA-YJY-B1-0.6/1kV-5×16mm2 干包式户内电力电缆终端头制作、安装10kV以下 WDZA-YJY-B1-0.6/1kV-5×16mm2 | 个 | 6 | 111.29 | 34.36 | 52.27 |  | 11 | 4.47 | 9.19
| B4-1018换 | 电力电缆头制作、安装 终端头 1 KV以下 干包式 终端头 截面(≤16m㎡) | 个 | 6 | 111.29 | 34.36 | 52.27 |  | 11 | 4.47 | 9.19
2122 | 030408006010 | 干包式户内电力电缆终端头制作、安装10kV以下 BTGY-0.6/1kV-4×120+1×70mm2 干包式户内电力电缆终端头制作、安装10kV以下 BTGY-0.6/1kV-4×120+1×70mm2 | 个 | 4 | 364.39 | 132.41 | 138.06 | 2.93 | 43.31 | 17.59 | 30.09
| B4-1021换 | 电力电缆头制作、安装 终端头 1 KV以下 干包式 终端头 截面(≤120m㎡) | 个 | 4 | 364.39 | 132.41 | 138.06 | 2.93 | 43.31 | 17.59 | 30.09
2123 | 030408006011 | 干包式户内电力电缆终端头制作、安装10kV以下 BTGY-0.6/1kV-4×70+1×35mm2 | 个 | 4 | 252.03 | 96.44 | 87.13 | 2.93 | 31.8 | 12.92 | 20.81
注：一般计税法的增值税为增值税销项税（各项费用的价格不包含增值税进项税额） 简易计税法的增值税为应纳增值税（各项费用的价格包含增值税进项税额）
表－09
综合单价分析表
工程名称:广西革命纪念馆(广西革命军事馆)修缮加固项目 | [9 empty] | 第445页 共507页
序号 | 定额编号 | 定额子目名称 | 单位 | 工程量 | 综合单价 (元) | 综合单价
[6 empty] | 人工费 | 材料费 | 机械费 | 管理费 | 利润 | 增值税
干包式户内电力电缆终端头制作、安装10kV以下 BTGY-0.6/1kV-4×70+1×35mm2
| B4-1020换 | 电力电缆头制作、安装 终端头 1 KV以下 干包式 终端头 截面(≤70m㎡) | 个 | 4 | 252.03 | 96.44 | 87.13 | 2.93 | 31.8 | 12.92 | 20.81
2124 | 030408006012 | 干包式户内电力电缆终端头制作、安装10kV以下 BTGY-0.6/1kV-4×50+1×25mm2 干包式户内电力电缆终端头制作、安装10kV以下 BTGY-0.6/1kV-4×50+1×25mm2 | 个 | 8 | 252.03 | 96.44 | 87.13 | 2.93 | 31.8 | 12.92 | 20.81
| B4-1020换 | 电力电缆头制作、安装 终端头 1 KV以下 干包式 终端头 截面(≤70m㎡) | 个 | 8 | 252.03 | 96.44 | 87.13 | 2.93 | 31.8 | 12.92 | 20.81
2125 | 030408006013 | 干包式户内电力电缆终端头制作、安装10kV以下 BTGY-0.6/1kV-5×16mm2 干包式户内电力电缆终端头制作、安装10kV以下 BTGY-0.6/1kV-5×16mm2 | 个 | 28 | 132.15 | 47.57 | 52.27 |  | 15.22 | 6.18 | 10.91
| B4-1018换 | 电力电缆头制作、安装 终端头 1 KV以下 干包式 终端头 截面(≤16m㎡) | 个 | 28 | 132.15 | 47.57 | 52.27 |  | 15.22 | 6.18 | 10.91
2126 | 030408003003 | 改性聚丙烯高强度电力电缆保护管埋地敷设 Ф160×8mm 1.品牌：参照或相当于“联塑” | m | 1206.00 | 76.16 | 8.34 | 54.66 | 2.15 | 3.36 | 1.36 | 6.29
| B4-0782 | 塑料管埋地敷设 外径(≤150mm) | 100m | 12.0600 | 7614.95 | 833.64 | 5465.79 | 214.91 | 335.54 | 136.31 | 628.76
2127 | 030408003004 | 改性聚丙烯高强度电力电缆保护管埋地敷设 Ф140×6mm 1.品牌：参照或相当于“联塑” | m | 2883.00 | 65.6 | 8.34 | 44.97 | 2.15 | 3.36 | 1.36 | 5.42
| B4-0782 | 塑料管埋地敷设 外径(≤150mm) | 100m | 28.8300 | 6558.91 | 833.64 | 4496.95 | 214.91 | 335.54 | 136.31 | 541.56
2128 | 030408003005 | 改性聚丙烯高强度电力电缆保护管埋地敷设 Ф125×6mm 1.品牌：参照或相当于“联塑” | m | 1846.00 | 26.95 | 4.52 | 16.49 | 1.16 | 1.82 | 0.74 | 2.22
| B4-0782 | 塑料管埋地敷设 外径(≤150mm) | 100m | 10.0000 | 4973.7 | 833.64 | 3042.63 | 214.91 | 335.54 | 136.31 | 410.67
注：一般计税法的增值税为增值税销项税（各项费用的价格不包含增值税进项税额） 简易计税法的增值税为应纳增值税（各项费用的价格包含增值税进项税额）
表－09
综合单价分析表
工程名称:广西革命纪念馆(广西革命军事馆)修缮加固项目 | [9 empty] | 第446页 共507页
序号 | 定额编号 | 定额子目名称 | 单位 | 工程量 | 综合单价 (元) | 综合单价
[6 empty] | 人工费 | 材料费 | 机械费 | 管理费 | 利润 | 增值税
2129 | 030408003006 | 改性聚丙烯高强度电力电缆保护管埋地敷设 Ф90×4mm 1.品牌：参照或相当于“联塑” | m | 1283.00 | 36.19 | 6.96 | 20.76 | 1.62 | 2.74 | 1.12 | 2.99
| B4-0781 | 塑料管埋地敷设 外径(≤100mm) | 100m | 12.8300 | 3618.45 | 696.24 | 2075.89 | 161.55 | 274.49 | 111.51 | 298.77
2130 | 030408003007 | 改性聚丙烯高强度电力电缆保护管埋地敷设 Ф75×3mm 1.品牌：参照或相当于“联塑” | m | 1190.00 | 27.94 | 6.96 | 13.19 | 1.62 | 2.74 | 1.12 | 2.31
| B4-0781 | 塑料管埋地敷设 外径(≤100mm) | 100m | 11.9000 | 2793.5 | 696.24 | 1319.05 | 161.55 | 274.49 | 111.51 | 230.66
2131 | 030408003008 | 热镀锌钢管埋地敷设 SC50 1.品牌：参照或相当于“华岐” | m | 201.00 | 45.53 | 12.84 | 22.57 | 0.4 | 4.24 | 1.72 | 3.76
| B4-0772换 | 热镀锌钢管埋地敷设 SC50 | 100m | 2.0100 | 4552.8 | 1283.78 | 2257.21 | 40.13 | 423.65 | 172.11 | 375.92
2132 | 030408003009 | 热镀锌钢管埋地敷设 SC80 1.品牌：参照或相当于“华岐” | m | 402.00 | 66.7 | 14.83 | 39.06 | 0.43 | 4.89 | 1.98 | 5.51
| B4-0773换 | 热镀锌钢管埋地敷设 SC80 | 100m | 4.0200 | 6669.91 | 1483.38 | 3905.67 | 43.18 | 488.5 | 198.45 | 550.73
2133 | 030408003010 | 热镀锌钢管埋地敷设 SC125 1.品牌：参照或相当于“华岐” | m | 1200.00 | 109.99 | 18.16 | 73.87 | 0.49 | 5.97 | 2.42 | 9.08
| B4-0774换 | 热镀锌钢管埋地敷设 SC125 | 100m | 12.0000 | 10999.38 | 1816.02 | 7387.01 | 48.92 | 596.78 | 242.44 | 908.21
2134 | 030408003011 | 热镀锌钢管埋地敷设 SC150 1.品牌：参照或相当于“华岐” | m | 67.00 | 119.54 | 18.16 | 82.63 | 0.49 | 5.97 | 2.42 | 9.87
| B4-0774换 | 热镀锌钢管埋地敷设 SC150 | 100m | 0.6700 | 11954.43 | 1816.02 | 8263.54 | 48.69 | 596.71 | 242.41 | 987.06
2135 | 030409001002 | 接地极 1.工井150米设置接地极 ∠50×5不锈钢角钢 | 根（块） | 18 | 125.8 | 39.23 | 46.41 | 8.35 | 15.23 | 6.19 | 10.39
| B4-1111 | 接地极（板）制作、安装 角钢接地极 普通土 | 根 | 18 | 125.8 | 39.23 | 46.41 | 8.35 | 15.23 | 6.19 | 10.39
2136 | 030409002002 | 接地母线 1.-40×4 镀锌扁铁沿管敷设 | m | 959.00 | 22.42 | 8.96 | 6.97 | 0.42 | 3 | 1.22 | 1.85
| B4-1130 | 接地母线敷设 户外钢接地母线敷设 | 10m | 95.900 | 224.28 | 89.63 | 69.75 | 4.17 | 30.02 | 12.19 | 18.52
注：一般计税法的增值税为增值税销项税（各项费用的价格不包含增值税进项税额） 简易计税法的增值税为应纳增值税（各项费用的价格包含增值税进项税额）
表－09
综合单价分析表
工程名称:广西革命纪念馆(广西革命军事馆)修缮加固项目 | [9 empty] | 第447页 共507页
序号 | 定额编号 | 定额子目名称 | 单位 | 工程量 | 综合单价 (元) | 综合单价
[6 empty] | 人工费 | 材料费 | 机械费 | 管理费 | 利润 | 增值税
2137 | 030413001001 | 不锈钢L50×5角钢支架 1.参照07SD101-8第134页 | kg | 566.10 | 20.48 | 7.03 | 7.89 | 0.49 | 2.4 | 0.98 | 1.69
| B4-2011 | 铁构件制作、安装及箱、盒制作 一般铁构件制作、安装 | 100kg | 5.6610 | 2048.1 | 702.87 | 789.39 | 48.58 | 240.46 | 97.69 | 169.11
2138 | 桂030413007001 | 电缆井 500×1000×1000mm 1.设计参考图集《电力电缆井设计与安装》(07SD101-8)第120页“小型电缆 手孔井平、剖面图(砖砌)”。 2.小型手孔井的井壁厚度为115mm,180mm或240mm三种,视环境及载荷而定, 本图是按180mm转墙设计的。 3.预留洞尺寸根据混凝土管块组合或排管组合确定。 4.侧墙采用MU20烧结普通砖和M5(无汽车)或M7.5(有汽车)水泥砂浆砌筑。 5.井壁内外用1:2.5水泥砂浆抹面厚10mm。 6.盖板配筋图详见《电力电缆井设计与安装》(07SD101-8)第125页;盖板预 留孔根据工程需要预留,可以是圆孔或长方形孔。 | 座 | 32 | 2162.22 | 692.36 | 962.44 | 15.35 | 211.82 | 101.72 | 178.53
| C5-0966 | 非定型井垫层 碎石 | 10 | 1.540 | 2771.59 | 824.2 | 1340.25 | 16.7 | 243.86 | 117.73 | 228.85
| C5-0968 | 非定型井垫层 混凝土{预拌普通混凝土 C15} | 10 | 0.529 | 4391.27 | 362.2 | 3503.77 | 4.88 | 106.45 | 51.39 | 362.58
| C5-2481 | 现浇混凝土模板 混凝土基础垫层 复合木模 | 10㎡ | 1.677 | 641.64 | 325 | 101.88 | 15.4 | 98.72 | 47.66 | 52.98
| C5-0970 | 非定型井砌筑 砖砌 矩形 | 10 | 2.190 | 7142.42 | 1931.7 | 3782.27 | 5.65 | 561.83 | 271.23 | 589.74
| C5-1000 | 非定型井井盖（箅）制作 井盖（箅）制作 井圈{预拌普通混凝土 C20} | 10 | 0.551 | 4988.41 | 650.5 | 3642.96 | 2.34 | 189.32 | 91.4 | 411.89
| C5-2497 | 现浇混凝土模板 小型构件 复合木模 | 10㎡ | 6.336 | 1655.35 | 960 | 125.49 | 14.25 | 282.53 | 136.4 | 136.68
| C5-1002 | 非定型井井盖（箅）制作 井盖（箅）制作 小型构件{预拌普通混凝土 C20} | 10 | 1.440 | 5163.71 | 759.7 | 3647.63 | 2.34 | 220.99 | 106.69 | 426.36
注：一般计税法的增值税为增值税销项税（各项费用的价格不包含增值税进项税额） 简易计税法的增值税为应纳增值税（各项费用的价格包含增值税进项税额）
表－09
综合单价分析表
工程名称:广西革命纪念馆(广西革命军事馆)修缮加固项目 | [9 empty] | 第448页 共507页
序号 | 定额编号 | 定额子目名称 | 单位 | 工程量 | 综合单价 (元) | 综合单价
[6 empty] | 人工费 | 材料费 | 机械费 | 管理费 | 利润 | 增值税
| C5-1009 | 非定型井井盖（箅）安装 井盖、井箅安装 小型构件 | 10 | 1.440 | 757.15 | 474 | 16.81 |  | 137.46 | 66.36 | 62.52
| C3-0357 | 铁件预埋 一般铁件预埋 | t | 0.939 | 13848.81 | 4167.5 | 5970.87 | 322.14 | 1526.48 | 718.34 | 1143.48
| C2-0117换 | 钢筋制作、安装 构造筋 | t | 1.091 | 5046.71 | 782.3 | 3482.3 | 20.3 | 232.75 | 112.36 | 416.7
| C5-0975 | 非定型井抹灰 砖墙20mm 井内侧{水泥砂浆 1∶2} | 100㎡ | 0.9600 | 5842.91 | 3057.3 | 980.86 | 5.37 | 888.17 | 428.77 | 482.44
| 0304 | 消防弱电室外连接线
2139 | 030411004001 | 管内穿线 多芯软导线 WDZB1N-KYJY-0.6/1kV-2×4mm2 1.具有3C认证 IS00009认证 2.品牌：参照或相当于“桂林国际” | m | 291.10 | 14.9 | 3.4 | 8.74 |  | 1.09 | 0.44 | 1.23
| B4-1089换 | 控制电缆敷设 普通敷设 电缆芯数（≤6芯） | 100m | 2.9110 | 1489.46 | 339.99 | 873.49 |  | 108.8 | 44.2 | 122.98
2140 | 030411004002 | 管内穿线 多芯软导线 WDZB1N-KYJYP-0.6/1kV-4×1.5mm2 1.具有3C认证 IS00009认证 2.品牌：参照或相当于“桂林国际” | m | 291.10 | 11.66 | 3.4 | 5.77 |  | 1.09 | 0.44 | 0.96
| B4-1089换 | 控制电缆敷设 普通敷设 电缆芯数（≤6芯） | 100m | 2.9110 | 1166.41 | 339.99 | 577.11 |  | 108.8 | 44.2 | 96.31
2141 | 030408002001 | 管内穿线 多线手动控制线 WDZB1N-RYJY-0.6/1kV-3×2.5mm2 1.具有3C认证 IS00009认证 2.品牌：参照或相当于“桂林国际” | m | 1935.00 | 20.34 | 3.4 | 13.73 |  | 1.09 | 0.44 | 1.68
| B4-1089换 | 控制电缆敷设 普通敷设 电缆芯数（≤6芯） | 100m | 19.3500 | 2033.79 | 339.99 | 1372.87 |  | 108.8 | 44.2 | 167.93
2142 | 030408002002 | 管内穿线 出水干管流量开关连锁启泵线 WDZB1N-KYJY-0.6/1kV-2×2.5mm2 1.具有3C认证 IS00009认证 2.品牌：参照或相当于“桂林国际” | m | 875.00 | 11.98 | 3.4 | 6.06 |  | 1.09 | 0.44 | 0.99
| B4-1089换 | 控制电缆敷设 普通敷设 电缆芯数（≤6芯） | 100m | 8.7500 | 1197.39 | 339.99 | 605.53 |  | 108.8 | 44.2 | 98.87
注：一般计税法的增值税为增值税销项税（各项费用的价格不包含增值税进项税额） 简易计税法的增值税为应纳增值税（各项费用的价格包含增值税进项税额）
表－09
综合单价分析表
工程名称:广西革命纪念馆(广西革命军事馆)修缮加固项目 | [9 empty] | 第449页 共507页
序号 | 定额编号 | 定额子目名称 | 单位 | 工程量 | 综合单价 (元) | 综合单价
[6 empty] | 人工费 | 材料费 | 机械费 | 管理费 | 利润 | 增值税
2143 | 030408002003 | 管内穿线 消防水池水位信号线 WDZB1N-KYJY-0.6/1kV-7×1.5mm2 1.具有3C认证 IS00009认证 2.品牌：参照或相当于“桂林国际” | m | 265.00 | 17.77 | 3.78 | 10.63 | 0.13 | 1.25 | 0.51 | 1.47
| B4-1090换 | 控制电缆敷设 普通敷设 电缆芯数（≤14芯） | 100m | 2.6500 | 1776.51 | 377.59 | 1063.56 | 12.94 | 124.97 | 50.77 | 146.68
2144 | 030411004003 | 管内穿线 控制电缆 WDZB1N-KYJYP-0.6/1kV-4×1.5mm2 1.具有3C认证 IS00009认证 2.品牌：参照或相当于“桂林国际” | m | 801.30 | 11.66 | 3.4 | 5.77 |  | 1.09 | 0.44 | 0.96
| B4-1089换 | 控制电缆敷设 普通敷设 电缆芯数（≤6芯） | 100m | 8.0130 | 1166.41 | 339.99 | 577.11 |  | 108.8 | 44.2 | 96.31
2145 | 030411004004 | 管内穿线 消防总线 WDZB1N-RYJY-0.6/1kV-2×2.5mm2 1.具有3C认证 IS00009认证 2.品牌：参照或相当于“南洋” | m | 875.00 | 14.12 | 0.84 | 11.73 |  | 0.27 | 0.11 | 1.17
| B4-1526 | 管内穿线 多芯软导线 二芯 导线截面（≤2.5m㎡） | 100m束 | 8.7500 | 1412.44 | 84.45 | 1173.37 |  | 27.02 | 10.98 | 116.62
2146 | 030411004005 | 消防电源线 WDZB1N-RYJ-0.6/1kV-2×6mm2 1.具有3C认证 IS00009认证 2.品牌：参照或相当于“南洋” | m | 875.00 | 24.84 | 0.84 | 21.57 |  | 0.27 | 0.11 | 2.05
| B4-1526 | 管内穿线 多芯软导线 二芯 导线截面（≤2.5m㎡） | 100m束 | 8.7500 | 2484.87 | 84.45 | 2157.25 |  | 27.02 | 10.98 | 205.17
总平智能
2147 | 桂030413011002 | 监控立杆基础 800×800×1000mm 1.C20砼基础 2.含砼木模安装、拆除 3.含预埋件安装 | 座 | 18 | 574.04 | 114.41 | 302.12 | 40.43 | 49.55 | 20.13 | 47.4
| B4-2107 | 路灯基础、接线手井 现浇式 C20混凝土基础 |  | 11.52 | 649.18 | 126.23 | 322.9 | 61.82 | 60.18 | 24.45 | 53.6
| B4-2108换 | 路灯基础、接线手井 现浇式 钢筋制作安装 ≤φ10 | t | 0.475 | 6008.55 | 1274.06 | 3617.32 | 32.91 | 418.23 | 169.91 | 496.12
2148 | 030413005001 | 1号手井砌筑 | 个 | 34 | 974.69 | 232.84 | 539.9 | 11.51 | 78.19 | 31.77 | 80.48
注：一般计税法的增值税为增值税销项税（各项费用的价格不包含增值税进项税额） 简易计税法的增值税为应纳增值税（各项费用的价格包含增值税进项税额）
表－09
综合单价分析表
工程名称:广西革命纪念馆(广西革命军事馆)修缮加固项目 | [9 empty] | 第450页 共507页
序号 | 定额编号 | 定额子目名称 | 单位 | 工程量 | 综合单价 (元) | 综合单价
[6 empty] | 人工费 | 材料费 | 机械费 | 管理费 | 利润 | 增值税
1.内净空840×450×700mm 2.做法参照YD5062-98，图号PX-02
| B4-2100 | 路灯基础、接线手井 砌筑式 垫层 | 10 | 0.584 | 6535.29 | 1534.69 | 3396.7 | 257.71 | 573.57 | 233.01 | 539.61
| B4-2102 | 路灯基础、接线手井 砌筑式 矩形砖砌 | 10 | 2.022 | 7383.28 | 1754.45 | 4056.88 | 119.19 | 599.56 | 243.57 | 609.63
| B4-2103 | 路灯基础、接线手井 砌筑式 井墙1：2水泥防水砂浆厚20mm | 100㎡ | 0.7426 | 3963.45 | 2140.39 | 532.63 |  | 684.92 | 278.25 | 327.26
| B4-2106 | 路灯基础、接线手井 砌筑式 混凝土井盖、座安装 | 套 | 34 | 336.78 | 55.39 | 228.66 |  | 17.72 | 7.2 | 27.81
2149 | 030404016002 | 室外安防箱 1.箱体钢板厚度≥1.5mm 2.含C10砼基础安装 3.含砼木模安装、拆除 | 台 | 19 | 548.49 | 227.06 | 81.39 | 63.84 | 93.09 | 37.82 | 45.29
| B4-0302 | 路灯控制箱安装 落地式路灯控制箱 落地式路灯控制箱 半周长≤1ｍ | 台 | 19 | 454.86 | 208.86 | 34.82 | 54.92 | 84.41 | 34.29 | 37.56
| B4-2107 | 路灯基础、接线手井 现浇式 C20混凝土基础 |  | 2.74 | 649.18 | 126.23 | 322.9 | 61.82 | 60.18 | 24.45 | 53.6
2150 | 030507008001 | 室外一体化球形摄像机 1.防护等级：IP67，支持最大1920×1080@30fps,支持星光级超低照度，支持23倍光学变倍，16倍数字变倍，支持宽动态范围达120dB，适合逆光环境监控 2.支持3D数字降噪、强光抑制、电子防抖，支持H265编码，支持onvif协议，录像本地存储 3.含立柱安装，3.5m 2.品牌：参照或相当于“海康威视” | 台 | 19 | 2356.92 | 187.28 | 1873.49 | 11.91 | 63.74 | 25.89 | 194.61
| B5-0964 | 电视监控设备安装、调试 监控摄像设备 球形摄像机 室外 | 台 | 18 | 2218.74 | 147.21 | 1803.86 | 12.57 | 51.13 | 20.77 | 183.2
| B5-0986 | 电视监控设备安装、调试 监控摄像设备 摄像机支架 立柱式 | 套 | 18 | 269.11 | 50.47 | 173.71 |  | 16.15 | 6.56 | 22.22
2151 | 030506001001 | 室外草坪音箱 30W 1.安装方式：落地安装 | 台 | 19 | 370.46 | 21.03 | 308.96 | 0.29 | 6.82 | 2.77 | 30.59
注：一般计税法的增值税为增值税销项税（各项费用的价格不包含增值税进项税额） 简易计税法的增值税为应纳增值税（各项费用的价格包含增值税进项税额）
表－09
综合单价分析表
工程名称:广西革命纪念馆(广西革命军事馆)修缮加固项目 | [9 empty] | 第451页 共507页
序号 | 定额编号 | 定额子目名称 | 单位 | 工程量 | 综合单价 (元) | 综合单价
[6 empty] | 人工费 | 材料费 | 机械费 | 管理费 | 利润 | 增值税
2.品牌：参照或相当于“ITC”
| B5-0715 | 园林草地扬声器 | 只 | 19 | 370.46 | 21.03 | 308.96 | 0.29 | 6.82 | 2.77 | 30.59
2152 | 030502005001 | 管内穿线 超五类非屏蔽网线 CAT5e-UTP 管内穿线 超五类非屏蔽网线 CAT5e-UTP | m | 94.11 | 3.71 | 1.16 | 1.68 | 0.03 | 0.38 | 0.15 | 0.31
| B5-0255换 | 五类屏蔽双绞网线 CAT5e-UTP | 100m | 0.9411 | 370.1 | 115.67 | 167.4 | 3.05 | 37.99 | 15.43 | 30.56
2153 | 030502005002 | 管内穿线 WDZ-RYY-2×1.0mm2 管内穿线 WDZ-RYY-2×1.0mm2 | m | 94.11 | 3.9 | 0.82 | 2.39 |  | 0.26 | 0.11 | 0.32
| B4-1524 | 管内穿线 多芯软导线 二芯 导线截面（≤1.0m㎡） | 100m束 | 0.9411 | 390.97 | 82.46 | 239.12 |  | 26.39 | 10.72 | 32.28
2154 | 030408003012 | 焊接钢管埋地敷设 SC32 焊接钢管埋地敷设 SC32 | m | 9876.60 | 18.5 | 6.47 | 7.09 | 0.34 | 2.18 | 0.89 | 1.53
| B4-0770换 | 镀锌钢管埋地敷设(公称直径≤32mm) | 100m | 98.7660 | 1849.62 | 647.29 | 708.44 | 34.41 | 218.14 | 88.62 | 152.72
2155 | 030408003013 | 焊接钢管埋地敷设 SC50 焊接钢管埋地敷设 SC50 | m | 235.00 | 28.73 | 9.17 | 12.54 | 0.36 | 3.05 | 1.24 | 2.37
| B4-0771换 | 镀锌钢管埋地敷设(公称直径≤50mm) | 100m | 2.3500 | 2872.98 | 917 | 1253.55 | 36.25 | 305.04 | 123.92 | 237.22
2156 | 030502005003 | 管内穿线 六类非屏蔽网线 CAT6-UTP 管内穿线 六类非屏蔽网线 CAT6-UTP | m | 1495.80 | 4.51 | 1.27 | 2.25 | 0.03 | 0.42 | 0.17 | 0.37
| B5-0255换 | 超六类屏蔽双绞网线 CAT6e-UTP | 100m | 14.9580 | 450.19 | 127.24 | 224.1 | 3.05 | 41.69 | 16.94 | 37.17
2157 | 030502007001 | 管内穿线 室外4芯单模光缆 管内穿线 室外4芯单模光缆 | m | 289.30 | 5.92 | 1.79 | 2.8 | 0.02 | 0.58 | 0.24 | 0.49
| B5-0258换 | 光缆 布放光缆 管内穿放 4芯 | 100m | 2.8930 | 591.68 | 178.76 | 280.05 | 2.47 | 57.99 | 23.56 | 48.85
2158 | 030502007002 | 管内穿线 室外24芯单模光缆 管内穿线 室外24芯单模光缆 | m | 289.30 | 11.78 | 2.63 | 6.94 | 0.04 | 0.85 | 0.35 | 0.97
| B5-0259换 | 光缆 布放光缆 管内穿放 24芯 | 100m | 2.8930 | 1177.92 | 262.88 | 693.75 | 3.95 | 85.39 | 34.69 | 97.26
总平给排水
注：一般计税法的增值税为增值税销项税（各项费用的价格不包含增值税进项税额） 简易计税法的增值税为应纳增值税（各项费用的价格包含增值税进项税额）
表－09
综合单价分析表
工程名称:广西革命纪念馆(广西革命军事馆)修缮加固项目 | [9 empty] | 第452页 共507页
序号 | 定额编号 | 定额子目名称 | 单位 | 工程量 | 综合单价 (元) | 综合单价
[6 empty] | 人工费 | 材料费 | 机械费 | 管理费 | 利润 | 增值税
分部分项工程
土石方工程
2159 | 040101002001 | 挖沟槽土方 装车 1.土壤类别:详地质勘察报告 2.弃土运距：投标人自行考虑 3.含表土、杂草、树、竹，树根及竹蔸，挖台阶、淸除杂草、桩成孔渣土、桩头渣、拆除产生的建筑垃圾等一切作业费用 4.投标人综合考虑施工费用，施工过程不对土石方类别、施工机械、转运、降水、排水等其他因素进行费用签证 5.含挖装运、加盖汽车摊销费、洒水等综合考虑 |  | 1859.45 | 42.91 | 0.4 |  | 32.41 | 4.59 | 1.97 | 3.54
| C1-0025 | 挖掘机挖沟槽、基坑土方斗容量 1.25m3 装车 三类土 | 1000 | 1.85945 | 4016.89 | 400 |  | 2671.02 | 429.94 | 184.26 | 331.67
| C1-0144换 | 自卸汽车运土方（运距1km内） 12t[实际运距=17] | 1000 | 1.85945 | 38896.7 |  |  | 29737.54 | 4163.26 | 1784.25 | 3211.65
2160 | 040101002002 | 挖沟槽土方 不装车 1.土壤类别:详地质勘察报告 2.土方堆放地点、堆放费用、场内平衡运距由投标人自行考虑 3.含表土、杂草、树、竹，树根及竹蔸，挖台阶、淸除杂草、桩成孔渣土、桩头渣、拆除产生的建筑垃圾等一切作业费用 4.投标人综合考虑施工费用，施工过程不对土石方类别、施工机械、转运、降水、排水等其他因素进行费用签证 |  | 1004.38 | 3.71 | 0.4 |  | 2.43 | 0.4 | 0.17 | 0.31
| C1-0022 | 挖掘机挖沟槽、基坑土方斗容量 1.25m3 不装车 三类土 | 1000 | 1.00438 | 3699.69 | 400 |  | 2428.51 | 395.99 | 169.71 | 305.48
2161 | 040103001001 | 回填方 1.土质要求：合格土源，满足设计要求 2.密实度要求:满足设计及规范要求 |  | 1004.38 | 33.91 | 24.53 | 0.08 | 1.33 | 3.62 | 1.55 | 2.8
注：一般计税法的增值税为增值税销项税（各项费用的价格不包含增值税进项税额） 简易计税法的增值税为应纳增值税（各项费用的价格包含增值税进项税额）
表－09
综合单价分析表
工程名称:广西革命纪念馆(广西革命军事馆)修缮加固项目 | [9 empty] | 第453页 共507页
序号 | 定额编号 | 定额子目名称 | 单位 | 工程量 | 综合单价 (元) | 综合单价
[6 empty] | 人工费 | 材料费 | 机械费 | 管理费 | 利润 | 增值税
3.填方来源:场内取土
| C1-0109 | 沟槽（台、井背）夯实机回填 土 | 100 | 10.0438 | 3390.73 | 2452.8 | 8.15 | 132.71 | 361.97 | 155.13 | 279.97
2162 | 040103001002 | 回填方 1.回填料：中砂 2.密实度要求:满足设计及规范要求 |  | 1793.54 | 123.27 | 12.6 | 95.07 | 2.42 | 2.1 | 0.9 | 10.18
| C1-0112 | 沟槽（台、井背）手扶振动压实机回填 砂砾石 | 100 | 17.9354 | 12327.56 | 1260 | 9506.81 | 242.4 | 210.34 | 90.14 | 1017.87
2163 | 桂050101016001 | 草皮起挖、恢复 1.原有草皮恢复 | ㎡ | 2165.24 | 12.33 | 7.06 | 0.4 | 2.03 | 1.27 | 0.55 | 1.02
| D1-155 | 起挖草坪 | 10㎡ | 216.524 | 45.1 | 34.48 |  |  | 4.83 | 2.07 | 3.72
| D1-439 | 草坪 满铺草坪 | 10㎡ | 216.524 | 78.13 | 36.15 | 3.95 | 20.29 | 7.9 | 3.39 | 6.45
2164 | 010103002001 | 建筑垃圾消纳费 建筑垃圾消纳费 |  | 1859.45 | 9.81 |  | 9 |  |  |  | 0.81
| B- | 建筑垃圾消纳费 |  | 1859.45 | 9.81 |  | 9 |  |  |  | 0.81
消防栓 喷淋工程
2165 | 040501004001 | 钢丝网骨架塑料复合管安装 DN200 PN=1.2MPa 1.连接方式:热熔连接 2.工程内容:水压试验、管道冲洗、通水、消毒 3.品牌：参照或相当于“联塑” | m | 855.62 | 129.79 | 11.45 | 102.56 | 0.09 | 3.35 | 1.62 | 10.72
| C5-1456 | 塑料管安装（电熔连接） 公称管外径（mm以内） 225 | 10m | 85.562 | 1212.78 | 71 | 1011.11 |  | 20.59 | 9.94 | 100.14
| C5-1628 | 给水管道试压 公称直径（mm以内） 200 | 100m | 8.5562 | 477.09 | 251.6 | 65.08 | 8.97 | 75.57 | 36.48 | 39.39
| C5-1646 | 给水管道消毒冲洗 公称直径（mm以内） 200 | 100m | 8.5562 | 372.94 | 183.4 | 79.88 |  | 53.19 | 25.68 | 30.79
2166 | 040501004002 | 钢丝网骨架塑料复合管安装 DN150 PN=1.2MPa 1.连接方式:热熔连接 2.工程内容:水压试验、管道冲洗、通水、消毒 3.品牌：参照或相当于“联塑” | m | 571.10 | 98.48 | 8.55 | 77.99 | 0.09 | 2.51 | 1.21 | 8.13
注：一般计税法的增值税为增值税销项税（各项费用的价格不包含增值税进项税额） 简易计税法的增值税为应纳增值税（各项费用的价格包含增值税进项税额）
表－09
综合单价分析表
工程名称:广西革命纪念馆(广西革命军事馆)修缮加固项目 | [9 empty] | 第454页 共507页
序号 | 定额编号 | 定额子目名称 | 单位 | 工程量 | 综合单价 (元) | 综合单价
[6 empty] | 人工费 | 材料费 | 机械费 | 管理费 | 利润 | 增值税
| C5-1455 | 塑料管安装（电熔连接） 公称管外径（mm以内） 160 | 10m | 57.110 | 899.81 | 42 | 765.45 |  | 12.18 | 5.88 | 74.3
| C5-1628 | 给水管道试压 公称直径（mm以内） 200 | 100m | 5.7110 | 477.09 | 251.6 | 65.08 | 8.97 | 75.57 | 36.48 | 39.39
| C5-1646 | 给水管道消毒冲洗 公称直径（mm以内） 200 | 100m | 5.7110 | 372.94 | 183.4 | 79.88 |  | 53.19 | 25.68 | 30.79
2167 | 040502005001 | 铸铁闸阀 DN150 1.连接形式:法兰连接 2.品牌：参照或相当于“埃美柯” | 个 | 12 | 646.93 | 49.5 | 522.72 |  | 14.36 | 6.93 | 53.42
| C5-2072 | 焊接法兰阀门安装 公称直径（mm以内） 150 | 个 | 12 | 646.93 | 49.5 | 522.72 |  | 14.36 | 6.93 | 53.42
2168 | 040502005002 | 铸铁止回阀 DN150 1.连接形式:法兰连接 2.品牌：参照或相当于“埃美柯” | 个 | 9 | 533.12 | 49.5 | 418.31 |  | 14.36 | 6.93 | 44.02
| C5-2072 | 焊接法兰阀门安装 公称直径（mm以内） 150 | 个 | 9 | 533.12 | 49.5 | 418.31 |  | 14.36 | 6.93 | 44.02
2169 | 040502010001 | 地上式水泵接合器 DN150 1.规格：SQS150-A 2.工作压力：0.98MPa 3.产品符合当地消防部门验收标准 4.品牌：参照或相当于“白沙” | 个 | 7 | 1028.15 | 220.67 | 610.75 | 8.65 | 73.38 | 29.81 | 84.89
| B9-0926换 | 消防水泵接合器安装 地上式 150 | 套 | 7 | 1028.15 | 220.67 | 610.75 | 8.65 | 73.38 | 29.81 | 84.89
2170 | 030810002001 | 法兰 DN150 法兰 DN150 | 副（片） | 21 | 277.86 | 103.2 | 95.15 | 8.53 | 32.4 | 15.64 | 22.94
| C5-2151 | 平焊法兰安装 公称直径（mm以内） 150 | 副 | 21.00 | 277.86 | 103.2 | 95.15 | 8.53 | 32.4 | 15.64 | 22.94
2171 | 040502010002 | 室外消火栓 DN150 1.规格：SS150/65-1.0 2.安装部位、方式:地上 3.产品符合当地消防部门验收标准 4.品牌：参照或相当于“白沙” | 个 | 14 | 1234.23 | 177.5 | 871.21 | 5.1 | 52.95 | 25.56 | 101.91
| C5-2144 | 室外地上式消火栓安装 规格 浅150型 | 套 | 14 | 1234.23 | 177.5 | 871.21 | 5.1 | 52.95 | 25.56 | 101.91
注：一般计税法的增值税为增值税销项税（各项费用的价格不包含增值税进项税额） 简易计税法的增值税为应纳增值税（各项费用的价格包含增值税进项税额）
表－09
综合单价分析表
工程名称:广西革命纪念馆(广西革命军事馆)修缮加固项目 | [9 empty] | 第455页 共507页
序号 | 定额编号 | 定额子目名称 | 单位 | 工程量 | 综合单价 (元) | 综合单价
[6 empty] | 人工费 | 材料费 | 机械费 | 管理费 | 利润 | 增值税
2172 | 040501020001 | 塑料警示带 塑料警示带 | m | 1426.72 | 0.55 | 0.22 | 0.19 |  | 0.06 | 0.03 | 0.05
| C5-1755 | 警示带敷设 | 100m | 14.2672 | 54.94 | 22 | 18.94 |  | 6.38 | 3.08 | 4.54
给水工程
2173 | 040504001001 | 砖砌立式闸阀井 1.详国标图集07Ms101-2第14页。 | 座 | 25 | 3292.49 | 743.7 | 1931.03 | 18.26 | 220.97 | 106.67 | 271.86
| C5-2386 | 立式闸阀井 井径（mm），管径（mm），井室深（m以内） 1200 200 1.8{预拌普通混凝土 C10 预拌普通混凝土 C25 预拌普通混凝土 C30} | 座 | 25 | 3292.49 | 743.7 | 1931.03 | 18.26 | 220.97 | 106.67 | 271.86
2174 | 040501004003 | 钢丝网骨架塑料复合管DN150 PN=1.0MPa 1.连接方式:热熔连接 2.工程内容:水压试验、管道冲洗、通水、消毒 3.品牌：参照或相当于“联塑” | m | 225.89 | 98.48 | 8.55 | 77.99 | 0.09 | 2.51 | 1.21 | 8.13
| C5-1455 | 塑料管安装（电熔连接） 公称管外径（mm以内） 160 | 10m | 22.589 | 899.81 | 42 | 765.45 |  | 12.18 | 5.88 | 74.3
| C5-1628 | 给水管道试压 公称直径（mm以内） 200 | 100m | 2.2589 | 477.09 | 251.6 | 65.08 | 8.97 | 75.57 | 36.48 | 39.39
| C5-1646 | 给水管道消毒冲洗 公称直径（mm以内） 200 | 100m | 2.2589 | 372.94 | 183.4 | 79.88 |  | 53.19 | 25.68 | 30.79
2175 | 040502005003 | 铸铁闸阀 DN150 1.连接形式:法兰连接 2.品牌：参照或相当于“埃美柯” | 个 | 3 | 646.93 | 49.5 | 522.72 |  | 14.36 | 6.93 | 53.42
| C5-2072 | 焊接法兰阀门安装 公称直径（mm以内） 150 | 个 | 3 | 646.93 | 49.5 | 522.72 |  | 14.36 | 6.93 | 53.42
2176 | 030810002002 | 法兰 DN150 法兰 DN150 | 副（片） | 3 | 277.86 | 103.2 | 95.15 | 8.53 | 32.4 | 15.64 | 22.94
| C5-2151 | 平焊法兰安装 公称直径（mm以内） 150 | 副 | 3.00 | 277.86 | 103.2 | 95.15 | 8.53 | 32.4 | 15.64 | 22.94
2177 | 040501004004 | 钢丝网骨架塑料复合管De110 PN=1.0MPa 1.连接方式:热熔连接 2.工程内容:水压试验、管道冲洗、通水、消毒 | m | 1798.90 | 42.62 | 6.61 | 29.55 | 0.07 | 1.94 | 0.93 | 3.52
注：一般计税法的增值税为增值税销项税（各项费用的价格不包含增值税进项税额） 简易计税法的增值税为应纳增值税（各项费用的价格包含增值税进项税额）
表－09
综合单价分析表
工程名称:广西革命纪念馆(广西革命军事馆)修缮加固项目 | [9 empty] | 第456页 共507页
序号 | 定额编号 | 定额子目名称 | 单位 | 工程量 | 综合单价 (元) | 综合单价
[6 empty] | 人工费 | 材料费 | 机械费 | 管理费 | 利润 | 增值税
3.品牌：参照或相当于“联塑”
| C5-1454 | 塑料管安装（电熔连接） 公称管外径（mm以内） 110 | 10m | 179.890 | 370.48 | 36 | 288.41 |  | 10.44 | 5.04 | 30.59
| C5-1627 | 给水管道试压 公称直径（mm以内） 100 | 100m | 17.9890 | 310.45 | 162.9 | 42.11 | 6.83 | 49.22 | 23.76 | 25.63
| C5-1645 | 给水管道消毒冲洗 公称直径（mm以内） 100 | 100m | 17.9890 | 246.82 | 138.1 | 28.96 |  | 40.05 | 19.33 | 20.38
2178 | 040501004005 | 钢丝网骨架塑料复合管De70 PN=1.0MPa 1.连接方式:热熔连接 2.工程内容:水压试验、管道冲洗、通水、消毒 3.品牌：参照或相当于“联塑” | m | 192.11 | 27.08 | 5.61 | 16.72 | 0.07 | 1.65 | 0.79 | 2.24
| C5-1451 | 塑料管安装（电熔连接） 公称管外径（mm以内） 63 | 10m | 19.211 | 215.02 | 26 | 160.09 |  | 7.54 | 3.64 | 17.75
| C5-1627 | 给水管道试压 公称直径（mm以内） 100 | 100m | 1.9211 | 310.45 | 162.9 | 42.11 | 6.83 | 49.22 | 23.76 | 25.63
| C5-1645 | 给水管道消毒冲洗 公称直径（mm以内） 100 | 100m | 1.9211 | 246.82 | 138.1 | 28.96 |  | 40.05 | 19.33 | 20.38
2179 | 040501004006 | 钢丝网骨架塑料复合管De63 PN=1.0MPa 1.连接方式:热熔连接 2.工程内容:水压试验、管道冲洗、通水、消毒 3.品牌：参照或相当于“联塑” | m | 196.47 | 25.68 | 5.61 | 15.44 | 0.07 | 1.65 | 0.79 | 2.12
| C5-1451 | 塑料管安装（电熔连接） 公称管外径（mm以内） 63 | 10m | 19.647 | 201.07 | 26 | 147.29 |  | 7.54 | 3.64 | 16.6
| C5-1627 | 给水管道试压 公称直径（mm以内） 100 | 100m | 1.9647 | 310.45 | 162.9 | 42.11 | 6.83 | 49.22 | 23.76 | 25.63
| C5-1645 | 给水管道消毒冲洗 公称直径（mm以内） 100 | 100m | 1.9647 | 246.82 | 138.1 | 28.96 |  | 40.05 | 19.33 | 20.38
2180 | 040501004007 | 钢丝网骨架塑料复合管De50 PN=1.0MPa 1.连接方式:热熔连接 2.工程内容:水压试验、管道冲洗、通水、消毒 3.品牌：参照或相当于“联塑” | m | 694.20 | 24.63 | 5.51 | 14.62 | 0.07 | 1.62 | 0.78 | 2.03
| C5-1448 | 塑料管安装（热熔插接） 公称管外径（mm以内） 50 | 10m | 69.420 | 190.55 | 25 | 139.07 |  | 7.25 | 3.5 | 15.73
注：一般计税法的增值税为增值税销项税（各项费用的价格不包含增值税进项税额） 简易计税法的增值税为应纳增值税（各项费用的价格包含增值税进项税额）
表－09
综合单价分析表
工程名称:广西革命纪念馆(广西革命军事馆)修缮加固项目 | [9 empty] | 第457页 共507页
序号 | 定额编号 | 定额子目名称 | 单位 | 工程量 | 综合单价 (元) | 综合单价
[6 empty] | 人工费 | 材料费 | 机械费 | 管理费 | 利润 | 增值税
| C5-1627 | 给水管道试压 公称直径（mm以内） 100 | 100m | 6.9420 | 310.45 | 162.9 | 42.11 | 6.83 | 49.22 | 23.76 | 25.63
| C5-1645 | 给水管道消毒冲洗 公称直径（mm以内） 100 | 100m | 6.9420 | 246.82 | 138.1 | 28.96 |  | 40.05 | 19.33 | 20.38
2181 | 040501004008 | 钢丝网骨架塑料复合管De32 PN=1.0MPa 1.连接方式:热熔连接 2.工程内容:水压试验、管道冲洗、通水、消毒 3.品牌：参照或相当于“联塑” | m | 2652.79 | 15.34 | 5.21 | 6.52 | 0.07 | 1.53 | 0.74 | 1.27
| C5-1446 | 塑料管安装（热熔插接） 公称管外径（mm以内） 32 | 10m | 265.279 | 97.54 | 22 | 58.03 |  | 6.38 | 3.08 | 8.05
| C5-1627 | 给水管道试压 公称直径（mm以内） 100 | 100m | 26.5279 | 310.45 | 162.9 | 42.11 | 6.83 | 49.22 | 23.76 | 25.63
| C5-1645 | 给水管道消毒冲洗 公称直径（mm以内） 100 | 100m | 26.5279 | 246.82 | 138.1 | 28.96 |  | 40.05 | 19.33 | 20.38
2182 | 040501020002 | 塑料警示带 塑料警示带 | m | 1008.41 | 0.55 | 0.22 | 0.19 |  | 0.06 | 0.03 | 0.05
| C5-1755 | 警示带敷设 | 100m | 10.0841 | 54.94 | 22 | 18.94 |  | 6.38 | 3.08 | 4.54
2183 | 040502005004 | 电磁阀 DN65(配阀箱) 1.连接形式:法兰连接 2.含阀门检查接线 2.品牌：参照或相当于“埃美柯” | 个 | 18 | 1180.49 | 142.71 | 873.34 | 2.26 | 45.6 | 19.11 | 97.47
| B6-0181 | 执行仪表 调节阀 阀门检查接线 电磁阀 | 台 | 18 | 92.6 | 49.74 | 9.86 | 2.05 | 16.57 | 6.73 | 7.65
| C5-2068 | 焊接法兰阀门安装 公称直径（mm以内） 65 | 个 | 18 | 912.61 | 26.5 | 799.36 |  | 7.69 | 3.71 | 75.35
| B4-1649 | 接线箱安装 明装 接线箱半周长（≤700mm） | 个 | 18 | 175.28 | 66.47 | 64.12 | 0.21 | 21.34 | 8.67 | 14.47
2184 | 040502005005 | 电磁阀 DN50(配阀箱) 1.连接形式:螺纹连接 2.含阀门检查接线 2.品牌：参照或相当于“埃美柯” | 个 | 4 | 866.32 | 158.48 | 562.13 | 5.42 | 49.27 | 19.49 | 71.53
| B6-0181 | 执行仪表 调节阀 阀门检查接线 电磁阀 | 台 | 4 | 92.6 | 49.74 | 9.86 | 2.05 | 16.57 | 6.73 | 7.65
| B8-1526 | 低压阀门 螺纹阀门 公称直径（50mm以内） | 个 | 4 | 598.44 | 42.27 | 488.15 | 3.16 | 11.36 | 4.09 | 49.41
注：一般计税法的增值税为增值税销项税（各项费用的价格不包含增值税进项税额） 简易计税法的增值税为应纳增值税（各项费用的价格包含增值税进项税额）
表－09
综合单价分析表
工程名称:广西革命纪念馆(广西革命军事馆)修缮加固项目 | [9 empty] | 第458页 共507页
序号 | 定额编号 | 定额子目名称 | 单位 | 工程量 | 综合单价 (元) | 综合单价
[6 empty] | 人工费 | 材料费 | 机械费 | 管理费 | 利润 | 增值税
| B4-1649 | 接线箱安装 明装 接线箱半周长（≤700mm） | 个 | 4 | 175.28 | 66.47 | 64.12 | 0.21 | 21.34 | 8.67 | 14.47
2185 | 040502005006 | 不锈钢闸阀 DN100 1.连接形式:法兰连接 2.品牌：参照或相当于“埃美柯” | 个 | 3 | 1321.41 | 39.8 | 1155.39 |  | 11.54 | 5.57 | 109.11
| C5-2070 | 焊接法兰阀门安装 公称直径（mm以内） 100 | 个 | 3 | 1321.41 | 39.8 | 1155.39 |  | 11.54 | 5.57 | 109.11
2186 | 040502005007 | 不锈钢闸阀 DN65 1.连接形式:法兰连接 2.品牌：参照或相当于“埃美柯” | 个 | 18 | 868.15 | 26.5 | 758.57 |  | 7.69 | 3.71 | 71.68
| C5-2068 | 焊接法兰阀门安装 公称直径（mm以内） 65 | 个 | 18 | 868.15 | 26.5 | 758.57 |  | 7.69 | 3.71 | 71.68
2187 | 040502005008 | 铜截止阀 DN50 1.连接形式：螺纹连接 2.品牌：参照或相当于“埃美柯” | 个 | 4 | 150.08 | 42.27 | 76.81 | 3.16 | 11.36 | 4.09 | 12.39
| B8-1526 | 低压阀门 螺纹阀门 公称直径（50mm以内） | 个 | 4 | 150.08 | 42.27 | 76.81 | 3.16 | 11.36 | 4.09 | 12.39
2188 | 040502006001 | 法兰 DN65 法兰 DN65 | 副 | 36.00 | 136.22 | 53.8 | 42.2 | 4.08 | 16.79 | 8.1 | 11.25
| C5-2147 | 平焊法兰安装 公称直径（mm以内） 65 | 副 | 36.00 | 136.22 | 53.8 | 42.2 | 4.08 | 16.79 | 8.1 | 11.25
2189 | 040502006002 | 法兰 DN100 法兰 DN100 | 副 | 3.00 | 190.19 | 73.8 | 60.2 | 6.12 | 23.18 | 11.19 | 15.7
| C5-2149 | 平焊法兰安装 公称直径（mm以内） 100 | 副 | 3.00 | 190.19 | 73.8 | 60.2 | 6.12 | 23.18 | 11.19 | 15.7
2190 | 040502005009 | 人工快速取水器 DN25 1.带检修阀,阀门箱 | 个 | 22 | 264.87 |  | 243 |  |  |  | 21.87
| B- | 人工快速取水器 DN25 | 个 | 22 | 264.87 |  | 243 |  |  |  | 21.87
2191 | 桂031010001001 | 旋转喷头b(配千秋架) 旋转喷头b(配千秋架) | 个 | 248 | 42.32 | 9.08 | 25.66 |  | 2.91 | 1.18 | 3.49
| B9-0986 | 喷灌喷头安装 埋藏旋转、散射 | 个 | 248 | 42.32 | 9.08 | 25.66 |  | 2.91 | 1.18 | 3.49
2192 | 桂031010001002 | 散射喷头C(配千秋架) | 个 | 52 | 47.83 | 9.08 | 30.71 |  | 2.91 | 1.18 | 3.95
注：一般计税法的增值税为增值税销项税（各项费用的价格不包含增值税进项税额） 简易计税法的增值税为应纳增值税（各项费用的价格包含增值税进项税额）
表－09
综合单价分析表
工程名称:广西革命纪念馆(广西革命军事馆)修缮加固项目 | [9 empty] | 第459页 共507页
序号 | 定额编号 | 定额子目名称 | 单位 | 工程量 | 综合单价 (元) | 综合单价
[6 empty] | 人工费 | 材料费 | 机械费 | 管理费 | 利润 | 增值税
散射喷头C(配千秋架)
| B9-0986 | 喷灌喷头安装 埋藏旋转、散射 | 个 | 52 | 47.83 | 9.08 | 30.71 |  | 2.91 | 1.18 | 3.95
2193 | 桂031010001003 | 散射喷头B(配千秋架) 散射喷头B(配千秋架) | 个 | 2 | 47.83 | 9.08 | 30.71 |  | 2.91 | 1.18 | 3.95
| B9-0986 | 喷灌喷头安装 埋藏旋转、散射 | 个 | 2 | 47.83 | 9.08 | 30.71 |  | 2.91 | 1.18 | 3.95
2194 | 桂031010001004 | 散射喷头A(配千秋架) 散射喷头A(配千秋架) | 个 | 171 | 47.83 | 9.08 | 30.71 |  | 2.91 | 1.18 | 3.95
| B9-0986 | 喷灌喷头安装 埋藏旋转、散射 | 个 | 171 | 47.83 | 9.08 | 30.71 |  | 2.91 | 1.18 | 3.95
2195 | 桂031010001005 | 旋转喷头a (配千秋架) 旋转喷头a (配千秋架) | 个 | 48 | 42.32 | 9.08 | 25.66 |  | 2.91 | 1.18 | 3.49
| B9-0986 | 喷灌喷头安装 埋藏旋转、散射 | 个 | 48 | 42.32 | 9.08 | 25.66 |  | 2.91 | 1.18 | 3.49
2196 | 030411004001 | 管内穿线 DZAN-BYJ-450/750V-4mm2 1.具有3C认证 IS00009认证 2.品牌：参照或相当于“桂林国际” | m | 2242.50 | 6.66 | 0.75 | 5.02 |  | 0.24 | 0.1 | 0.55
| B4-1497 | 管内穿线 动力线路 铜芯 导线截面（≤4m㎡） | 100m单线 | 22.4250 | 665.84 | 75.37 | 501.57 |  | 24.12 | 9.8 | 54.98
2197 | 030411004002 | 管内穿线 DZAN-RYJS-B1-2×1.5mm2 1.具有3C认证 IS00009认证 2.品牌：参照或相当于“南洋” | m | 6844.50 | 5.77 | 0.89 | 3.96 | 0.03 | 0.29 | 0.12 | 0.48
| B4-1513 | 管内穿线 塑料护套线 二芯 导线截面（≤2.5m㎡） | 100m单线 | 68.4450 | 576.44 | 89.36 | 395.35 | 2.7 | 29.46 | 11.97 | 47.6
2198 | 030408003001 | 热镀锌电缆保护管埋地敷设 SC20 1.厚度符合国家相关规范及验收标准 | m | 1254.00 | 17.53 | 5.17 | 8.11 | 0.33 | 1.76 | 0.71 | 1.45
| B4-0769换 | 镀锌钢管埋地敷设(公称直径≤20mm) | 100m | 12.5400 | 1752.89 | 516.8 | 811.57 | 32.57 | 175.8 | 71.42 | 144.73
排水、雨水工程
2199 | 040501004009 | HDPE双壁波纹管D200 1.环刚度≥8KN/m2 | m | 35.83 | 34.18 | 9.85 | 17.27 |  | 2.86 | 1.38 | 2.82
注：一般计税法的增值税为增值税销项税（各项费用的价格不包含增值税进项税额） 简易计税法的增值税为应纳增值税（各项费用的价格包含增值税进项税额）
表－09
综合单价分析表
工程名称:广西革命纪念馆(广西革命军事馆)修缮加固项目 | [9 empty] | 第460页 共507页
序号 | 定额编号 | 定额子目名称 | 单位 | 工程量 | 综合单价 (元) | 综合单价
[6 empty] | 人工费 | 材料费 | 机械费 | 管理费 | 利润 | 增值税
2.连接方式：承插连接，橡胶圈密封 3.含管道闭水试验
| C5-0118 | 双壁波纹管铺设（承插式胶圈接口） 管径（mm以内） 200 | 100m | 0.3583 | 2991.89 | 800 | 1600.85 |  | 232 | 112 | 247.04
| C5-0240 | 管道闭水试验 管径（mm以内） 400{水泥砂浆 1∶2} | 100m | 0.3583 | 425.32 | 185 | 125.51 | 0.1 | 53.68 | 25.91 | 35.12
2200 | 040501004010 | HDPE双壁波纹管D400 1.环刚度≥8KN/m2 2.连接方式：承插连接，橡胶圈密封 3.含管道闭水试验 | m | 24.48 | 82.82 | 15.45 | 53.89 |  | 4.48 | 2.16 | 6.84
| C5-0121 | 双壁波纹管铺设（承插式胶圈接口） 管径（mm以内） 400 | 100m | 0.2448 | 7857.72 | 1360 | 5264.12 |  | 394.4 | 190.4 | 648.8
| C5-0240 | 管道闭水试验 管径（mm以内） 400{水泥砂浆 1∶2} | 100m | 0.2448 | 425.32 | 185 | 125.51 | 0.1 | 53.68 | 25.91 | 35.12
2201 | 040501004011 | HDPE双壁波纹管D600 1.环刚度≥8KN/m2 2.连接方式：承插连接，橡胶圈密封 3.含管道闭水试验 | m | 14.71 | 172.57 | 24.66 | 118.71 | 3.04 | 8.03 | 3.88 | 14.25
| C5-0123 | 双壁波纹管铺设（承插式胶圈接口） 管径（mm以内） 630 | 100m | 0.1471 | 16486.29 | 2160 | 11601.87 | 303.75 | 714.49 | 344.93 | 1361.25
| C5-0241 | 管道闭水试验 管径（mm以内） 600{水泥砂浆 1∶2} | 100m | 0.1471 | 769.23 | 305.5 | 268.55 | 0.21 | 88.66 | 42.8 | 63.51
2202 | 040504002001 | 混凝土井 1.污水管管径≤400mm,井深≤1.5m,采用小方形700×700混凝土检查井,详国标图集20S515第328,329页. | 座 | 2 | 1098.64 | 226.9 | 682.53 | 0.65 | 65.99 | 31.86 | 90.71
| C5-0356 | 砖砌圆形雨水检查井 井径（mm），适用管径（mm），井深（m以内） 700 ≤400 1.3 收口式{预拌普通混凝土 C15 预拌普通混凝土 C30} | 座 | 2 | 1098.64 | 226.9 | 682.53 | 0.65 | 65.99 | 31.86 | 90.71
2203 | 桂010401015001 | 6m3玻璃钢成品化粪池三级 1.包括土方开挖 垫层 回填 通气管安装 | 座 | 1 | 5559 |  | 5100 |  |  |  | 459
注：一般计税法的增值税为增值税销项税（各项费用的价格不包含增值税进项税额） 简易计税法的增值税为应纳增值税（各项费用的价格包含增值税进项税额）
表－09
综合单价分析表
工程名称:广西革命纪念馆(广西革命军事馆)修缮加固项目 | [9 empty] | 第461页 共507页
序号 | 定额编号 | 定额子目名称 | 单位 | 工程量 | 综合单价 (元) | 综合单价
[6 empty] | 人工费 | 材料费 | 机械费 | 管理费 | 利润 | 增值税
| CB-002 | 6m3玻璃钢成品化粪池三级 | 座 | 1 | 5559 |  | 5100 |  |  |  | 459
2204 | 桂010401015002 | 10m3玻璃钢成品化粪池三级 1.包括土方开挖 垫层 回填 通气管安装 | 座 | 1 | 9265 |  | 8500 |  |  |  | 765
| CB-003 | 10m3玻璃钢成品化粪池三级 | 座 | 1 | 9265 |  | 8500 |  |  |  | 765
雨水收集设备
2205 | 030404004001 | 雨水处理设备配电箱 YSB-1 1.雨水处理设备配电箱 YSB-1 2.带850×450×1400c20砼设备基础 3.箱内元器件品牌：参照或相当于“正泰” | 台 | 1 | 11128.8 | 400.14 | 9394.02 | 162.53 | 180.06 | 73.15 | 918.9
| B4-2100 | 路灯基础、接线手井 砌筑式 垫层 | 10 | 0.008 | 6535.29 | 1534.69 | 3396.7 | 257.71 | 573.57 | 233.01 | 539.61
| B4-2108换 | 路灯基础、接线手井 现浇式 钢筋制作安装 ≤φ10 | t | 0.025 | 5788.41 | 1274.06 | 3415.36 | 32.91 | 418.23 | 169.91 | 477.94
| B4-2107 | 路灯基础、接线手井 现浇式 C20混凝土基础 |  | 0.47 | 627.6 | 126.23 | 303.1 | 61.82 | 60.18 | 24.45 | 51.82
| B4-0087 | 成套配电箱安装 落地式 | 台 | 1 | 10636.83 | 296.68 | 9139.01 | 130.59 | 136.73 | 55.55 | 878.27
2206 | 030109011001 | 取水过滤泵 1.规格：Q=24m3/h H=36m P=4kw 2.品牌：参照或相当于“上海熊猫” | 台 | 2 | 2851.32 | 260.98 | 2266.17 |  | 65.25 | 23.49 | 235.43
| B1-0920 | 取水过滤泵 Q=24m3/h H=36m P=4kw | 台 | 2 | 2851.32 | 260.98 | 2266.17 |  | 65.25 | 23.49 | 235.43
2207 | 030109011002 | 反洗水泵 1.规格：Q=36m3/h H=36m P=5.5kw 2.品牌：参照或相当于“上海熊猫” | 台 | 1 | 9368.56 | 260.98 | 8245.29 |  | 65.25 | 23.49 | 773.55
| B1-0920 | 反洗水泵 Q=36m3/h H=36m P=5.5kw | 台 | 1 | 9368.56 | 260.98 | 8245.29 |  | 65.25 | 23.49 | 773.55
2208 | 030109011003 | 回用水泵 1.规格：Q=24m3/h H=60m P=7.5kw 2.品牌：参照或相当于“上海熊猫” | 台 | 2 | 10096.74 | 260.98 | 8913.34 |  | 65.25 | 23.49 | 833.68
| B1-0920 | 回用水泵 Q=24m3/h H=60m P=7.5kw | 台 | 2 | 10096.74 | 260.98 | 8913.34 |  | 65.25 | 23.49 | 833.68
注：一般计税法的增值税为增值税销项税（各项费用的价格不包含增值税进项税额） 简易计税法的增值税为应纳增值税（各项费用的价格包含增值税进项税额）
表－09
综合单价分析表
工程名称:广西革命纪念馆(广西革命军事馆)修缮加固项目 | [9 empty] | 第462页 共507页
序号 | 定额编号 | 定额子目名称 | 单位 | 工程量 | 综合单价 (元) | 综合单价
[6 empty] | 人工费 | 材料费 | 机械费 | 管理费 | 利润 | 增值税
2209 | 031006008001 | 精密过滤装置 1.规格：HJX-15 Q=15m3/h φ1200x3000 2.含内部填料 3.品牌：参照或相当于“鑫益程” | 台 | 2 | 20442.11 | 3581.3 | 12866.98 | 812.17 | 1098.37 | 395.41 | 1687.88
| B2-0495换 | 精密过滤装置 HJX-15 Q=15m3/h φ1200x3000 | 台 | 2 | 20442.11 | 3581.3 | 12866.98 | 812.17 | 1098.37 | 395.41 | 1687.88
2210 | 031006015001 | 回用水箱 1.3.0m×3.0m×2.5m(H) SUS304不锈钢水箱 | 个 | 1 | 18749.62 | 1135.62 | 14980.55 | 396.06 | 490.14 | 199.12 | 1548.13
| B9-0777 | SUS304不锈钢回用水箱3.0m×3.0m×2.5m | 个 | 1 | 18749.62 | 1135.62 | 14980.55 | 396.06 | 490.14 | 199.12 | 1548.13
2211 | 031006008002 | 加药装置 JY-I 1.规格：一罐一箱 1m3，配计量泵、搅拌机 | 台 | 2 | 13181.22 | 403.1 | 11510.79 | 3.94 | 118.04 | 56.99 | 1088.36
| C6-0323 | 加药装置 JY-I 一罐一箱 1m3 | 台 | 2 | 13181.22 | 403.1 | 11510.79 | 3.94 | 118.04 | 56.99 | 1088.36
2212 | 030109006001 | 电动弃流装置 1.配雨量计 | 台 | 1 | 9148.22 | 403.1 | 7810.79 | 3.94 | 118.04 | 56.99 | 755.36
| C6-0323 | 电动弃流装置 | 台 | 1 | 9148.22 | 403.1 | 7810.79 | 3.94 | 118.04 | 56.99 | 755.36
2213 | 040502005010 | 闸阀 DN80 1.连接形式:法兰连接 2.品牌：参照或相当于“埃美柯” | 个 | 2 | 243.9 | 27.1 | 185.01 |  | 7.86 | 3.79 | 20.14
| C5-2069 | 焊接法兰阀门安装 公称直径（mm以内） 80 | 个 | 2 | 243.9 | 27.1 | 185.01 |  | 7.86 | 3.79 | 20.14
2214 | 040502005011 | 橡胶伸缩节 DN80 1.连接形式:法兰连接 2.品牌：参照或相当于“埃美柯” | 个 | 11 | 221.01 | 27.1 | 164.01 |  | 7.86 | 3.79 | 18.25
| C5-2069 | 焊接法兰阀门安装 公称直径（mm以内） 80 | 个 | 11 | 221.01 | 27.1 | 164.01 |  | 7.86 | 3.79 | 18.25
2215 | 040502005012 | 大小头 DN80 1.连接形式:法兰连接 2.品牌：参照或相当于“埃美柯” | 个 | 7 | 91.3 | 27.1 | 45.01 |  | 7.86 | 3.79 | 7.54
| C5-2069 | 焊接法兰阀门安装 公称直径（mm以内） 80 | 个 | 7 | 91.3 | 27.1 | 45.01 |  | 7.86 | 3.79 | 7.54
注：一般计税法的增值税为增值税销项税（各项费用的价格不包含增值税进项税额） 简易计税法的增值税为应纳增值税（各项费用的价格包含增值税进项税额）
表－09
综合单价分析表
工程名称:广西革命纪念馆(广西革命军事馆)修缮加固项目 | [9 empty] | 第463页 共507页
序号 | 定额编号 | 定额子目名称 | 单位 | 工程量 | 综合单价 (元) | 综合单价
[6 empty] | 人工费 | 材料费 | 机械费 | 管理费 | 利润 | 增值税
2216 | 040502006003 | 法兰 DN80 法兰 dn80 | 副 | 2.00 | 154 | 60.7 | 47.72 | 4.73 | 18.97 | 9.16 | 12.72
| C5-2148 | 平焊法兰安装 公称直径（mm以内） 80 | 副 | 2.00 | 154 | 60.7 | 47.72 | 4.73 | 18.97 | 9.16 | 12.72
2217 | 040501004012 | 钢丝网骨架塑料复合管DN80 PN=1.0MPa 1.连接方式:热熔连接 2.工程内容:水压试验、管道冲洗、通水、消毒 3.品牌：参照或相当于“联塑” | m | 100.00 | 31.47 | 5.81 | 20.47 | 0.07 | 1.7 | 0.82 | 2.6
| C5-1452 | 塑料管安装（电熔连接） 公称管外径（mm以内） 75 | 10m | 10.000 | 259.01 | 28 | 197.58 |  | 8.12 | 3.92 | 21.39
| C5-1627 | 给水管道试压 公称直径（mm以内） 100 | 100m | 1.0000 | 310.45 | 162.9 | 42.11 | 6.83 | 49.22 | 23.76 | 25.63
| C5-1645 | 给水管道消毒冲洗 公称直径（mm以内） 100 | 100m | 1.0000 | 246.82 | 138.1 | 28.96 |  | 40.05 | 19.33 | 20.38
广西革命纪念馆连廊土建工程
分部分项工程
| 1. | 土（石）方工程
2218 | 010101002001 | 挖一般土方（留回填） 1.土壤类别:详地质勘察报告 2.土方堆放地点、堆放费用、场内平衡运距由投标人自行考虑 3.含表土、杂草、树、竹，树根及竹蔸，挖台阶、淸除杂草、桩成孔渣土、桩头渣、拆除产生的建筑垃圾等一切作业费用 4.投标人综合考虑施工费用，施工过程不对土石方类别、施工机械、转运、降水、排水等其他因素进行费用签证 |  | 2930.97 | 4.69 | 0.67 |  | 3.06 | 0.42 | 0.15 | 0.39
| A-1-20 | 液压挖掘机挖一般土方 斗容量（1.25） | 1000 | 2.93097 | 4684.29 | 673.06 |  | 3057.42 | 421.54 | 145.49 | 386.78
2219 | 010103001001 | 回填方 1.土质要求：合格土源，满足设计要求 2.密实度要求:满足设计及规范要求 |  | 5035.02 | 10.75 | 1.35 | 0.54 | 6.74 | 0.91 | 0.32 | 0.89
注：一般计税法的增值税为增值税销项税（各项费用的价格不包含增值税进项税额） 简易计税法的增值税为应纳增值税（各项费用的价格包含增值税进项税额）
表－09
综合单价分析表
工程名称:广西革命纪念馆(广西革命军事馆)修缮加固项目 | [9 empty] | 第464页 共507页
序号 | 定额编号 | 定额子目名称 | 单位 | 工程量 | 综合单价 (元) | 综合单价
[6 empty] | 人工费 | 材料费 | 机械费 | 管理费 | 利润 | 增值税
3.填方来源:场内取土 4.取土运距：投标人自行考虑
| A-1-94 | 挖掘机回填 土 | 100 | 50.3502 | 506.85 | 67.31 | 53.85 | 289.59 | 40.33 | 13.92 | 41.85
| A-1-119换 | 装载机装运土方 斗容量1 运距20m以内[实际运距=50]（场内借土回填） | 1000 | 5.03502 | 5665.91 | 673.06 |  | 3839.16 | 509.88 | 175.98 | 467.83
| 4. | 砌筑工程
2220 | 010402001001 | 砌块墙 1.砖品种、规格、强度等级:蒸压加气混凝土砌块B06级 2.墙体厚度:240 3.砂浆种类、强度等级:湿拌砌筑砂浆 WM M5 |  | 182.63 | 519.45 | 178.16 | 227.14 |  | 53.09 | 18.17 | 42.89
| A-4-59换 | 蒸压加气混凝土砌块墙 厚层砌筑砂浆 墙体墙厚(240mm) 以内{换:预拌砌筑砂浆 WM M5} | 10 | 18.263 | 5194.47 | 1781.57 | 2271.37 |  | 530.91 | 181.72 | 428.9
2221 | 010401012001 | 砖胎膜 1.砖品种、规格、强度等级:MU20混凝土实心砖 2.砂浆种类、强度等级:预拌砌筑砂浆 WM M10 |  | 19.60 | 565.1 | 172.21 | 277.35 |  | 51.32 | 17.56 | 46.66
| A-4-2换 | 砖基础 多孔砖 240×115×90{换:湿拌砌筑砂浆 WM M10} | 10 | 1.960 | 5651.02 | 1722.08 | 2773.51 |  | 513.18 | 175.65 | 466.6
2222 | 010401014001 | 砖地沟、明沟 1.砖品种、规格、强度等级:MU10多孔页岩砖 240×115×90mm 2.墙体厚度:120mm 3.砂浆种类、强度等级:预拌砌筑砂浆 WM M7.5 4.400宽钢筋混凝土排水篦子 5.沟截面尺寸:400×500mm | m | 64.66 | 175.58 | 59.21 | 77.68 |  | 17.95 | 6.24 | 14.5
| A-4-10换 | 混水砖墙 多孔砖 240×115×90 墙体厚度(115mm){换:预拌砌筑砂浆 WM M7.5} | 10 | 1.552 | 6512.47 | 2389.51 | 2629.43 |  | 712.07 | 243.73 | 537.73
| A-5-429换 | 装配式预制混凝土构件安装 地沟盖板 安装{换:预拌普通抹灰砂浆 WP-G M20} | 10 | 0.129 | 9651.99 | 930.26 | 7299.65 |  | 429.78 | 195.35 | 796.95
注：一般计税法的增值税为增值税销项税（各项费用的价格不包含增值税进项税额） 简易计税法的增值税为应纳增值税（各项费用的价格包含增值税进项税额）
表－09
综合单价分析表
工程名称:广西革命纪念馆(广西革命军事馆)修缮加固项目 | [9 empty] | 第465页 共507页
序号 | 定额编号 | 定额子目名称 | 单位 | 工程量 | 综合单价 (元) | 综合单价
[6 empty] | 人工费 | 材料费 | 机械费 | 管理费 | 利润 | 增值税
2223 | 010404001001 | 垫层 1.部位：连廊屋面 2.最薄处20厚LC7.0轻集料混凝土2%找坡兼找平层 |  | 19.53 | 599.73 | 88.1 | 433.39 |  | 21.41 | 7.31 | 49.52
| A-10-16 | 垫层 陶粒混凝土{中砂 陶粒 水泥32.5 LC7.5} | 10 | 1.953 | 5997.19 | 880.96 | 4333.86 |  | 214.07 | 73.12 | 495.18
2224 | 010404001002 | 垫层 1.部位：台阶区域下部库房顶 2.LC5.0轻骨料混凝土回填 |  | 55.36 | 589.82 | 88.1 | 424.3 |  | 21.41 | 7.31 | 48.7
| A-10-16换 | 垫层 陶粒混凝土{换:中砂 陶粒 水泥32.5 LC5} | 10 | 5.536 | 5898.13 | 880.96 | 4242.98 |  | 214.07 | 73.12 | 487
| 5. | 混凝土及钢筋混凝土工程
2225 | 010501001001 | 垫层 1.部位：室外排水沟 2.混凝土种类:商品砼 3.混凝土强度等级:C10 4.做法详07J306 2/24 |  | 4.40 | 477.08 | 73.52 | 333.67 | 0.78 | 22.14 | 7.58 | 39.39
| A-5-3换 | 混凝土垫层{换:预拌普通混凝土 C10} | 10 | 0.440 | 4770.86 | 735.2 | 3336.67 | 7.85 | 221.43 | 75.79 | 393.92
2226 | 010501001002 | 垫层 1.混凝土种类:商品砼 2.混凝土强度等级:C15 |  | 110.57 | 487.76 | 73.52 | 343.46 | 0.79 | 22.14 | 7.58 | 40.27
| A-5-3换 | 混凝土垫层{换:预拌普通混凝土 C15} | 10 | 11.057 | 4877.65 | 735.2 | 3434.64 | 7.85 | 221.43 | 75.79 | 402.74
2227 | 010501004001 | 满堂基础 1.混凝土种类:商品砼 2.混凝土强度等级:C35 |  | 374.02 | 479.11 | 38.15 | 385.09 | 0.75 | 11.59 | 3.97 | 39.56
| A-5-10换 | 混凝土满堂基础 无梁式{换:预拌普通混凝土 C35} | 10 | 37.402 | 4791.15 | 381.5 | 3850.92 | 7.52 | 115.93 | 39.68 | 395.6
2228 | 010502001001 | 矩形柱 1.混凝土种类:商品砼 2.混凝土强度等级:C30 |  | 26.27 | 525.79 | 76.17 | 374.05 | 1.21 | 23.06 | 7.89 | 43.41
注：一般计税法的增值税为增值税销项税（各项费用的价格不包含增值税进项税额） 简易计税法的增值税为应纳增值税（各项费用的价格包含增值税进项税额）
表－09
综合单价分析表
工程名称:广西革命纪念馆(广西革命军事馆)修缮加固项目 | [9 empty] | 第466页 共507页
序号 | 定额编号 | 定额子目名称 | 单位 | 工程量 | 综合单价 (元) | 综合单价
[6 empty] | 人工费 | 材料费 | 机械费 | 管理费 | 利润 | 增值税
| A-5-18换 | 混凝土柱 矩形{换:预拌普通混凝土 C30} | 10 | 2.627 | 5257.93 | 761.68 | 3740.49 | 12.1 | 230.59 | 78.93 | 434.14
2229 | 010502002001 | 构造柱 1.混凝土种类:商品砼 2.混凝土强度等级:C25 |  | 5.73 | 606.2 | 143.38 | 364.14 | 1.21 | 35.32 | 12.1 | 50.05
| A-5-20换 | 混凝土柱 构造柱{换:预拌普通混凝土 C25[商品砼]} | 10 | 0.573 | 5535.03 | 1014.07 | 3641.37 | 12.1 | 305.8 | 104.67 | 457.02
| A-18-13 | 非泵送混凝土浇捣增加费 | 100 | 0.0582 | 5189.48 | 4132.8 |  |  | 467.01 | 161.18 | 428.49
2230 | 010504001001 | 直形墙 1.混凝土种类:商品砼 2.混凝土强度等级:C30 |  | 102.46 | 480.8 | 46.78 | 373.95 | 1.19 | 14.29 | 4.89 | 39.7
| A-5-28换 | 混凝土墙 直形{换:预拌普通混凝土 C30} | 10 | 10.246 | 4808 | 467.77 | 3739.46 | 11.91 | 142.94 | 48.93 | 396.99
2231 | 010503004001 | 圈梁 1.混凝土种类:商品砼 2.混凝土强度等级:C25 |  | 9.29 | 597.58 | 137.83 | 364.63 | 0.75 | 33.54 | 11.49 | 49.34
| A-5-24换 | 混凝土 圈梁{换:预拌普通混凝土 C25[商品砼]} | 10 | 0.929 | 5449.05 | 958.77 | 3646.33 | 7.52 | 287.95 | 98.56 | 449.92
| A-18-13 | 非泵送混凝土浇捣增加费 | 100 | 0.0943 | 5189.48 | 4132.8 |  |  | 467.01 | 161.18 | 428.49
2232 | 010503004002 | 圈梁 1.混凝土种类:细石商品砼 2.混凝土强度等级:C20 |  | 0.19 | 612.89 | 137.21 | 379.42 | 0.74 | 33.47 | 11.47 | 50.58
| A-5-24换 | 混凝土 圈梁{换:预拌细石混凝土 C20[商品砼]} | 10 | 0.019 | 5610.24 | 958.77 | 3794.21 | 7.52 | 287.95 | 98.56 | 463.23
| A-18-13 | 非泵送混凝土浇捣增加费 | 100 | 0.0019 | 5189.48 | 4132.8 |  |  | 467.01 | 161.18 | 428.49
2233 | 010503005001 | 过梁 1.混凝土种类:商品砼 2.混凝土强度等级:C25 |  | 1.00 | 629.65 | 157.2 | 366.33 | 1.22 | 39.41 | 13.5 | 51.99
| A-5-25换 | 混凝土 过梁{换:预拌普通混凝土 C25[商品砼]} | 10 | 0.100 | 5767.28 | 1150.52 | 3663.27 | 12.2 | 346.49 | 118.6 | 476.2
| A-18-13 | 非泵送混凝土浇捣增加费 | 100 | 0.0102 | 5189.48 | 4132.8 |  |  | 467.01 | 161.18 | 428.49
注：一般计税法的增值税为增值税销项税（各项费用的价格不包含增值税进项税额） 简易计税法的增值税为应纳增值税（各项费用的价格包含增值税进项税额）
表－09
综合单价分析表
工程名称:广西革命纪念馆(广西革命军事馆)修缮加固项目 | [9 empty] | 第467页 共507页
序号 | 定额编号 | 定额子目名称 | 单位 | 工程量 | 综合单价 (元) | 综合单价
[6 empty] | 人工费 | 材料费 | 机械费 | 管理费 | 利润 | 增值税
2234 | 010505001001 | 有梁板 1.混凝土种类:商品砼 2.混凝土强度等级:C30 |  | 209.50 | 467.62 | 37.2 | 375.2 | 1.24 | 11.45 | 3.92 | 38.61
| A-5-30换 | 混凝土 有梁板{换:预拌普通混凝土 C30} | 10 | 20.950 | 4676.25 | 371.97 | 3752 | 12.41 | 114.55 | 39.21 | 386.11
2235 | 桂010507009001 | 排水沟 1.混凝土种类:商品砼 2.混凝土强度等级:C25 3.400宽钢筋混凝土排水篦子 | m | 40.80 | 123.97 | 16.5 | 89.56 | 0.4 | 5.34 | 1.93 | 10.24
| A-5-62 | 混凝土 地沟、电缆沟{预拌普通混凝土 C25} | 10 | 0.838 | 5091.53 | 712.48 | 3646.33 | 19.52 | 218.14 | 74.66 | 420.4
| A-5-429换 | 装配式预制混凝土构件安装 地沟盖板 安装{换:预拌普通抹灰砂浆 WP-G M20} | 10 | 0.082 | 9651.99 | 930.26 | 7299.65 |  | 429.78 | 195.35 | 796.95
2236 | 010506001001 | 直形楼梯 1.混凝土种类:商品砼 2.混凝土强度等级:C30 | ㎡ | 42.41 | 625.89 | 140 | 375.48 | 1.95 | 42.3 | 14.48 | 51.68
| A-5-49换 | 混凝土 直行楼梯{换:预拌普通混凝土 C30} | 10 | 4.241 | 6258.95 | 1400 | 3754.83 | 19.52 | 423.02 | 144.79 | 516.79
2237 | 010506001002 | 直形楼梯 1.混凝土种类:商品砼 2.混凝土强度等级:C25 | ㎡ | 5.79 | 615.15 | 140 | 365.63 | 1.95 | 42.3 | 14.48 | 50.79
| A-5-49换 | 混凝土 直行楼梯{换:预拌普通混凝土 C25} | 10 | 0.579 | 6151.53 | 1400 | 3656.28 | 19.52 | 423.02 | 144.79 | 507.92
2238 | 010515001001 | 现浇构件钢筋 1.钢筋种类、规格:HPB300φ10以内 | t | 0.522 | 5573.38 | 1012.26 | 3673.08 | 16.4 | 306.53 | 104.92 | 460.19
| A-5-289 | 现浇构件圆钢筋制作安装 HPB300 10以内 | t | 0.522 | 5573.4 | 1012.27 | 3673.08 | 16.4 | 306.54 | 104.92 | 460.19
2239 | 010515001002 | 现浇构件钢筋 1.钢筋种类、规格:HRB400 10以内 | t | 21.373 | 5441.63 | 1065.55 | 3472.04 | 20.37 | 323.6 | 110.76 | 449.31
| A-5-291 | 现浇构件带肋钢筋制作安装 HRB400 10以内 | t | 21.373 | 5441.63 | 1065.55 | 3472.04 | 20.37 | 323.6 | 110.76 | 449.31
2240 | 010515001003 | 现浇构件钢筋 1.钢筋种类、规格:HRB400 10以上 | t | 127.484 | 5041.09 | 807.33 | 3427.84 | 47.68 | 254.79 | 87.21 | 416.24
注：一般计税法的增值税为增值税销项税（各项费用的价格不包含增值税进项税额） 简易计税法的增值税为应纳增值税（各项费用的价格包含增值税进项税额）
表－09
综合单价分析表
工程名称:广西革命纪念馆(广西革命军事馆)修缮加固项目 | [9 empty] | 第468页 共507页
序号 | 定额编号 | 定额子目名称 | 单位 | 工程量 | 综合单价 (元) | 综合单价
[6 empty] | 人工费 | 材料费 | 机械费 | 管理费 | 利润 | 增值税
| A-5-292 | 现浇构件带肋钢筋制作安装 HRB400 10以上 | t | 127.484 | 5041.09 | 807.33 | 3427.84 | 47.68 | 254.79 | 87.21 | 416.24
2241 | 桂010515011001 | 砌体加固筋 1.钢筋种类、规格:圆钢HPB300φ10以内 | t | 0.839 | 9150.99 | 3327.99 | 3715.86 | 14.54 | 996.07 | 340.94 | 755.59
| A-5-355 | 砌体加固钢筋 | t | 0.839 | 9151 | 3327.99 | 3715.87 | 14.54 | 996.07 | 340.94 | 755.59
2242 | 桂010516004001 | 电渣压力焊接 1.规格:φ18以内 | 个 | 40 | 4.08 | 1.76 | 0.13 | 0.82 | 0.77 | 0.26 | 0.34
| A-5-346 | 钢筋接头 钢筋电渣压力焊接≤18 | 10个 | 4.0 | 40.77 | 17.63 | 1.29 | 8.16 | 7.69 | 2.63 | 3.37
2243 | 桂010516004002 | 气压焊接 1.规格:φ25以内 | 个 | 41 | 12.99 | 2.93 | 3.05 | 3.4 | 1.89 | 0.65 | 1.07
| A-5-347 | 钢筋接头 钢筋气压焊接头≤25 | 10个 | 4.1 | 129.82 | 29.3 | 30.45 | 34.02 | 18.87 | 6.46 | 10.72
| 8. | 屋面及防水工程
2244 | 桂010901008001 | 干铺无纺布 1.部位：连廊屋面及排水沟 2.无纺布隔离层 | ㎡ | 1256.35 | 2.84 | 1.65 | 0.3 |  | 0.49 | 0.17 | 0.23
| A-8-21换 | 屋面工程 种植屋面 种植屋面排水 土工布过滤层 | 100㎡ | 12.5635 | 284.53 | 164.76 | 30.37 |  | 49.1 | 16.81 | 23.49
2245 | 010902002001 | 屋面涂膜防水 1.部位：连廊屋面及排水沟 2.2厚非固化橡胶沥青防水涂料一道 | ㎡ | 875.93 | 29.91 | 2.77 | 23.56 |  | 0.83 | 0.28 | 2.47
| A-8-69换 | 防水工程 聚合物复合改性沥青防水涂料 2mm厚 平面 | 100㎡ | 8.7593 | 2991.42 | 277.3 | 2356.2 |  | 82.64 | 28.28 | 247
2246 | 010902001001 | 屋面卷材防水 1.部位：连廊屋面及排水沟 2.两道3厚自粘聚合物改性沥青防水卷材聚酯胎基(PY),面层带聚乙烯膜 | ㎡ | 875.93 | 84.32 | 10.02 | 63.33 |  | 2.99 | 1.02 | 6.96
| A-8-46换 | 防水工程 高聚物改性沥青自粘卷材 自粘法一层 平面[实际层数=2] | 100㎡ | 8.7593 | 8431.42 | 1001.73 | 6332.82 |  | 298.52 | 102.18 | 696.17
2247 | 010902003001 | 屋面刚性层 | ㎡ | 781.05 | 80.64 | 29.23 | 34.56 | 0.15 | 7.48 | 2.56 | 6.66
注：一般计税法的增值税为增值税销项税（各项费用的价格不包含增值税进项税额） 简易计税法的增值税为应纳增值税（各项费用的价格包含增值税进项税额）
表－09
综合单价分析表
工程名称:广西革命纪念馆(广西革命军事馆)修缮加固项目 | [9 empty] | 第469页 共507页
序号 | 定额编号 | 定额子目名称 | 单位 | 工程量 | 综合单价 (元) | 综合单价
[6 empty] | 人工费 | 材料费 | 机械费 | 管理费 | 利润 | 增值税
1.部位：连廊屋面 2.50厚C25细石混凝土上撒1:1干硬性水泥砂浆随捣随抹平，内配φ6.5@200双向钢筋，≤6米设20宽分仓缝
| A-10-20换 | 楼地面细石混凝土找平层 30mm[实际厚度=50]{换:预拌细石混凝土 C25} | 100㎡ | 7.8105 | 4481.98 | 1643.06 | 1933.22 |  | 399.26 | 136.37 | 370.07
| A-10-28 | 整体面层 楼地面随捣随抹 加浆 | 100㎡ | 7.8105 | 1369.39 | 681.38 | 352.81 |  | 165.58 | 56.55 | 113.07
| A-5-324换 | 楼地面、屋面及护坡钢筋网片制作安装 钢筋网片制安 间距（20x20cm） | 100㎡ | 7.8105 | 1589.65 | 338.58 | 978.08 | 4.5 | 102.24 | 34.99 | 131.26
| A-5-71 | 混凝土地面 切缝 | 100m | 2.4477 | 799.7 | 336.53 | 215.77 | 33.4 | 110.24 | 37.73 | 66.03
| A-8-109 | 变形缝与止水带 嵌填缝 建筑油膏 平面 | 100m | 2.4477 | 1184.94 | 493.34 | 396.42 |  | 147.02 | 50.32 | 97.84
2248 | 010904001001 | 楼(地)面卷材防水 1.部位：连廊屋面台阶 2.两道3厚SBS自粘型改性沥青防水卷材(Ⅰ型) | ㎡ | 428.95 | 107.18 | 11.36 | 82.43 |  | 3.38 | 1.16 | 8.85
| A-8-42换 | 防水工程 SBS改性沥青卷材 冷粘法一层 平面[实际层数=2] | 100㎡ | 4.2895 | 10717.85 | 1135.55 | 8243.12 |  | 338.39 | 115.83 | 884.96
2249 | 010904001002 | 楼(地)面卷材防水 1.部位：基础底板 2.1.2厚高分子自粘胶膜预铺防水卷材 | ㎡ | 1236.17 | 43.69 | 5.23 | 32.76 |  | 1.56 | 0.53 | 3.61
| A-8-60换 | 防水工程 高分子卷材 高分子自粘胶膜卷材 自粘法一层 平面 | 100㎡ | 12.3617 | 4368.59 | 522.74 | 3276.04 |  | 155.78 | 53.32 | 360.71
2250 | 010904002001 | 楼(地)面涂膜防水 1.部位：连廊屋面台阶、基础底板 2.1.5厚单组份聚氨酯防水涂料一道 | ㎡ | 1665.12 | 29.59 | 3.45 | 22.32 |  | 1.03 | 0.35 | 2.44
| A-8-81换 | 防水工程 高分子防水涂料 聚氨酯防水涂膜 2mm厚 平面[实际厚度=1.5] | 100㎡ | 16.6512 | 2959.64 | 345.48 | 2231.6 |  | 102.95 | 35.24 | 244.37
2251 | 010903002001 | 墙面涂膜防水 1.部位：连廊库房外墙 2.1.5厚JS-Ⅱ型聚合物水泥防水涂料 | ㎡ | 380.18 | 50.11 | 5.57 | 38.17 |  | 1.66 | 0.57 | 4.14
注：一般计税法的增值税为增值税销项税（各项费用的价格不包含增值税进项税额） 简易计税法的增值税为应纳增值税（各项费用的价格包含增值税进项税额）
表－09
综合单价分析表
工程名称:广西革命纪念馆(广西革命军事馆)修缮加固项目 | [9 empty] | 第470页 共507页
序号 | 定额编号 | 定额子目名称 | 单位 | 工程量 | 综合单价 (元) | 综合单价
[6 empty] | 人工费 | 材料费 | 机械费 | 管理费 | 利润 | 增值税
| A-8-86换 | 防水工程 高分子防水涂料 聚合物水泥防水涂料 1.0mm厚 立面[实际厚度=1.5] | 100㎡ | 3.8018 | 5010.76 | 557.28 | 3816.84 |  | 166.07 | 56.84 | 413.73
2252 | 010903003001 | 墙面砂浆防水 1.部位：连廊台阶排水沟 2.20厚预拌普通抹灰砂浆 WP-G M15（掺5%防水剂） | ㎡ | 109.54 | 33.76 | 14.72 | 11.45 |  | 3.58 | 1.22 | 2.79
| A-11-6换 | 找平层 内墙 找平层（15mm厚）[实际厚度=20]{换:湿拌普通抹灰砂浆 WP-G M15} | 100㎡ | 1.0954 | 3374.52 | 1471.58 | 1144.58 |  | 357.59 | 122.14 | 278.63
2253 | 010903003002 | 墙面砂浆防水 1.部位：连廊库房外墙 2.15厚预拌普通抹灰砂浆 WP-G M15抹平(掺5%防水剂) | ㎡ | 380.18 | 27.77 | 13.3 | 7.85 |  | 3.23 | 1.1 | 2.29
| A-11-6换 | 找平层 内墙 找平层（15mm厚）{换:湿拌普通抹灰砂浆 WP-G M15} | 100㎡ | 3.8018 | 2777.95 | 1330.17 | 784.78 |  | 323.23 | 110.4 | 229.37
2254 | 010902008001 | 屋面变形缝 1.热塑性橡胶条嵌缝 2.M6金属膨胀螺栓固定@300 3.满填聚苯乙烯泡沫塑料板 | m | 19.84 | 115.66 | 34.19 | 58.24 |  | 10.19 | 3.49 | 9.55
| A-8-115 | 变形缝与止水带 嵌填缝 泡沫塑料填塞 立面 | 100m | 0.1984 | 1351.69 | 698.06 | 262.8 |  | 208.02 | 71.2 | 111.61
| A-8-135 | 变形缝与止水带 变形缝盖板 橡胶板 平面 | 100m | 0.1984 | 10214.05 | 2721.2 | 5561.01 |  | 810.92 | 277.56 | 843.36
2255 | 010903004001 | 墙面变形缝 1.300宽3厚钢板止水带 | m | 71.16 | 78.99 | 23.74 | 38.57 | 0.47 | 7.22 | 2.47 | 6.52
| A-8-139换 | 变形缝与止水带 止水带 钢板止水带 | 100m | 0.7116 | 7898.71 | 2373.72 | 3856.86 | 47.47 | 721.51 | 246.96 | 652.19
| 9. | 保温、隔热、防腐工程
2256 | 011001001001 | 保温隔热屋面 1.部位：连廊屋面 2.100厚挤塑聚苯板保温层(B1级) | ㎡ | 781.05 | 45.64 | 5.41 | 34.3 |  | 1.61 | 0.55 | 3.77
| A-9-51换 | 屋面保温、隔热 干铺聚苯乙烯板 厚度（50mm）[实际厚度=100] | 100㎡ | 7.8105 | 4564.2 | 540.92 | 3430.06 |  | 161.19 | 55.17 | 376.86
注：一般计税法的增值税为增值税销项税（各项费用的价格不包含增值税进项税额） 简易计税法的增值税为应纳增值税（各项费用的价格包含增值税进项税额）
表－09
综合单价分析表
工程名称:广西革命纪念馆(广西革命军事馆)修缮加固项目 | [9 empty] | 第471页 共507页
序号 | 定额编号 | 定额子目名称 | 单位 | 工程量 | 综合单价 (元) | 综合单价
[6 empty] | 人工费 | 材料费 | 机械费 | 管理费 | 利润 | 增值税
2257 | 011001001002 | 保温隔热屋面 1.部位：连廊屋面的排水沟 2.50厚挤塑聚苯板保温层(B1级) | ㎡ | 46.34 | 24.2 | 3.61 | 17.15 |  | 1.07 | 0.37 | 2
| A-9-51 | 屋面保温、隔热 干铺聚苯乙烯板 厚度（50mm） | 100㎡ | 0.4634 | 2419.68 | 360.62 | 1715.03 |  | 107.46 | 36.78 | 199.79
2258 | 011001003001 | 保温隔热墙面 1.部位：连廊库房外墙内侧 2.20厚建筑保温砂浆(Ⅰ型) 3.5厚抗裂砂浆压入耐碱玻纤网 | ㎡ | 390.76 | 77.67 | 30.39 | 28.64 | 0.05 | 9.07 | 3.11 | 6.41
| A-9-74换 | 墙、柱面保温 无机轻集料保温砂浆 厚度（25mm）[实际厚度=20] | 100㎡ | 3.9076 | 4749.15 | 1784.79 | 1851.67 | 4.75 | 533.28 | 182.53 | 392.13
| A-9-91 | 墙、柱面保温 抗裂保护层 耐碱网格布抗裂砂浆 厚度（5mm） | 100㎡ | 3.9076 | 3018.1 | 1254.22 | 1012.08 | 0.65 | 373.95 | 128 | 249.2
2259 | 011001003002 | 保温隔热墙面 1.部位：连廊库房外墙 2.5厚抗裂砂浆压入耐碱玻纤网 | ㎡ | 380.18 | 30.18 | 12.54 | 10.12 | 0.01 | 3.74 | 1.28 | 2.49
| A-9-91 | 墙、柱面保温 抗裂保护层 耐碱网格布抗裂砂浆 厚度（5mm） | 100㎡ | 3.8018 | 3018.1 | 1254.22 | 1012.08 | 0.65 | 373.95 | 128 | 249.2
2260 | 011001005001 | 保温隔热楼地面 1.部位：独立基础周边600宽 2.70厚聚苯板，密度不小于18kg/m³ | ㎡ | 434.40 | 32.54 | 4.17 | 24.01 |  | 1.24 | 0.43 | 2.69
| A-9-108换 | 楼地面保温 干铺聚苯乙烯板 厚度（50mm) [实际厚度=70] | 100㎡ | 4.3440 | 3254.22 | 417.49 | 2401.04 |  | 124.41 | 42.58 | 268.7
| 10. | 楼地面装饰工程
2261 | 011101002001 | 金刚砂耐磨地面 1.部位：库房及内部配套用房、内部通道 2.5厚金刚砂耐磨地面 | ㎡ | 633.58 | 152.55 | 20.22 | 111.33 | 1.58 | 5.08 | 1.74 | 12.6
| A-10-36换 | 整体面层 金刚砂耐磨地面{换:预拌普通混凝土 C25[商品砼]} | 100㎡ | 6.3358 | 15044.39 | 1855.32 | 11133.09 | 157.58 | 489.13 | 167.07 | 1242.2
| A-18-13 | 非泵送混凝土浇捣增加费 | 100 | 0.256 | 5189.48 | 4132.8 |  |  | 467.01 | 161.18 | 428.49
注：一般计税法的增值税为增值税销项税（各项费用的价格不包含增值税进项税额） 简易计税法的增值税为应纳增值税（各项费用的价格包含增值税进项税额）
表－09
综合单价分析表
工程名称:广西革命纪念馆(广西革命军事馆)修缮加固项目 | [9 empty] | 第472页 共507页
序号 | 定额编号 | 定额子目名称 | 单位 | 工程量 | 综合单价 (元) | 综合单价
[6 empty] | 人工费 | 材料费 | 机械费 | 管理费 | 利润 | 增值税
2262 | 011101003001 | 细石混凝土楼地面 1.部位：库房及内部配套用房、内部通道 2.40厚C25细石混凝土找平层 | ㎡ | 675.97 | 37.87 | 14.53 | 15.47 |  | 3.53 | 1.21 | 3.13
| A-10-20换 | 楼地面细石混凝土找平层 30mm[实际厚度=40]{换:预拌细石混凝土 C25} | 100㎡ | 6.7597 | 3786.82 | 1453.46 | 1546.86 |  | 353.19 | 120.64 | 312.67
2263 | 011101006001 | 平面砂浆找平层 1.部位：连廊屋面的排水沟 2.最薄处20厚预拌地面砂浆 WS M201%找坡兼找平 | ㎡ | 46.34 | 54.41 | 21.16 | 21.86 |  | 5.14 | 1.76 | 4.49
| A-10-17换 | 楼地面砂浆找平层 混凝土或硬基层上 20mm[实际厚度=58]{换:预拌地面砂浆 WS M20} | 100㎡ | 0.4634 | 5441.07 | 2116.08 | 2185.89 |  | 514.21 | 175.63 | 449.26
2264 | 011101006002 | 平面砂浆找平层 1.部位：基础底板 2.20厚预拌地面砂浆 WS M15找平层 | ㎡ | 1236.17 | 24.91 | 11.63 | 7.42 |  | 2.83 | 0.97 | 2.06
| A-10-17换 | 楼地面砂浆找平层 混凝土或硬基层上 20mm{换:预拌地面砂浆 WS M15} | 100㎡ | 12.3617 | 2490.68 | 1163.39 | 742.38 |  | 282.7 | 96.56 | 205.65
2265 | 011101006003 | 平面砂浆找平层 1.部位：库房及内部配套用房内部通道 2.素水泥浆一道(内掺建筑胶) | ㎡ | 633.58 | 2.87 | 1.41 | 0.76 |  | 0.34 | 0.12 | 0.24
| A-10-22 | 整体面层 楼地面素水泥浆一遍 有建筑胶{素水泥浆} | 100㎡ | 6.3358 | 286.55 | 141.16 | 75.71 |  | 34.3 | 11.72 | 23.66
2266 | 011102001001 | 石材楼地面 1.部位：连廊屋面、库房外廊 2.30厚600×600花岗岩仿青石板 3.25厚预拌地面砂浆 WS M15粘结层 | ㎡ | 941.52 | 154.94 | 38.04 | 91.71 |  | 9.24 | 3.16 | 12.79
| A-10-43换 | 块料面层 石材楼地面 每块面积（0.36㎡）以内{换:素水泥浆 换:湿拌地面砂浆 WS M15} | 100㎡ | 9.4152 | 15495.37 | 3804.34 | 9171.39 |  | 924.45 | 315.76 | 1279.43
2267 | 011106001001 | 石材楼梯面层 1.部位：连廊屋面 2.330×600×30厚花岗岩仿青石板 3.20厚预拌地面砂浆 WS M15 | ㎡ | 288.47 | 230.07 | 57.29 | 135.1 |  | 13.92 | 4.76 | 19
注：一般计税法的增值税为增值税销项税（各项费用的价格不包含增值税进项税额） 简易计税法的增值税为应纳增值税（各项费用的价格包含增值税进项税额）
表－09
综合单价分析表
工程名称:广西革命纪念馆(广西革命军事馆)修缮加固项目 | [9 empty] | 第473页 共507页
序号 | 定额编号 | 定额子目名称 | 单位 | 工程量 | 综合单价 (元) | 综合单价
[6 empty] | 人工费 | 材料费 | 机械费 | 管理费 | 利润 | 增值税
| A-10-123换 | 台阶装饰 石材台阶{换:素水泥浆 换:湿拌地面砂浆 WS M15} | 100㎡ | 2.8847 | 23006.79 | 5729.14 | 13510.31 |  | 1392.18 | 475.52 | 1899.64
2268 | 桂010902010001 | 屋面不锈钢排水沟 1.部位：连廊屋面檐口处 2.内嵌成品不锈钢排水槽配套球墨铸铁盖板，密封胶封严 | m | 145.00 | 254.95 | 27.33 | 180.35 | 5.02 | 14.62 | 6.58 | 21.05
| A-6-76 | 围护体系安装 天沟 不锈钢 | 10m | 14.500 | 1723.89 | 253.23 | 1074.3 | 50.15 | 140.16 | 63.71 | 142.34
| A-4-116换 | 井盖、沟盖板 沟槽铸铁盖板安装 | 100㎡ | 0.5800 | 20637.56 | 502.55 | 18229.97 |  | 149.76 | 51.26 | 1704.02
| 11. | 墙、柱面装饰与隔断、幕墙工程
2269 | 014060040011 | 刷界面剂 1.部位：库房及内部配套用房、内部通道 2.混凝土墙、梁、柱等混凝土界面刷界面剂一道 3.顶棚板面平整处理，刷界面剂一道 | ㎡ | 1516.91 | 5.6 | 1.64 | 2.96 |  | 0.4 | 0.14 | 0.46
| A-11-4 | 基层界面处理 墙柱面基层 刷界面处理剂 | 100㎡ | 15.1691 | 560 | 164.31 | 295.88 |  | 39.93 | 13.64 | 46.24
2270 | 011201001001 | 内墙面一般抹灰 1.部位：库房及内部配套用房、内部通道 2.20厚预拌普通抹灰砂浆 WP-G M15分遍抹平 | ㎡ | 1670.90 | 33.75 | 16.87 | 8.59 |  | 4.1 | 1.4 | 2.79
| A-11-11换 | 一般抹灰 内墙 （15+5）mm{换:预拌普通抹灰砂浆 WP-G M15} | 100㎡ | 16.7090 | 3375.52 | 1687.33 | 859.41 |  | 410.02 | 140.05 | 278.71
2271 | 011202001001 | 柱、梁面一般抹灰 1.20厚预拌普通抹灰砂浆 WP-G M15分遍抹平 | ㎡ | 118.14 | 41.79 | 22.6 | 8.37 |  | 5.49 | 1.88 | 3.45
| A-11-35换 | 一般抹灰 矩形柱（梁）面{换:预拌普通抹灰砂浆 WP-G M15} | 100㎡ | 1.1814 | 4179.58 | 2260.29 | 837.34 |  | 549.25 | 187.6 | 345.1
2272 | 011201004001 | 立面砂浆找平层 1.部位：挡土墙 2.15厚预拌普通抹灰砂浆 WP-G M15找平 | ㎡ | 213.74 | 45.15 | 26.46 | 6.33 |  | 6.43 | 2.2 | 3.73
| A-11-7换 | 找平层 外墙 找平层（15mm厚）{换:预拌普通抹灰砂浆 WP-G M15} | 100㎡ | 2.1374 | 4515.13 | 2646.23 | 633.42 |  | 643.03 | 219.64 | 372.81
注：一般计税法的增值税为增值税销项税（各项费用的价格不包含增值税进项税额） 简易计税法的增值税为应纳增值税（各项费用的价格包含增值税进项税额）
表－09
综合单价分析表
工程名称:广西革命纪念馆(广西革命军事馆)修缮加固项目 | [9 empty] | 第474页 共507页
序号 | 定额编号 | 定额子目名称 | 单位 | 工程量 | 综合单价 (元) | 综合单价
[6 empty] | 人工费 | 材料费 | 机械费 | 管理费 | 利润 | 增值税
2273 | 桂011201005001 | 墙面钉(挂)网 1.部位：不同墙体材料交接处 2.网的种类、规格:300宽耐碱网格布一层 | ㎡ | 45.86 | 4.17 | 1.46 | 1.9 |  | 0.35 | 0.12 | 0.34
| A-11-22 | 贴挂网 贴玻纤网格布 | 100㎡ | 0.4586 | 417.02 | 145.52 | 189.63 |  | 35.36 | 12.08 | 34.43
| 12. | 天棚工程
2274 | 011302001001 | 吊顶天棚 1.部位：台阶区域下部库房顶 2.100厚岩棉板保温层(吊顶龙骨@400,空隙填充) 3.10厚纤维增强水泥板 | ㎡ | 237.57 | 150.88 | 48.36 | 74.14 | 0.12 | 11.78 | 4.02 | 12.46
| A-12-44 | 装配式T型铝合金天棚龙骨（不上人型） 面层规格（450×450mm) 平面 | 100㎡ | 2.3757 | 5479.5 | 2138.65 | 2175.57 | 11.79 | 522.56 | 178.49 | 452.44
| A-11-139换 | 墙饰面 玻璃棉毡隔离层 | 100㎡ | 2.3757 | 3992.22 | 460.06 | 3052.56 |  | 111.79 | 38.18 | 329.63
| A-12-83换 | 天棚 纤维增强水泥板 面层 | 100㎡ | 2.3757 | 5616.4 | 2237.45 | 2185.8 |  | 543.7 | 185.71 | 463.74
| 13. | 门窗工程
2275 | 010801004001 | 甲级木质防火门 1.含采购、安装、运输、门框塞缝、特殊五金配件等 2.符合消防部门要求的合格产品 | ㎡ | 5.04 | 638.44 | 165.7 | 366 |  | 40.27 | 13.76 | 52.71
| A-13-5换 | 成品木质防火门安装 | 100㎡ | 0.0504 | 43142.22 | 4034.31 | 34230.52 |  | 980.34 | 334.85 | 3562.2
| A-13-97 | 门特殊五金 防火门防火绞链 | 副 | 9.00 | 115.93 | 70.2 | 13.27 |  | 17.06 | 5.83 | 9.57
2276 | 010801004002 | 乙级木质防火门 1.含采购、安装、运输、门框塞缝、特殊五金配件等 2.符合消防部门要求的合格产品 | ㎡ | 1.68 | 628.96 | 165.7 | 357.3 |  | 40.27 | 13.76 | 51.93
| A-13-5换 | 成品木质防火门安装 | 100㎡ | 0.0168 | 42194.46 | 4034.31 | 33361.01 |  | 980.34 | 334.85 | 3483.95
注：一般计税法的增值税为增值税销项税（各项费用的价格不包含增值税进项税额） 简易计税法的增值税为应纳增值税（各项费用的价格包含增值税进项税额）
表－09
综合单价分析表
工程名称:广西革命纪念馆(广西革命军事馆)修缮加固项目 | [9 empty] | 第475页 共507页
序号 | 定额编号 | 定额子目名称 | 单位 | 工程量 | 综合单价 (元) | 综合单价
[6 empty] | 人工费 | 材料费 | 机械费 | 管理费 | 利润 | 增值税
| A-13-97 | 门特殊五金 防火门防火绞链 | 副 | 3.00 | 115.93 | 70.2 | 13.27 |  | 17.06 | 5.83 | 9.57
2277 | 010802003001 | 甲级钢制防火防盗门 1.含采购、安装、运输、门框塞缝、特殊五金配件等 2.符合消防部门要求的合格产品 | ㎡ | 53.13 | 787.29 | 168.95 | 498.25 |  | 41.06 | 14.03 | 65
| A-13-12换 | 钢质防火门安装{换:预拌砌筑砂浆 WM M5} | 100㎡ | 0.5313 | 55940.12 | 5632.62 | 43852.35 |  | 1368.73 | 467.51 | 4618.91
| A-13-84换 | 门特殊五金 L形执 手插锁 | 10个 | 1.1 | 1485.7 | 493.99 | 708 |  | 120.04 | 41 | 122.67
| A-13-94 | 门特殊五金 闭门器 明装 | 10个 | 2.2 | 1047.99 | 244.54 | 637.2 |  | 59.42 | 20.3 | 86.53
| A-13-96 | 门特殊五金 顺位器 | 10个 | 1.1 | 469.2 | 244.54 | 106.2 |  | 59.42 | 20.3 | 38.74
| A-13-97 | 门特殊五金 防火门防火绞链 | 副 | 66.00 | 115.93 | 70.2 | 13.27 |  | 17.06 | 5.83 | 9.57
2278 | 010802004001 | 钢制防盗门 1.含采购、安装、运输、门框塞缝、五金配件等 | ㎡ | 8.28 | 564.07 | 51.66 | 448.75 | 0.19 | 12.6 | 4.3 | 46.57
| A-13-13换 | 钢质防盗门安装{换:预拌砌筑砂浆 WM M5} | 100㎡ | 0.0828 | 56407.77 | 5166.24 | 44874.6 | 19.01 | 1260.02 | 430.38 | 4657.52
2279 | 010807001001 | 70系列断热铝合金下悬开窗 ≤2㎡ 1.框、扇材质:1.8mm厚断热铝合金型材 2.玻璃品种、厚度:LOW-E中空玻璃 6mm+12A+6mm 3.铝合金门窗采用有生产许可证产品并有产品检验合格出仓 4.含五金配件、门锁、门套、油漆、窗框塞缝、制作、安装、运输等所有工序 5.设一拖二手动摇杆开启装置 | ㎡ | 7.50 | 809.01 | 55.65 | 668.42 |  | 13.52 | 4.62 | 66.8
| A-13-43换 | 隔热断桥铝合金窗安装 内平开下悬 | 100㎡ | 0.0750 | 62094.08 | 5564.87 | 49588.04 |  | 1352.26 | 461.88 | 5127.03
| B- | LOW-E6+12A+6玻璃与5+9A+5玻璃价差 | m2 | 7.09 | 50.61 |  | 46.43 |  |  |  | 4.18
| B- | 粉末喷涂 | ㎡ | 7.50 | 5.79 |  | 5.31 |  |  |  | 0.48
注：一般计税法的增值税为增值税销项税（各项费用的价格不包含增值税进项税额） 简易计税法的增值税为应纳增值税（各项费用的价格包含增值税进项税额）
表－09
综合单价分析表
工程名称:广西革命纪念馆(广西革命军事馆)修缮加固项目 | [9 empty] | 第476页 共507页
序号 | 定额编号 | 定额子目名称 | 单位 | 工程量 | 综合单价 (元) | 综合单价
[6 empty] | 人工费 | 材料费 | 机械费 | 管理费 | 利润 | 增值税
| B- | 一拖二手动摇杆开启装置 | 个 | 5 | 201.65 |  | 185 |  |  |  | 16.65
2280 | 010807001002 | 70系列断热铝合金下悬开窗 ＞2㎡ 1.框、扇材质:1.8mm厚断热铝合金型材 2.玻璃品种、厚度:LOW-E中空玻璃 6mm+12A+6mm 3.铝合金门窗采用有生产许可证产品并有产品检验合格出仓 4.含五金配件、门锁、门套、油漆、窗框塞缝、制作、安装、运输等所有工序 5.设一拖四手动摇杆开启装置 | ㎡ | 4.80 | 869.03 | 55.65 | 723.48 |  | 13.52 | 4.62 | 71.76
| A-13-43换 | 隔热断桥铝合金窗安装 内平开下悬 | 100㎡ | 0.0480 | 65187.18 | 5564.87 | 52425.74 |  | 1352.26 | 461.88 | 5382.43
| B- | LOW-E6+12A+6玻璃与5+9A+5玻璃价差 | m2 | 4.54 | 50.61 |  | 46.43 |  |  |  | 4.18
| B- | 粉末喷涂 | ㎡ | 4.80 | 5.79 |  | 5.31 |  |  |  | 0.48
| B- | 一拖四手动摇杆开启装置 | 个 | 2 | 392.4 |  | 360 |  |  |  | 32.4
2281 | 010807003001 | 铝合金百叶窗 ≤2㎡ 1.框、扇材质:1.4mm厚铝合金型材 2.铝合金门窗采用有生产许可证产品并有产品检验合格出仓 3.含五金配件、门锁、门套、油漆、窗框塞缝、制作、安装、运输等所有工序 | ㎡ | 1.56 | 440.4 | 33.23 | 359.96 |  | 8.08 | 2.76 | 36.37
| A-13-46换 | 铝合金百叶窗安装 | 100㎡ | 0.0156 | 43460.01 | 3323.21 | 35464.99 |  | 807.54 | 275.83 | 3588.44
| B- | 粉末喷涂 | ㎡ | 1.56 | 5.79 |  | 5.31 |  |  |  | 0.48
2282 | 010807005001 | 不锈钢防护窗 1.框、扇材质及规格:304材质1.0厚不锈钢防盗窗 | ㎡ | 12.30 | 326.25 | 20.92 | 271.57 |  | 5.08 | 1.74 | 26.94
| A-13-56 | 不锈钢防盗格 栅安装 | 100㎡ | 0.1230 | 32624.8 | 2091.86 | 27157.21 |  | 508.32 | 173.62 | 2693.79
| 14. | 油漆、涂料、裱糊工程
注：一般计税法的增值税为增值税销项税（各项费用的价格不包含增值税进项税额） 简易计税法的增值税为应纳增值税（各项费用的价格包含增值税进项税额）
表－09
综合单价分析表
工程名称:广西革命纪念馆(广西革命军事馆)修缮加固项目 | [9 empty] | 第477页 共507页
序号 | 定额编号 | 定额子目名称 | 单位 | 工程量 | 综合单价 (元) | 综合单价
[6 empty] | 人工费 | 材料费 | 机械费 | 管理费 | 利润 | 增值税
2283 | 011406003001 | 墙面满刮腻子 1.部位：库房及内部配套用房、内部通道 2.满刮白色腻子两遍 | ㎡ | 2200.45 | 16.61 | 10.43 | 1.41 |  | 2.53 | 0.87 | 1.37
| A-14-234 | 腻子及其他 刮腻子 内墙 二遍 | 100㎡ | 22.0045 | 1661.99 | 1043.21 | 141.46 |  | 253.5 | 86.59 | 137.23
2284 | 011406003002 | 天棚满刮腻子 1.部位：库房及内部配套用房、内部通道 2.满刮白色腻子两遍 | ㎡ | 1584.74 | 19.33 | 12.31 | 1.41 |  | 2.99 | 1.02 | 1.6
| A-14-235 | 腻子及其他 刮腻子 天棚 二遍 | 100㎡ | 15.8474 | 1933.39 | 1230.99 | 141.46 |  | 299.13 | 102.17 | 159.64
2285 | 011407001001 | 外墙面喷（刷）涂料 1.部位：连廊库房外墙、桩基挡土墙 2.高级外墙弹性涂料两遍 3.外墙耐水腻子两遍 | ㎡ | 594.48 | 54.21 | 27.16 | 12.69 | 0.77 | 6.79 | 2.32 | 4.48
| A-14-203换 | 抹灰面油漆 乳胶漆 外墙喷乳胶漆 水性 墙、柱面 | 100㎡ | 5.9448 | 5420.61 | 2715.57 | 1269.46 | 77.48 | 678.71 | 231.82 | 447.57
2286 | 011407001002 | 内墙面喷（刷）涂料 1.部位：库房及内部配套用房、内部通道 2.白色无机涂料三遍 | ㎡ | 2200.45 | 18.83 | 8.28 | 6.3 |  | 2.01 | 0.69 | 1.55
| A-14-199换 | 抹灰面油漆 乳胶漆 内墙、柱、天棚抹灰面 二遍[实际遍数=3] | 100㎡ | 22.0045 | 1883.19 | 827.53 | 630.4 |  | 201.09 | 68.68 | 155.49
2287 | 011407002001 | 天棚喷（刷）涂料 1.部位：库房及内部配套用房、内部通道 2.白色无机涂料二遍 | ㎡ | 1584.74 | 13.82 | 6.46 | 4.11 |  | 1.57 | 0.54 | 1.14
| A-14-199 | 抹灰面油漆 乳胶漆 内墙、柱、天棚抹灰面 二遍 | 100㎡ | 15.8474 | 1381.61 | 646.28 | 410.56 |  | 157.05 | 53.64 | 114.08
| 15. | 其他装饰工程
2288 | 020202003001 | 汉白玉石栏杆 1.栏杆高度：1300mm 2.石柱规格、材质：150×150汉白玉石，柱顶 3.石柱顶装饰规格、材质：φ100，高150汉白玉圆柱莲花雕刻，云石胶粘接 | m | 222.84 | 1329.91 | 136.38 | 1039.26 |  | 33.14 | 11.32 | 109.81
注：一般计税法的增值税为增值税销项税（各项费用的价格不包含增值税进项税额） 简易计税法的增值税为应纳增值税（各项费用的价格包含增值税进项税额）
表－09
综合单价分析表
工程名称:广西革命纪念馆(广西革命军事馆)修缮加固项目 | [9 empty] | 第478页 共507页
序号 | 定额编号 | 定额子目名称 | 单位 | 工程量 | 综合单价 (元) | 综合单价
[6 empty] | 人工费 | 材料费 | 机械费 | 管理费 | 利润 | 增值税
4.横杆规格、材质：100×100、100×80厚汉白玉石 5.含芝麻灰火烧面汉白玉云拱、100厚汉白玉石栏板 6.石柱基座采用150长钢鞘8@1500 7.含制作、安装、运输等
| A-15-157换 | 汉白玉石栏板 直形 | 10m | 22.284 | 13299.09 | 1363.82 | 10392.57 |  | 331.41 | 113.2 | 1098.09
连廊处AB轴后的大台阶
2289 | 010404001003 | 台阶碎石垫层 1.100厚级配碎石垫层 |  | 43.32 | 285.59 | 75.38 | 161.28 | 0.59 | 18.46 | 6.3 | 23.58
| A-10-10 | 垫层 碎石 干铺 | 10 | 4.332 | 2855.94 | 753.82 | 1612.79 | 5.87 | 184.6 | 63.05 | 235.81
2290 | 010505003001 | 混凝土平板 1.混凝土种类:商品砼 2.混凝土强度等级:C25 |  | 14.11 | 469.85 | 45.21 | 366.02 | 1.24 | 13.84 | 4.74 | 38.8
| A-5-32 | 混凝土 平板{预拌普通混凝土 C25} | 10 | 1.411 | 4698.51 | 452.12 | 3660.22 | 12.41 | 138.43 | 47.38 | 387.95
2291 | 010507004001 | 混凝土台阶 1.混凝土种类:商品砼 2.混凝土强度等级:C25 |  | 55.46 | 541.16 | 90.97 | 366.39 | 1.95 | 27.69 | 9.48 | 44.68
| A-5-56 | 混凝土 台阶{预拌普通混凝土 C25} | 10 | 5.546 | 5411.71 | 909.75 | 3663.89 | 19.52 | 276.92 | 94.79 | 446.84
2292 | 010515001004 | 现浇构件钢筋 1.钢筋种类、规格:HRB400 10以上 | t | 3.844 | 5041.09 | 807.33 | 3427.84 | 47.68 | 254.79 | 87.21 | 416.24
| A-5-292 | 现浇构件带肋钢筋制作安装 HRB400 10以上 | t | 3.844 | 5041.09 | 807.33 | 3427.84 | 47.68 | 254.79 | 87.21 | 416.24
2293 | 桂050201017001 | 仿青石板台阶 1.部位：AB轴后的台阶 2.300×600×30厚花岗岩仿青石板 3.20厚预拌地面砂浆 WS M15 | ㎡ | 274.73 | 230.07 | 57.29 | 135.1 |  | 13.92 | 4.76 | 19
| A-10-123换 | 台阶装饰 石材台阶{换:素水泥浆 换:湿拌地面砂浆 WS M15} | 100㎡ | 2.7473 | 23006.79 | 5729.14 | 13510.31 |  | 1392.18 | 475.52 | 1899.64
注：一般计税法的增值税为增值税销项税（各项费用的价格不包含增值税进项税额） 简易计税法的增值税为应纳增值税（各项费用的价格包含增值税进项税额）
表－09
综合单价分析表
工程名称:广西革命纪念馆(广西革命军事馆)修缮加固项目 | [9 empty] | 第479页 共507页
序号 | 定额编号 | 定额子目名称 | 单位 | 工程量 | 综合单价 (元) | 综合单价
[6 empty] | 人工费 | 材料费 | 机械费 | 管理费 | 利润 | 增值税
2294 | 桂050201017002 | 仿青石板平台 1.部位：AB轴后的台阶 2.300×600×30厚花岗岩仿青石板 4.20厚预拌地面砂浆 WS M15 | ㎡ | 117.62 | 154.94 | 38.04 | 91.71 |  | 9.24 | 3.16 | 12.79
| A-10-43换 | 块料面层 石材楼地面 每块面积（0.36㎡）以内{换:素水泥浆 换:湿拌地面砂浆 WS M15} | 100㎡ | 1.1762 | 15495.37 | 3804.34 | 9171.39 |  | 924.45 | 315.76 | 1279.43
2295 | 020202003002 | 汉白玉石栏杆 1.栏杆高度：1300mm 2.石柱规格、材质：150×150汉白玉石，柱顶 3.石柱顶装饰规格、材质：φ100，高150汉白玉圆柱莲花雕刻，云石胶粘接 4.横杆规格、材质：100×100、100×80厚汉白玉石 5.含芝麻灰火烧面汉白玉云拱、100厚汉白玉石栏板 6.石柱基座采用150长钢鞘8@1500 7.含制作、安装、运输等 | m | 71.58 | 1329.91 | 136.38 | 1039.26 |  | 33.14 | 11.32 | 109.81
| A-15-157换 | 汉白玉石栏板 直形 | 10m | 7.158 | 13299.09 | 1363.82 | 10392.57 |  | 331.41 | 113.2 | 1098.09
单价措施项目
| 0117 | 单价措施项目
2296 | 桂011701001001 | 双排外脚手架(搭拆) 1.搭设高度:24m以内 2.脚手架材质:扣件式钢管 | ㎡ | 653.72 | 41.31 | 24.15 | 6.08 | 2.37 | 3.95 | 1.35 | 3.41
| A-16-3 | 扣件式钢管外脚手架搭拆 双排 24m以内 | 100㎡ | 6.5372 | 4132.59 | 2415.07 | 608.34 | 237.45 | 395.23 | 135.28 | 341.22
2297 | 桂011701001002 | 双排外脚手架(使用) 1.搭设高度:24m以内 2.脚手架材质:扣件式钢管 3.使用天数：投标人自行考虑 | ㎡ | 653.72 | 6.55 |  | 6.01 |  |  |  | 0.54
| A-16-6 | 扣件式钢管外脚手架使用 双排 24m以内 | 100㎡·天 | 294.17 | 14.56 |  | 13.36 |  |  |  | 1.2
注：一般计税法的增值税为增值税销项税（各项费用的价格不包含增值税进项税额） 简易计税法的增值税为应纳增值税（各项费用的价格包含增值税进项税额）
表－09
综合单价分析表
工程名称:广西革命纪念馆(广西革命军事馆)修缮加固项目 | [9 empty] | 第480页 共507页
序号 | 定额编号 | 定额子目名称 | 单位 | 工程量 | 综合单价 (元) | 综合单价
[6 empty] | 人工费 | 材料费 | 机械费 | 管理费 | 利润 | 增值税
2298 | 桂011701002001 | 里脚手架 1.搭设高度:3.6m以上 2.脚手架材质:扣件式钢管 | ㎡ | 914.14 | 12.9 | 7.09 | 1.42 | 0.35 | 2.22 | 0.76 | 1.06
| A-16-15 | 扣件式钢管里脚手架3.6m以上 | 100㎡ | 9.1414 | 1289.46 | 708.95 | 141.91 | 34.68 | 221.6 | 75.85 | 106.47
2299 | 011701006001 | 满堂脚手架（搭设） 1.搭设高度:5.2m以内 2.脚手架材质:盘扣式钢管 | ㎡ | 934.09 | 28.63 | 19.34 | 0.09 | 2.48 | 3.25 | 1.11 | 2.36
| A-16-22 | 盘扣式钢管满堂脚手架搭设 基本层高3.6m | 100㎡ | 9.3409 | 2862.74 | 1933.81 | 8.69 | 247.59 | 325.03 | 111.25 | 236.37
2300 | 011701006002 | 满堂脚手架（使用） 1.搭设高度:5.2m以内 2.脚手架材质:盘扣式钢管 3.使用天数：投标人自行考虑 | ㎡ | 934.09 | 8 |  | 7.34 |  |  |  | 0.66
| A-16-26 | 盘扣式钢管满堂脚手架使用 基本层高3.6m | 100㎡·天 | 233.52 | 32.02 |  | 29.38 |  |  |  | 2.64
2301 | 桂011701010001 | 框架现浇混凝土运输道 1.运输道材质:钢管 2.泵送、非泵送:泵送 | ㎡ | 881.47 | 17.18 | 9.8 | 1.16 | 0.63 | 3.11 | 1.06 | 1.42
| A-16-18换 | 钢管现浇混凝土运输道 框架高 6m以内 | 100㎡ | 8.8147 | 1717.96 | 979.86 | 116.16 | 62.96 | 310.76 | 106.37 | 141.85
| 011702 | 混凝土模板及支架(撑)
2302 | 011702001001 | 垫层模板 1.模板、支撑材质:胶合板模板 木支撑 | ㎡ | 21.34 | 34.16 | 13.61 | 12.27 | 0.01 | 4.06 | 1.39 | 2.82
| A-5-169 | 混凝土基础垫层 胶合板模板 木支撑 | 100㎡ | 0.2134 | 3414.87 | 1360.69 | 1226.69 | 0.9 | 405.75 | 138.88 | 281.96
2303 | 011702001002 | 满堂基础模板 1.模板、支撑材质:胶合板模板 木支撑 | ㎡ | 66.51 | 55.18 | 31.53 | 6.07 | 0.29 | 9.48 | 3.25 | 4.56
| A-5-176 | 满堂基础无梁式胶合板模板 木支撑 | 100㎡ | 0.6651 | 5517.35 | 3152.92 | 607.07 | 29.02 | 948.22 | 324.56 | 455.56
2304 | 011702002001 | 矩形柱模板 1.模板、支撑材质:胶合板模板 钢支撑 2.支模高度:4.95m | ㎡ | 232.99 | 78.43 | 43.51 | 9.79 | 0.89 | 13.23 | 4.53 | 6.48
注：一般计税法的增值税为增值税销项税（各项费用的价格不包含增值税进项税额） 简易计税法的增值税为应纳增值税（各项费用的价格包含增值税进项税额）
表－09
综合单价分析表
工程名称:广西革命纪念馆(广西革命军事馆)修缮加固项目 | [9 empty] | 第481页 共507页
序号 | 定额编号 | 定额子目名称 | 单位 | 工程量 | 综合单价 (元) | 综合单价
[6 empty] | 人工费 | 材料费 | 机械费 | 管理费 | 利润 | 增值税
| A-5-186换 | 矩形柱 胶合板模板 钢支撑[实际高度=4.95] | 100㎡ | 2.3299 | 7842.62 | 4350.51 | 979.34 | 89.29 | 1323.06 | 452.86 | 647.56
2305 | 011702002002 | 矩形柱模板 1.模板、支撑材质:胶合板模板 钢支撑 2.支模高度:5.97m | ㎡ | 3.20 | 84.38 | 47.1 | 10.18 | 0.92 | 14.31 | 4.9 | 6.97
| A-5-186换 | 矩形柱 胶合板模板 钢支撑[实际高度=5.97] | 100㎡ | 0.0320 | 8436.69 | 4709.79 | 1017.36 | 92.15 | 1430.98 | 489.8 | 696.61
2306 | 011702003001 | 构造柱模板 1.模板、支撑材质:胶合板模板 木支撑 2.支模高度:3.6m以内 | ㎡ | 52.44 | 78.55 | 41.63 | 13.32 | 0.33 | 12.5 | 4.28 | 6.49
| A-5-189 | 构造柱 胶合板模板 木支撑 | 100㎡ | 0.5244 | 7855.43 | 4162.85 | 1332.19 | 33.31 | 1250.46 | 428.01 | 648.61
2307 | 011702014001 | 有梁板 1.模板、支撑材质:胶合板模板 钢支撑 2.支模高度:4.9m | ㎡ | 1733.07 | 91.45 | 48.38 | 13.87 | 1.64 | 14.91 | 5.1 | 7.55
| A-5-214换 | 有梁板 胶合板模板 钢支撑[实际高度=4.9] | 100㎡ | 17.3307 | 9144.65 | 4837.92 | 1387.23 | 163.77 | 1490.5 | 510.17 | 755.06
2308 | 011702008001 | 圈梁模板 1.模板、支撑材质:胶合板模板 钢支撑 | ㎡ | 79.41 | 60.92 | 33.38 | 7.6 | 1.11 | 10.28 | 3.52 | 5.03
| A-5-198 | 圈梁直形 胶合板模板 钢支撑 | 100㎡ | 0.7941 | 6092.9 | 3338.36 | 760.49 | 111.16 | 1027.96 | 351.85 | 503.08
2309 | 011702009001 | 过梁模板 1.模板、支撑材质:胶合板模板 钢支撑 | ㎡ | 1.00 | 100.08 | 50.08 | 14.8 | 4.94 | 16.39 | 5.61 | 8.26
| A-5-200 | 过梁 胶合板模板 钢支撑 | 100㎡ | 0.0100 | 10007.76 | 5007.54 | 1479.69 | 493.7 | 1639.37 | 561.13 | 826.33
2310 | 011702011001 | 直形墙模板 1.模板、支撑材质:胶合板模板 钢支撑 2.支模高度:4.95m | ㎡ | 668.92 | 73.44 | 39.2 | 11.24 | 0.9 | 11.95 | 4.09 | 6.06
| A-5-207换 | 直形墙 胶合板模板 钢支撑[实际高度=4.95] | 100㎡ | 6.6892 | 7345.02 | 3920.23 | 1123.56 | 90.48 | 1195.19 | 409.09 | 606.47
2311 | 011702024001 | 楼梯模板 1.模板、支撑材质:胶合板模板 钢支撑 | ㎡ | 472.06 | 214.39 | 110.94 | 32.31 | 6.47 | 34.99 | 11.98 | 17.7
| A-5-232 | 楼梯 直形 胶合板模板 钢支撑 | 10㎡投影面积 | 47.206 | 2143.93 | 1109.42 | 323.13 | 64.71 | 349.89 | 119.76 | 177.02
注：一般计税法的增值税为增值税销项税（各项费用的价格不包含增值税进项税额） 简易计税法的增值税为应纳增值税（各项费用的价格包含增值税进项税额）
表－09
综合单价分析表
工程名称:广西革命纪念馆(广西革命军事馆)修缮加固项目 | [9 empty] | 第482页 共507页
序号 | 定额编号 | 定额子目名称 | 单位 | 工程量 | 综合单价 (元) | 综合单价
[6 empty] | 人工费 | 材料费 | 机械费 | 管理费 | 利润 | 增值税
2312 | 011702026001 | 电缆沟、地沟 1.模板、支撑材质:木模板 木支撑 | ㎡ | 32.64 | 68.46 | 30.85 | 18.93 | 0.49 | 9.34 | 3.2 | 5.65
| A-5-247 | 混凝土地沟电缆沟 木模板木支撑 | 100㎡ | 0.3264 | 6844.67 | 3084.84 | 1892.56 | 48.7 | 933.79 | 319.62 | 565.16
| 011708 | 混凝土运输及泵送工程
2313 | 桂011708002001 | 混凝土泵送 泵车 |  | 1033.85 | 21.4 | 3.78 | 6.44 | 7.67 | 1.29 | 0.45 | 1.77
| A-18-3换 | 混凝土泵送 输送泵车 檐高 60m以内{泵车60M}{换:预拌普通混凝土 C20 换:预拌普通混凝土 C10} | 100 | 0.0444 | 2074.1 | 377.86 | 583.73 | 767.2 | 129.39 | 44.66 | 171.26
| A-18-3换 | 混凝土泵送 输送泵车 檐高 60m以内{换:预拌普通混凝土 C20 换:预拌普通混凝土 C15}{换:预拌普通混凝土 C20 换:预拌普通混凝土 C15} | 100 | 1.1168 | 2089.96 | 377.86 | 598.28 | 767.2 | 129.39 | 44.66 | 172.57
| A-18-3换 | 混凝土泵送 输送泵车 檐高 60m以内{换:预拌普通混凝土 C20 换:预拌普通混凝土 C25}{换:预拌普通混凝土 C20 换:预拌普通混凝土 C25} | 100 | 0.8500 | 2123.3 | 377.86 | 628.87 | 767.2 | 129.39 | 44.66 | 175.32
| A-18-3换 | 混凝土泵送 输送泵车 檐高 60m以内{换:预拌普通混凝土 C20 换:预拌普通混凝土 C30}{换:预拌普通混凝土 C20 换:预拌普通混凝土 C30} | 100 | 3.8635 | 2139.17 | 377.86 | 643.43 | 767.2 | 129.39 | 44.66 | 176.63
| A-18-3换 | 混凝土泵送 输送泵车 檐高 60m以内{换:预拌普通混凝土 C20 换:预拌普通混凝土 C35}{换:预拌普通混凝土 C20 换:预拌普通混凝土 C35} | 100 | 3.7963 | 2156.63 | 377.86 | 659.45 | 767.2 | 129.39 | 44.66 | 178.07
| A-18-3换 | 混凝土泵送 输送泵车 檐高 60m以内{换:预拌普通混凝土 C20 换:预拌细石混凝土 C25}{换:预拌普通混凝土 C20 换:预拌细石混凝土 C25} | 100 | 0.6675 | 2163 | 377.86 | 665.29 | 767.2 | 129.39 | 44.66 | 178.6
广西革命纪念馆连廊基坑支护
分部分项工程
| 3. | 桩基础工程
注：一般计税法的增值税为增值税销项税（各项费用的价格不包含增值税进项税额） 简易计税法的增值税为应纳增值税（各项费用的价格包含增值税进项税额）
表－09
综合单价分析表
工程名称:广西革命纪念馆(广西革命军事馆)修缮加固项目 | [9 empty] | 第483页 共507页
序号 | 定额编号 | 定额子目名称 | 单位 | 工程量 | 综合单价 (元) | 综合单价
[6 empty] | 人工费 | 材料费 | 机械费 | 管理费 | 利润 | 增值税
2314 | 桂010302008001 | 成孔灌注桩机械成孔 1.桩类型:旋挖灌注桩 2.成孔做法:干作业成孔 3.桩径:1200mm |  | 578.13 | 295.57 | 9.35 | 22.29 | 188.96 | 37.68 | 12.89 | 24.4
| A-3-40 | 机械成孔灌注桩 机械成孔 旋挖钻机成孔 桩径（≤1500mm） | 10 | 57.813 | 2955.73 | 93.52 | 222.86 | 1889.61 | 376.79 | 128.9 | 244.05
2315 | 桂010302010001 | 成孔灌注桩桩芯混凝土 1.桩类型:旋挖灌注桩 2.桩径:1200mm 3.混凝土种类、强度等级:水下商品砼 C30 |  | 578.40 | 591.27 | 20.69 | 495.05 | 17.08 | 7.18 | 2.45 | 48.82
| A-3-71 | 机械成孔灌注桩 灌注桩灌芯 预拌水下混凝土{预拌水下混凝土 C30} | 10 | 57.840 | 5912.65 | 206.88 | 4950.5 | 170.77 | 71.75 | 24.55 | 488.2
2316 | 010301004001 | 截(凿)桩头 1.桩头高度：1000mm 2.有无钢筋:有钢筋 3.余碴外运运距:投标人自行考虑 |  | 50.87 | 466.78 | 240.6 |  | 104.8 | 61.71 | 21.13 | 38.54
| A-3-86 | 凿（截）桩头 凿截灌注混凝土桩头 | 10 | 5.087 | 4029.56 | 2406 |  | 539.69 | 559.68 | 191.47 | 332.72
| A-1-165换 | 自卸汽车运碴（运距1km以内）10t[实际运距=17] | 100 | 0.5087 | 6382.76 |  |  | 5083.11 | 574.39 | 198.24 | 527.02
2317 | 010103002001 | 建筑垃圾消纳费 建筑垃圾消纳费 |  | 50.87 | 9.81 |  | 9 |  |  |  | 0.81
| B- | 建筑垃圾消纳费 |  | 50.87 | 9.81 |  | 9 |  |  |  | 0.81
| 5. | 混凝土及钢筋混凝土工程
2318 | 010501001001 | 垫层 1.混凝土种类:商品砼 2.混凝土强度等级:C15 |  | 5.87 | 487.76 | 73.52 | 343.46 | 0.79 | 22.14 | 7.58 | 40.27
| A-5-3换 | 混凝土垫层{换:预拌普通混凝土 C15} | 10 | 0.587 | 4877.65 | 735.2 | 3434.64 | 7.85 | 221.43 | 75.79 | 402.74
2319 | 010503001001 | 桩顶冠梁 1.混凝土种类:商品砼 |  | 88.18 | 468.51 | 44.05 | 373.02 | 1.22 | 8.6 | 2.94 | 38.68
注：一般计税法的增值税为增值税销项税（各项费用的价格不包含增值税进项税额） 简易计税法的增值税为应纳增值税（各项费用的价格包含增值税进项税额）
表－09
综合单价分析表
工程名称:广西革命纪念馆(广西革命军事馆)修缮加固项目 | [9 empty] | 第484页 共507页
序号 | 定额编号 | 定额子目名称 | 单位 | 工程量 | 综合单价 (元) | 综合单价
[6 empty] | 人工费 | 材料费 | 机械费 | 管理费 | 利润 | 增值税
2.混凝土强度等级:C30
| A-2-133换 | 冠梁 混凝土{换:预拌普通混凝土 C30} | 10 | 8.818 | 4685.19 | 440.52 | 3730.17 | 12.2 | 86.02 | 29.43 | 386.85
2320 | 010504004001 | 挡土墙 1.混凝土种类:商品砼 2.混凝土强度等级:C30 |  | 66.29 | 480.8 | 46.78 | 373.95 | 1.19 | 14.29 | 4.89 | 39.7
| A-5-28换 | 混凝土墙 直形{换:预拌普通混凝土 C30} | 10 | 6.629 | 4808 | 467.77 | 3739.46 | 11.91 | 142.94 | 48.93 | 396.99
2321 | 010515001001 | 现浇构件钢筋 1.钢筋种类、规格:圆钢HPB300φ10以内 | t | 0.100 | 5573.4 | 1012.3 | 3673.1 | 16.4 | 306.5 | 104.9 | 460.2
| A-5-289 | 现浇构件圆钢筋制作安装 HPB300 10以内 | t | 0.100 | 5573.4 | 1012.27 | 3673.08 | 16.4 | 306.54 | 104.92 | 460.19
2322 | 010515001002 | 现浇构件钢筋 1.钢筋种类、规格:热轧带肋钢筋HRB400 10以上 | t | 20.952 | 5041.09 | 807.33 | 3427.84 | 47.68 | 254.79 | 87.21 | 416.24
| A-5-292 | 现浇构件带肋钢筋制作安装 HRB400 10以上 | t | 20.952 | 5041.09 | 807.33 | 3427.84 | 47.68 | 254.79 | 87.21 | 416.24
2323 | 010515004001 | 钢筋笼 1.钢筋种类、规格:热轧带肋钢筋HRB400 10以上 | t | 59.920 | 5148.1 | 692.61 | 3443.38 | 221.43 | 272.38 | 93.23 | 425.07
| A-5-310 | 桩钢筋笼制安 带肋钢筋 HRB400 10以上 | t | 59.920 | 5148.1 | 692.61 | 3443.38 | 221.43 | 272.38 | 93.23 | 425.07
2324 | 桂010515012001 | 植筋 1.钢筋种类、规格:28，深度600 | 根 | 506 | 70.94 | 42.75 | 3.88 | 0.96 | 13.03 | 4.46 | 5.86
| A-5-367 | 植筋 植筋钢筋直径（28mm） | 10根 | 50.6 | 709.28 | 427.52 | 38.78 | 9.58 | 130.26 | 44.58 | 58.56
2325 | 010515010001 | 声测管 1.压顶梁预埋φ65钢管，进入原坡面不小于500 | t | 20.121 | 1207.6 | 49.66 | 1045.57 |  | 9.43 | 3.23 | 99.71
| A-3-82换 | 灌注桩埋管、后压浆 声测管埋设 | 100m | 7.5900 | 3201.34 | 131.64 | 2771.8 |  | 25.01 | 8.56 | 264.33
2326 | 桂010516004001 | 气压焊接 1.规格:φ25以内 | 个 | 24 | 12.99 | 2.93 | 3.05 | 3.4 | 1.89 | 0.65 | 1.07
| A-5-347 | 钢筋接头 钢筋气压焊接头≤25 | 10个 | 2.4 | 129.82 | 29.3 | 30.45 | 34.02 | 18.87 | 6.46 | 10.72
注：一般计税法的增值税为增值税销项税（各项费用的价格不包含增值税进项税额） 简易计税法的增值税为应纳增值税（各项费用的价格包含增值税进项税额）
表－09
综合单价分析表
工程名称:广西革命纪念馆(广西革命军事馆)修缮加固项目 | [9 empty] | 第485页 共507页
序号 | 定额编号 | 定额子目名称 | 单位 | 工程量 | 综合单价 (元) | 综合单价
[6 empty] | 人工费 | 材料费 | 机械费 | 管理费 | 利润 | 增值税
2327 | 060105009001 | 泄水管 1.φ100PVC排水管@2000梅花布置，长1000mm 2.入土部分打φ6@50麻花眼，外包两层20目尼龙滤网 | m | 55.00 | 19.62 |  | 18 |  |  |  | 1.62
| B- | 泄水管 | m | 55.00 | 19.62 |  | 18 |  |  |  | 1.62
2328 | 011604002001 | 立面护壁砼保护层拆除 立面护壁砼保护层拆除 | ㎡ | 84.78 | 95.57 | 76.78 |  |  | 8.14 | 2.76 | 7.89
| AC-1-149 | 凿除混凝土保护层 柱、梁、板 | 10 | 8.478 | 955.69 | 767.76 |  |  | 81.38 | 27.64 | 78.91
2329 | 011503001001 | 边坡支护防护栏杆 1.栏杆高度：1100mm 2.不锈钢材质：304不锈钢 3.φ60×1.5不锈钢管扶手，φ30×1不锈钢管横管 4.φ50×1.5不锈钢管立柱，φ20×1不锈钢管立管 5.含制作、安装、运输、法兰等 | m | 44.00 | 326.11 | 84.1 | 180.44 | 5.45 | 21.76 | 7.43 | 26.93
| A-15-102换 | 不锈钢栏杆 直线型 组合式 （圆管） | 10m | 4.400 | 2516.24 | 683.21 | 1357.14 | 34.24 | 174.34 | 59.55 | 207.76
| A-15-111换 | 不锈钢管扶手 直形 60 | 10m | 4.400 | 683 | 135.08 | 433.81 | 10.32 | 35.33 | 12.07 | 56.39
| A-15-116换 | 不锈钢弯头 60 | 10个 | 0.4 | 679.87 | 249.38 | 147.5 | 109.77 | 87.27 | 29.81 | 56.14
单价措施项目
| 011702 | 混凝土模板及支架(撑)
2330 | 011702001001 | 垫层模板 1.模板、支撑材质:胶合板模板 木支撑 | ㎡ | 15.07 | 34.16 | 13.61 | 12.27 | 0.01 | 4.06 | 1.39 | 2.82
| A-5-169 | 混凝土基础垫层 胶合板模板 木支撑 | 100㎡ | 0.1507 | 3414.87 | 1360.69 | 1226.69 | 0.9 | 405.75 | 138.88 | 281.96
2331 | 011702005001 | 桩顶冠梁模板 1.模板材质:胶合板模板 | ㎡ | 157.02 | 72.97 | 42.25 | 13.91 | 0.01 | 8.03 | 2.75 | 6.02
注：一般计税法的增值税为增值税销项税（各项费用的价格不包含增值税进项税额） 简易计税法的增值税为应纳增值税（各项费用的价格包含增值税进项税额）
表－09
综合单价分析表
工程名称:广西革命纪念馆(广西革命军事馆)修缮加固项目 | [9 empty] | 第486页 共507页
序号 | 定额编号 | 定额子目名称 | 单位 | 工程量 | 综合单价 (元) | 综合单价
[6 empty] | 人工费 | 材料费 | 机械费 | 管理费 | 利润 | 增值税
| A-2-134 | 冠梁 模板 | 100㎡ | 1.5702 | 7296.41 | 4224.5 | 1391.15 | 0.84 | 802.81 | 274.65 | 602.46
2332 | 011702011001 | 挡土墙模板 1.模板、支撑材质:胶合板模板 钢支撑 2.支模高度:4.3m | ㎡ | 224.51 | 71.23 | 37.82 | 11.18 | 0.87 | 11.53 | 3.95 | 5.88
| A-5-207换 | 直形墙 胶合板模板 钢支撑[实际高度=4.3] | 100㎡ | 2.2451 | 7122.06 | 3781.69 | 1117.7 | 87.09 | 1152.9 | 394.62 | 588.06
| 011705 | 大型机械设备进出场及安拆
2333 | 011705001001 | 大型机械设备进出场及安拆 1.机械设备名称:旋挖钻机 | 台次 | 1 | 15477.56 | 3365.28 | 114.69 | 8861.2 | 1381.59 | 476.84 | 1277.96
| A-21-8 | 桩（钻）机安拆费 旋挖钻机 综合 | 台次 | 1 | 7296.33 | 2692.22 |  | 3118.44 | 656.6 | 226.62 | 602.45
| A-21-39 | 旋挖钻机进出场费 | 台次 | 1 | 8181.23 | 673.06 | 114.69 | 5742.76 | 724.99 | 250.22 | 675.51
| 011708 | 混凝土运输及泵送工程
2334 | 桂011708002001 | 混凝土泵送 泵车 |  | 925.19 | 21.46 | 3.78 | 6.5 | 7.67 | 1.29 | 0.45 | 1.77
| A-18-3换 | 混凝土泵送 输送泵车 檐高 60m以内{换:预拌普通混凝土 C20 换:预拌普通混凝土 C15}{换:预拌普通混凝土 C20 换:预拌普通混凝土 C15} | 100 | 0.0593 | 2089.96 | 377.86 | 598.28 | 767.2 | 129.39 | 44.66 | 172.57
| A-18-3换 | 混凝土泵送 输送泵车 檐高 60m以内{换:预拌普通混凝土 C20 换:预拌普通混凝土 C30}{换:预拌普通混凝土 C20 换:预拌普通混凝土 C30} | 100 | 1.5635 | 2139.17 | 377.86 | 643.43 | 767.2 | 129.39 | 44.66 | 176.63
| A-18-3换 | 混凝土泵送 输送泵车 檐高 60m以内{换:预拌普通混凝土 C20 换:预拌水下混凝土 C30}{换:预拌普通混凝土 C20 换:预拌水下混凝土 C30} | 100 | 7.6291 | 2148.71 | 377.86 | 652.18 | 767.2 | 129.39 | 44.66 | 177.42
广西革命纪念馆修缮加固项目外供电安装
分部分项工程
| 0401 | 土石方工程
注：一般计税法的增值税为增值税销项税（各项费用的价格不包含增值税进项税额） 简易计税法的增值税为应纳增值税（各项费用的价格包含增值税进项税额）
表－09
综合单价分析表
工程名称:广西革命纪念馆(广西革命军事馆)修缮加固项目 | [9 empty] | 第487页 共507页
序号 | 定额编号 | 定额子目名称 | 单位 | 工程量 | 综合单价 (元) | 综合单价
[6 empty] | 人工费 | 材料费 | 机械费 | 管理费 | 利润 | 增值税
2335 | 040101002001 | 挖沟槽土方 1.土壤类别:详地质勘察报告 2.弃土运距：投标人自行考虑 3.含表土、杂草、树、竹，树根及竹蔸，挖台阶、淸除杂草、桩成孔渣土、桩头渣、拆除产生的建筑垃圾等一切作业费用 4.投标人综合考虑施工费用，施工过程不对土石方类别、施工机械、转运、降水、排水等其他因素进行费用签证 5.含挖装运、加盖汽车摊销费、洒水等综合考虑 |  | 2276.99 | 8.76 | 0.4 |  | 6.3 | 0.94 | 0.4 | 0.72
| C1-0019 | 挖掘机挖沟槽、基坑土方斗容量0.4m3 装车 三类土 | 1000 | 2.27699 | 8765.28 | 400 |  | 6301.28 | 938.18 | 402.08 | 723.74
2336 | 040103001001 | 回填方 1.回填料：石粉 2.夯填（碾压）:满足设计及规范要求 |  | 1975.43 | 123.27 | 12.6 | 95.07 | 2.42 | 2.1 | 0.9 | 10.18
| C1-0112 | 沟槽（台、井背）手扶振动压实机回填 砂砾石 | 100 | 19.7543 | 12327.56 | 1260 | 9506.81 | 242.4 | 210.34 | 90.14 | 1017.87
2337 | 040103002001 | 余方弃置 1.弃土运距:投标人自行考虑 |  | 2276.99 | 38.89 |  |  | 29.74 | 4.16 | 1.78 | 3.21
| C1-0144换 | 自卸汽车运土方（运距1km内） 12t[实际运距=17] | 1000 | 2.27699 | 38896.7 |  |  | 29737.54 | 4163.26 | 1784.25 | 3211.65
2338 | 010103002001 | 建筑垃圾消纳费 建筑垃圾消纳费 |  | 2276.99 | 9.81 |  | 9 |  |  |  | 0.81
| B- | 建筑垃圾消纳费 |  | 2276.99 | 9.81 |  | 9 |  |  |  | 0.81
| 0402 | 道路工程
2339 | 桂030413016001 | 拆除路面 1.含旧路面切缝 2.地面硬化拆除15cm | ㎡ | 24.40 | 53.2 | 18.19 | 10.63 | 8.51 | 7.74 | 3.74 | 4.39
| C1-0444 | 旧路面机械切缝 切缝机切缝 | 100m | 0.8000 | 1249.36 | 537.6 | 324.36 | 37.11 | 166.67 | 80.46 | 103.16
注：一般计税法的增值税为增值税销项税（各项费用的价格不包含增值税进项税额） 简易计税法的增值税为应纳增值税（各项费用的价格包含增值税进项税额）
表－09
综合单价分析表
工程名称:广西革命纪念馆(广西革命军事馆)修缮加固项目 | [9 empty] | 第488页 共507页
序号 | 定额编号 | 定额子目名称 | 单位 | 工程量 | 综合单价 (元) | 综合单价
[6 empty] | 人工费 | 材料费 | 机械费 | 管理费 | 利润 | 增值税
| C1-0409换 | 拆除水泥混凝土路面 岩石破碎机拆除 厚度15cm[实际厚度=15] | 100㎡ | 0.2440 | 1225.17 | 56.7 |  | 729.32 | 227.95 | 110.04 | 101.16
2340 | 桂030413017001 | 路面恢复 15cm c30砼路面恢复 15cm | ㎡ | 24.40 | 91.77 | 9.43 | 70.28 | 0.3 | 2.82 | 1.36 | 7.58
| C2-0128 | 刻防滑条 | 100㎡ | 0.2440 | 623.21 | 295 | 108.81 | 28.74 | 93.88 | 45.32 | 51.46
| C2-0115换 | 水泥混凝土路面 厚度22cm{预拌商品混凝土 fc4.5}[实际厚度=15] | 100㎡ | 0.2440 | 8554.3 | 647.6 | 6919.57 | 1.64 | 188.28 | 90.89 | 706.32
2341 | 桂030413007001 | 2层2列排管行车直线电缆井 1.垫层：100mm厚C15砼 2.底板：240mm厚C25砼 3.井壁：240mmm厚c25砼 4.井壁内：抹1：2.5水泥砂浆 20mm 5.集水口内填细砂 6.井口预埋镀锌角铁L50X5 7.井侧回填：石粉、或砂、或杂砂石 8.预制包边井盖板：C30砼1150×300×150mm 9.一托二线复合材料电缆支架2个 | 座 | 15 | 9519.49 | 2195.13 | 5323.22 | 189.67 | 691.59 | 333.87 | 786.01
| C5-0968 | 非定型井垫层 混凝土{预拌普通混凝土 C15} | 10 | 0.758 | 4391.27 | 362.2 | 3503.77 | 4.88 | 106.45 | 51.39 | 362.58
| C5-0996换 | 非定型井现浇混凝土 现浇混凝土井 井底板{换:预拌普通混凝土 C25} | 10 | 2.001 | 4990.89 | 563.9 | 3765.61 | 4.77 | 164.91 | 79.61 | 412.09
| C5-0998换 | 非定型井现浇混凝土 现浇混凝土井 井身{换:预拌普通混凝土 C25} | 10 | 3.043 | 5126.54 | 663.7 | 3747.47 | 4.68 | 193.83 | 93.57 | 423.29
| C5-0986换 | 非定型井盖板制作 盖板（板厚cm以内） 20{换:预拌普通混凝土 C30} | 10 | 0.699 | 5024.09 | 527 | 3848.83 | 4.77 | 154.21 | 74.45 | 414.83
| C5-0989 | 非定型井盖板安装 井室盖板（每块体积） 0.05m3以内{水泥砂浆中砂M10} | 10 | 0.699 | 8286.8 | 2377.3 | 4195.57 | 5.22 | 690.93 | 333.55 | 684.23
| C5-2481 | 现浇混凝土模板 混凝土基础垫层 复合木模 | 10㎡ | 1.431 | 641.17 | 325 | 101.45 | 15.4 | 98.72 | 47.66 | 52.94
| C5-2483 | 现浇混凝土模板 管道基础（平基、管座） 复合木模 | 10㎡ | 3.146 | 712.55 | 365 | 113.62 | 12.69 | 109.53 | 52.88 | 58.83
注：一般计税法的增值税为增值税销项税（各项费用的价格不包含增值税进项税额） 简易计税法的增值税为应纳增值税（各项费用的价格包含增值税进项税额）
表－09
综合单价分析表
工程名称:广西革命纪念馆(广西革命军事馆)修缮加固项目 | [9 empty] | 第489页 共507页
序号 | 定额编号 | 定额子目名称 | 单位 | 工程量 | 综合单价 (元) | 综合单价
[6 empty] | 人工费 | 材料费 | 机械费 | 管理费 | 利润 | 增值税
| C5-2490 | 现浇混凝土模板 矩形井室 木模 | 10㎡ | 17.622 | 976.76 | 435 | 256.59 | 12.22 | 129.69 | 62.61 | 80.65
| C5-2498 | 预制混凝土模板 渠涵顶 （盖）板 复合木模 | 10㎡ | 5.873 | 516.9 | 292 | 52.91 | 2.62 | 85.44 | 41.25 | 42.68
| C9-0033 | 钢筋制作、安装 圆钢≤Φ10mm | t | 3.354 | 5594.72 | 900 | 3685.44 | 112.12 | 293.51 | 141.7 | 461.95
| C9-0034 | 钢筋制作、安装 圆钢>Φ10mm | t | 4.529 | 5602.07 | 780 | 3856.01 | 117.55 | 260.29 | 125.66 | 462.56
| C9-0047 | 钢筋工程 预埋铁件 | t | 4.104 | 8624.22 | 2419.4 | 3891.58 | 392.17 | 815.36 | 393.62 | 712.09
| AB-001 | 200PVC 管预埋填砂 | 个 | 15 | 32.7 |  | 30 |  |  |  | 2.7
| AB-002 | 一托二线复合材料电缆支架 | 个 | 30 | 38.15 |  | 35 |  |  |  | 3.15
2342 | 桂030413007002 | 2层2列排管行车直线长电缆井 1.规格内空2500×910+1400×910×2 2.垫层：100mm厚C15砼 3.底板：240mm厚C25砼 4.井壁：240mmm厚c25砼 5.井壁内：抹1：2.5水泥砂浆 20mm 6.集水口内填细砂 7.井口预埋镀锌角铁L50X5 8.井侧回填：石粉、或砂、或杂砂石 9.预制包边井盖板：C30砼1150×300×150mm 10.一托二线复合材料电缆支架2个 | 座 | 6 | 14277.01 | 3030.4 | 8533.45 | 161.72 | 925.7 | 446.9 | 1178.84
| C5-0968 | 非定型井垫层 混凝土{预拌普通混凝土 C15} | 10 | 0.618 | 4391.27 | 362.2 | 3503.77 | 4.88 | 106.45 | 51.39 | 362.58
| C5-0996换 | 非定型井现浇混凝土 现浇混凝土井 井底板{换:预拌普通混凝土 C25} | 10 | 1.479 | 4990.89 | 563.9 | 3765.61 | 4.77 | 164.91 | 79.61 | 412.09
| C5-0998换 | 非定型井现浇混凝土 现浇混凝土井 井身{换:预拌普通混凝土 C25} | 10 | 2.959 | 5126.54 | 663.7 | 3747.47 | 4.68 | 193.83 | 93.57 | 423.29
| C5-0986换 | 非定型井盖板制作 盖板（板厚cm以内） 20{换:预拌普通混凝土 C30} | 10 | 0.590 | 5024.09 | 527 | 3848.83 | 4.77 | 154.21 | 74.45 | 414.83
| C5-0989 | 非定型井盖板安装 井室盖板（每块体积） 0.05m3以内{水泥砂浆中砂M10} | 10 | 0.590 | 8286.8 | 2377.3 | 4195.57 | 5.22 | 690.93 | 333.55 | 684.23
注：一般计税法的增值税为增值税销项税（各项费用的价格不包含增值税进项税额） 简易计税法的增值税为应纳增值税（各项费用的价格包含增值税进项税额）
表－09
综合单价分析表
工程名称:广西革命纪念馆(广西革命军事馆)修缮加固项目 | [9 empty] | 第490页 共507页
序号 | 定额编号 | 定额子目名称 | 单位 | 工程量 | 综合单价 (元) | 综合单价
[6 empty] | 人工费 | 材料费 | 机械费 | 管理费 | 利润 | 增值税
| C5-2481 | 现浇混凝土模板 混凝土基础垫层 复合木模 | 10㎡ | 0.968 | 641.17 | 325 | 101.45 | 15.4 | 98.72 | 47.66 | 52.94
| C5-2483 | 现浇混凝土模板 管道基础（平基、管座） 复合木模 | 10㎡ | 2.209 | 712.55 | 365 | 113.62 | 12.69 | 109.53 | 52.88 | 58.83
| C5-2490 | 现浇混凝土模板 矩形井室 木模 | 10㎡ | 13.028 | 976.76 | 435 | 256.59 | 12.22 | 129.69 | 62.61 | 80.65
| C5-2498 | 预制混凝土模板 渠涵顶 （盖）板 复合木模 | 10㎡ | 4.959 | 516.9 | 292 | 52.91 | 2.62 | 85.44 | 41.25 | 42.68
| C9-0033 | 钢筋制作、安装 圆钢≤Φ10mm | t | 2.755 | 5594.72 | 900 | 3685.44 | 112.12 | 293.51 | 141.7 | 461.95
| C9-0034 | 钢筋制作、安装 圆钢>Φ10mm | t | 2.956 | 5602.07 | 780 | 3856.01 | 117.55 | 260.29 | 125.66 | 462.56
| C9-0047 | 钢筋工程 预埋铁件 | t | 0.176 | 8624.22 | 2419.4 | 3891.58 | 392.17 | 815.36 | 393.62 | 712.09
| AB-001 | 200PVC 管预埋填砂 | 个 | 6 | 32.7 |  | 30 |  |  |  | 2.7
| AB-002 | 一托二线复合材料电缆支架 | 个 | 36 | 38.15 |  | 35 |  |  |  | 3.15
2343 | 桂030413007003 | 2层2列排管行车转角井 1.垫层：100mm厚C15砼 2.底板：240mm厚C25砼 3.井壁：240mmm厚c25砼 4.井壁内：抹1：2.5水泥砂浆 20mm 5.集水口内填细砂 6.井口预埋镀锌角铁L50X5 7.井侧回填：石粉、或砂、或杂砂石 8.预制包边井盖板：C30砼1150×300×150mm 9.一托二线复合材料电缆支架2个 | 座 | 5 | 8089 | 1696.44 | 4852.23 | 99.98 | 520.95 | 251.5 | 667.9
| C5-0968 | 非定型井垫层 混凝土{预拌普通混凝土 C15} | 10 | 0.244 | 4391.27 | 362.2 | 3503.77 | 4.88 | 106.45 | 51.39 | 362.58
| C5-0996换 | 非定型井现浇混凝土 现浇混凝土井 井底板{换:预拌普通混凝土 C25} | 10 | 0.648 | 4990.89 | 563.9 | 3765.61 | 4.77 | 164.91 | 79.61 | 412.09
| C5-0996换 | 非定型井现浇混凝土 现浇混凝土井 井底板{换:预拌普通混凝土 C25} | 10 | 1.296 | 4990.89 | 563.9 | 3765.61 | 4.77 | 164.91 | 79.61 | 412.09
注：一般计税法的增值税为增值税销项税（各项费用的价格不包含增值税进项税额） 简易计税法的增值税为应纳增值税（各项费用的价格包含增值税进项税额）
表－09
综合单价分析表
工程名称:广西革命纪念馆(广西革命军事馆)修缮加固项目 | [9 empty] | 第491页 共507页
序号 | 定额编号 | 定额子目名称 | 单位 | 工程量 | 综合单价 (元) | 综合单价
[6 empty] | 人工费 | 材料费 | 机械费 | 管理费 | 利润 | 增值税
| C5-0986换 | 非定型井盖板制作 盖板（板厚cm以内） 20{换:预拌普通混凝土 C30} | 10 | 0.285 | 5024.09 | 527 | 3848.83 | 4.77 | 154.21 | 74.45 | 414.83
| C5-0989 | 非定型井盖板安装 井室盖板（每块体积） 0.05m3以内{水泥砂浆中砂M10} | 10 | 0.285 | 8286.8 | 2377.3 | 4195.57 | 5.22 | 690.93 | 333.55 | 684.23
| C5-2481 | 现浇混凝土模板 混凝土基础垫层 复合木模 | 10㎡ | 0.466 | 641.17 | 325 | 101.45 | 15.4 | 98.72 | 47.66 | 52.94
| C5-2483 | 现浇混凝土模板 管道基础（平基、管座） 复合木模 | 10㎡ | 1.022 | 712.55 | 365 | 113.62 | 12.69 | 109.53 | 52.88 | 58.83
| C5-2490 | 现浇混凝土模板 矩形井室 木模 | 10㎡ | 5.708 | 976.76 | 435 | 256.59 | 12.22 | 129.69 | 62.61 | 80.65
| C5-2498 | 预制混凝土模板 渠涵顶 （盖）板 复合木模 | 10㎡ | 2.393 | 516.9 | 292 | 52.91 | 2.62 | 85.44 | 41.25 | 42.68
| C9-0033 | 钢筋制作、安装 圆钢≤Φ10mm | t | 1.252 | 5594.72 | 900 | 3685.44 | 112.12 | 293.51 | 141.7 | 461.95
| C9-0034 | 钢筋制作、安装 圆钢>Φ10mm | t | 1.717 | 5602.07 | 780 | 3856.01 | 117.55 | 260.29 | 125.66 | 462.56
| C9-0047 | 钢筋工程 预埋铁件 | t | 0.123 | 8624.22 | 2419.4 | 3891.58 | 392.17 | 815.36 | 393.62 | 712.09
| AB-001 | 200PVC 管预埋填砂 | 个 | 5 | 32.7 |  | 30 |  |  |  | 2.7
| AB-002 | 一托二线复合材料电缆支架 | 个 | 5 | 38.15 |  | 35 |  |  |  | 3.15
2344 | 桂030413007004 | 2层2列排管行车三通长井 1.垫层：100mm厚C15砼 2.底板：240mm厚C25砼 3.井壁：240mmm厚c25砼 4.井壁内：抹1：2.5水泥砂浆 20mm 5.集水口内填细砂 6.井口预埋镀锌角铁L50X5 7.井侧回填：石粉、或砂、或杂砂石 8.预制包边井盖板：C30砼1150×300×150mm 9.一托二线复合材料电缆支架2个 | 座 | 1 | 15176.62 | 3556.46 | 8649.9 | 131.38 | 1069.48 | 516.29 | 1253.11
| C5-0968 | 非定型井垫层 混凝土{预拌普通混凝土 C15} | 10 | 0.108 | 4391.27 | 362.2 | 3503.77 | 4.88 | 106.45 | 51.39 | 362.58
注：一般计税法的增值税为增值税销项税（各项费用的价格不包含增值税进项税额） 简易计税法的增值税为应纳增值税（各项费用的价格包含增值税进项税额）
表－09
综合单价分析表
工程名称:广西革命纪念馆(广西革命军事馆)修缮加固项目 | [9 empty] | 第492页 共507页
序号 | 定额编号 | 定额子目名称 | 单位 | 工程量 | 综合单价 (元) | 综合单价
[6 empty] | 人工费 | 材料费 | 机械费 | 管理费 | 利润 | 增值税
| C5-0996换 | 非定型井现浇混凝土 现浇混凝土井 井底板{换:预拌普通混凝土 C25} | 10 | 0.257 | 4990.89 | 563.9 | 3765.61 | 4.77 | 164.91 | 79.61 | 412.09
| C5-0986换 | 非定型井盖板制作 盖板（板厚cm以内） 20{换:预拌普通混凝土 C30} | 10 | 0.514 | 5024.09 | 527 | 3848.83 | 4.77 | 154.21 | 74.45 | 414.83
| C5-0989 | 非定型井盖板安装 井室盖板（每块体积） 0.05m3以内{水泥砂浆中砂M10} | 10 | 0.514 | 8286.8 | 2377.3 | 4195.57 | 5.22 | 690.93 | 333.55 | 684.23
| C5-1062 | 盖板安装 渠道矩形盖板（每块体积） 0.3m3以内{水泥砂浆中砂M10} | 10 | 0.057 | 6386.92 | 1123.3 | 3777.67 | 332.57 | 422.2 | 203.82 | 527.36
| C5-2481 | 现浇混凝土模板 混凝土基础垫层 复合木模 | 10㎡ | 0.167 | 641.17 | 325 | 101.45 | 15.4 | 98.72 | 47.66 | 52.94
| C5-2483 | 现浇混凝土模板 管道基础（平基、管座） 复合木模 | 10㎡ | 0.383 | 712.55 | 365 | 113.62 | 12.69 | 109.53 | 52.88 | 58.83
| C5-2490 | 现浇混凝土模板 矩形井室 木模 | 10㎡ | 2.262 | 976.76 | 435 | 256.59 | 12.22 | 129.69 | 62.61 | 80.65
| C5-2498 | 预制混凝土模板 渠涵顶 （盖）板 复合木模 | 10㎡ | 0.479 | 516.9 | 292 | 52.91 | 2.62 | 85.44 | 41.25 | 42.68
| C9-0033 | 钢筋制作、安装 圆钢≤Φ10mm | t | 0.280 | 5594.72 | 900 | 3685.44 | 112.12 | 293.51 | 141.7 | 461.95
| C9-0034 | 钢筋制作、安装 圆钢>Φ10mm | t | 0.225 | 5602.07 | 780 | 3856.01 | 117.55 | 260.29 | 125.66 | 462.56
| C9-0047 | 钢筋工程 预埋铁件 | t | 0.029 | 8624.22 | 2419.4 | 3891.58 | 392.17 | 815.36 | 393.62 | 712.09
| AB-001 | 200PVC 管预埋填砂 | 个 | 1 | 32.7 |  | 30 |  |  |  | 2.7
| AB-002 | 一托二线复合材料电缆支架 | 个 | 7 | 38.15 |  | 35 |  |  |  | 3.15
2345 | 桂030413007005 | 1层2列排管行车转角井 1.垫层：100mm厚C15砼 2.底板：240mm厚C25砼 3.井壁：240mmm厚c25砼 4.井壁内：抹1：2.5水泥砂浆 20mm 5.集水口内填细砂 6.井口预埋镀锌角铁L50X5 7.井侧回填：石粉、或砂、或杂砂石 8.预制包边井盖板：C30砼1150×300×150mm | 座 | 1 | 8800.18 | 1905.95 | 5140.21 | 145.35 | 594.87 | 287.18 | 726.62
注：一般计税法的增值税为增值税销项税（各项费用的价格不包含增值税进项税额） 简易计税法的增值税为应纳增值税（各项费用的价格包含增值税进项税额）
表－09
综合单价分析表
工程名称:广西革命纪念馆(广西革命军事馆)修缮加固项目 | [9 empty] | 第493页 共507页
序号 | 定额编号 | 定额子目名称 | 单位 | 工程量 | 综合单价 (元) | 综合单价
[6 empty] | 人工费 | 材料费 | 机械费 | 管理费 | 利润 | 增值税
9.一托二线复合材料电缆支架2个
| C5-0968 | 非定型井垫层 混凝土{预拌普通混凝土 C15} | 10 | 0.049 | 4391.27 | 362.2 | 3503.77 | 4.88 | 106.45 | 51.39 | 362.58
| C5-0996换 | 非定型井现浇混凝土 现浇混凝土井 井底板{换:预拌普通混凝土 C25} | 10 | 0.130 | 4990.89 | 563.9 | 3765.61 | 4.77 | 164.91 | 79.61 | 412.09
| C5-0998换 | 非定型井现浇混凝土 现浇混凝土井 井身{换:预拌普通混凝土 C25} | 10 | 0.214 | 5126.54 | 663.7 | 3747.47 | 4.68 | 193.83 | 93.57 | 423.29
| C5-0986换 | 非定型井盖板制作 盖板（板厚cm以内） 20{换:预拌普通混凝土 C30} | 10 | 0.057 | 5024.09 | 527 | 3848.83 | 4.77 | 154.21 | 74.45 | 414.83
| C5-0989 | 非定型井盖板安装 井室盖板（每块体积） 0.05m3以内{水泥砂浆中砂M10} | 10 | 0.057 | 8286.8 | 2377.3 | 4195.57 | 5.22 | 690.93 | 333.55 | 684.23
| C5-2481 | 现浇混凝土模板 混凝土基础垫层 复合木模 | 10㎡ | 0.093 | 641.17 | 325 | 101.45 | 15.4 | 98.72 | 47.66 | 52.94
| C5-2483 | 现浇混凝土模板 管道基础（平基、管座） 复合木模 | 10㎡ | 0.204 | 712.55 | 365 | 113.62 | 12.69 | 109.53 | 52.88 | 58.83
| C5-2490 | 现浇混凝土模板 矩形井室 木模 | 10㎡ | 0.953 | 976.76 | 435 | 256.59 | 12.22 | 129.69 | 62.61 | 80.65
| C5-2498 | 预制混凝土模板 渠涵顶 （盖）板 复合木模 | 10㎡ | 0.479 | 516.9 | 292 | 52.91 | 2.62 | 85.44 | 41.25 | 42.68
| C9-0033 | 钢筋制作、安装 圆钢≤Φ10mm | t | 0.250 | 5594.72 | 900 | 3685.44 | 112.12 | 293.51 | 141.7 | 461.95
| C9-0034 | 钢筋制作、安装 圆钢>Φ10mm | t | 0.343 | 5602.07 | 780 | 3856.01 | 117.55 | 260.29 | 125.66 | 462.56
| C9-0047 | 钢筋工程 预埋铁件 | t | 0.147 | 8624.22 | 2419.4 | 3891.58 | 392.17 | 815.36 | 393.62 | 712.09
| AB-001 | 200PVC 管预埋填砂 | 个 | 1 | 32.7 |  | 30 |  |  |  | 2.7
| AB-002 | 一托二线复合材料电缆支架 | 个 | 2 | 38.15 |  | 35 |  |  |  | 3.15
2346 | 桂030413007006 | 1层2列排管行车直线井 1.垫层：100mm厚C15砼 2.底板：240mm厚C25砼 3.井壁：240mmm厚c25砼 4.井壁内：抹1：2.5水泥砂浆 20mm | 座 | 4 | 6625.34 | 1346.76 | 4027.13 | 87.63 | 415.97 | 200.81 | 547.04
注：一般计税法的增值税为增值税销项税（各项费用的价格不包含增值税进项税额） 简易计税法的增值税为应纳增值税（各项费用的价格包含增值税进项税额）
表－09
综合单价分析表
工程名称:广西革命纪念馆(广西革命军事馆)修缮加固项目 | [9 empty] | 第494页 共507页
序号 | 定额编号 | 定额子目名称 | 单位 | 工程量 | 综合单价 (元) | 综合单价
[6 empty] | 人工费 | 材料费 | 机械费 | 管理费 | 利润 | 增值税
5.集水口内填细砂 6.井口预埋镀锌角铁L50X5 7.井侧回填：石粉、或砂、或杂砂石 8.预制包边井盖板：C30砼1150×300×150mm 9.一托二线复合材料电缆支架2个
| C5-0968 | 非定型井垫层 混凝土{预拌普通混凝土 C15} | 10 | 0.163 | 4391.27 | 362.2 | 3503.77 | 4.88 | 106.45 | 51.39 | 362.58
| C5-0996换 | 非定型井现浇混凝土 现浇混凝土井 井底板{换:预拌普通混凝土 C25} | 10 | 0.450 | 4990.89 | 563.9 | 3765.61 | 4.77 | 164.91 | 79.61 | 412.09
| C5-0998换 | 非定型井现浇混凝土 现浇混凝土井 井身{换:预拌普通混凝土 C25} | 10 | 0.742 | 5126.54 | 663.7 | 3747.47 | 4.68 | 193.83 | 93.57 | 423.29
| C5-0986换 | 非定型井盖板制作 盖板（板厚cm以内） 20{换:预拌普通混凝土 C30} | 10 | 0.145 | 5024.09 | 527 | 3848.83 | 4.77 | 154.21 | 74.45 | 414.83
| C5-0989 | 非定型井盖板安装 井室盖板（每块体积） 0.05m3以内{水泥砂浆中砂M10} | 10 | 0.145 | 8286.8 | 2377.3 | 4195.57 | 5.22 | 690.93 | 333.55 | 684.23
| C5-2481 | 现浇混凝土模板 混凝土基础垫层 复合木模 | 10㎡ | 0.333 | 641.17 | 325 | 101.45 | 15.4 | 98.72 | 47.66 | 52.94
| C5-2483 | 现浇混凝土模板 管道基础（平基、管座） 复合木模 | 10㎡ | 0.722 | 712.55 | 365 | 113.62 | 12.69 | 109.53 | 52.88 | 58.83
| C5-2490 | 现浇混凝土模板 矩形井室 木模 | 10㎡ | 3.306 | 976.76 | 435 | 256.59 | 12.22 | 129.69 | 62.61 | 80.65
| C5-2498 | 预制混凝土模板 渠涵顶 （盖）板 复合木模 | 10㎡ | 1.218 | 516.9 | 292 | 52.91 | 2.62 | 85.44 | 41.25 | 42.68
| C9-0033 | 钢筋制作、安装 圆钢≤Φ10mm | t | 0.792 | 5594.72 | 900 | 3685.44 | 112.12 | 293.51 | 141.7 | 461.95
| C9-0034 | 钢筋制作、安装 圆钢>Φ10mm | t | 1.340 | 5602.07 | 780 | 3856.01 | 117.55 | 260.29 | 125.66 | 462.56
| C9-0047 | 钢筋工程 预埋铁件 | t | 0.098 | 8624.22 | 2419.4 | 3891.58 | 392.17 | 815.36 | 393.62 | 712.09
| AB-001 | 200PVC 管预埋填砂 | 个 | 4 | 32.7 |  | 30 |  |  |  | 2.7
| AB-002 | 一托二线复合材料电缆支架 | 个 | 8 | 38.15 |  | 35 |  |  |  | 3.15
2347 | 桂030413007007 | 六间隔户外开关箱中间井口基础 1.垫层：100mm厚C15砼 | 座 | 1 | 6839.94 | 2123.51 | 3076.37 | 113.41 | 648.71 | 313.18 | 564.76
注：一般计税法的增值税为增值税销项税（各项费用的价格不包含增值税进项税额） 简易计税法的增值税为应纳增值税（各项费用的价格包含增值税进项税额）
表－09
综合单价分析表
工程名称:广西革命纪念馆(广西革命军事馆)修缮加固项目 | [9 empty] | 第495页 共507页
序号 | 定额编号 | 定额子目名称 | 单位 | 工程量 | 综合单价 (元) | 综合单价
[6 empty] | 人工费 | 材料费 | 机械费 | 管理费 | 利润 | 增值税
2.井壁：240mmm砖砌体 3.井壁内：抹1：2.5水泥砂浆 20mm 4.集水口内填细砂 5.井侧回填：石粉、或砂、或杂砂石 6.预制包边井盖板：C30砼1150×300×150mm
| C5-0968 | 非定型井垫层 混凝土{预拌普通混凝土 C15} | 10 | 0.041 | 4389.77 | 362.2 | 3502.37 | 4.89 | 106.46 | 51.39 | 362.46
| C5-0970 | 非定型井砌筑 砖砌 矩形 | 10 | 0.190 | 7141.59 | 1931.7 | 3781.48 | 5.67 | 561.84 | 271.23 | 589.67
| C5-0985 | 非定型井盖板制作 盖板（板厚cm以内） 10{预拌普通混凝土 C20} | 10 | 0.028 | 5008.6 | 651 | 3657 | 4.98 | 190.23 | 91.84 | 413.55
| C5-0989 | 非定型井盖板安装 井室盖板（每块体积） 0.05m3以内{水泥砂浆中砂M10} | 10 | 0.028 | 8286.33 | 2377.3 | 4195.13 | 5.23 | 690.93 | 333.55 | 684.19
| C5-0975 | 非定型井抹灰 砖墙20mm 井内侧{水泥砂浆 1∶2} | 100㎡ | 0.0794 | 5842.44 | 3057.3 | 980.4 | 5.38 | 888.18 | 428.78 | 482.4
| C5-1000 | 非定型井井盖（箅）制作 井盖（箅）制作 井圈{预拌普通混凝土 C20} | 10 | 0.053 | 4984.11 | 650.5 | 3639 | 2.35 | 189.33 | 91.4 | 411.53
| C5-2481 | 现浇混凝土模板 混凝土基础垫层 复合木模 | 10㎡ | 0.461 | 641.18 | 325 | 101.45 | 15.41 | 98.72 | 47.66 | 52.94
| C5-2497 | 现浇混凝土模板 小型构件 复合木模 | 10㎡ | 0.531 | 1654.74 | 960 | 124.91 | 14.26 | 282.54 | 136.4 | 136.63
| C5-2500 | 预制混凝土模板 地沟盖板 复合木模 | 10㎡ | 0.232 | 711.2 | 415 | 55.86 | 2.22 | 120.99 | 58.41 | 58.72
| C9-0033 | 钢筋制作、安装 圆钢≤Φ10mm | t | 0.133 | 5594.84 | 900 | 3685.44 | 112.19 | 293.54 | 141.71 | 461.96
| C9-0034 | 钢筋制作、安装 圆钢>Φ10mm | t | 0.091 | 5602.28 | 780 | 3856.01 | 117.69 | 260.33 | 125.68 | 462.57
| C9-0047 | 钢筋工程 预埋铁件 | t | 0.179 | 8626.6 | 2419.4 | 3891.58 | 393.7 | 815.8 | 393.83 | 712.29
| AB-001 | 200PVC 管预埋填砂 | 个 | 2 | 32.7 |  | 30 |  |  |  | 2.7
B4 电气设备安装工程
2348 | 桂030402019001 | 10kV六间隔户外开关箱（共箱式） 1.三间隔户外开关尺寸：1200×850×1450mm+1600×850×1450mm | 台 | 1 | 236520.15 | 269.07 | 215161.38 | 992.71 | 403.77 | 164.03 | 19529.19
注：一般计税法的增值税为增值税销项税（各项费用的价格不包含增值税进项税额） 简易计税法的增值税为应纳增值税（各项费用的价格包含增值税进项税额）
表－09
综合单价分析表
工程名称:广西革命纪念馆(广西革命军事馆)修缮加固项目 | [9 empty] | 第496页 共507页
序号 | 定额编号 | 定额子目名称 | 单位 | 工程量 | 综合单价 (元) | 综合单价
[6 empty] | 人工费 | 材料费 | 机械费 | 管理费 | 利润 | 增值税
2.配电自动化屏尺寸：600×850×1450mm 3.采用全绝缘断路器柜 4.配置详见施工图纸
| B4-0104 | 成套箱式开闭所安装（≤6回路） | 座 | 1 | 236520.15 | 269.07 | 215161.38 | 992.71 | 403.77 | 164.03 | 19529.19
2349 | 桂030408012001 | 地下定向钻孔敷管 1.从厢竹大道11号开闭所备用间隔至2号井段 2.从新建开闭所至2号井段 3.泥浆运输暂按30km计算 | m | 500.00 | 647.15 | 111.09 | 192.21 | 165.81 | 88.61 | 36 | 53.43
| B4-0798 | 地下定向钻孔敷管 钻孔直径≤400mm 孔水平长度≤120m | 10m | 50.000 | 4021.53 | 1062.84 | 576.87 | 1083.79 | 686.92 | 279.06 | 332.05
| B- | MPP实壁套管Ф180×12mm | m | 1000.00 | 73.31 |  | 67.26 |  |  |  | 6.05
| B4-0817 | 地下定向钻孔泥浆清运 运距≤1km | 10 | 6.280 | 1581.79 | 382.4 |  | 618.41 | 320.26 | 130.11 | 130.61
| B4-0818 | 地下定向钻孔泥浆清运 每增运1km | 10 | 6.280 | 6249.1 |  |  | 3953.88 | 1265.24 | 514 | 515.98
2350 | 桂030413009001 | C15砼垫层 C15砼垫层 |  | 135.51 | 653.53 | 153.47 | 339.67 | 25.77 | 57.36 | 23.3 | 53.96
| B4-2100 | 路灯基础、接线手井 砌筑式 垫层 | 10 | 13.551 | 6535.29 | 1534.69 | 3396.7 | 257.71 | 573.57 | 233.01 | 539.61
2351 | 030413004001 | 管道包封 1.管道接口C20混凝土 610×550×400mm |  | 29.26 | 814.37 | 223.08 | 413.57 | 6.96 | 73.61 | 29.91 | 67.24
| B4-2099 | 管道包封 无筋混凝土保护 |  | 31.13 | 765.45 | 209.68 | 388.73 | 6.54 | 69.19 | 28.11 | 63.2
2352 | 030408003001 | 电缆保护管埋地敷设 C-PVC167×8mm 1.从2号井至28号井段行车排管1562米 | m | 5994.08 | 54.35 | 8.34 | 34.65 | 2.15 | 3.36 | 1.36 | 4.49
| B4-0782 | 塑料管埋地敷设 外径(≤150mm) | 100m | 59.9408 | 5433.55 | 833.64 | 3464.51 | 214.91 | 335.54 | 136.31 | 448.64
2353 | 030408003002 | 复合材料管枕4孔/φ167 1.每间隔两米设置 | 个 | 531 | 16.35 |  | 15 |  |  |  | 1.35
| B-换 | 复合材料管枕4孔/φ167 | 个 | 531 | 16.35 |  | 15 |  |  |  | 1.35
2354 | 060106008001 | 电缆标志桩 | 个 | 180 | 46.05 | 5 | 35 |  | 1.6 | 0.65 | 3.8
注：一般计税法的增值税为增值税销项税（各项费用的价格不包含增值税进项税额） 简易计税法的增值税为应纳增值税（各项费用的价格包含增值税进项税额）
表－09
综合单价分析表
工程名称:广西革命纪念馆(广西革命军事馆)修缮加固项目 | [9 empty] | 第497页 共507页
序号 | 定额编号 | 定额子目名称 | 单位 | 工程量 | 综合单价 (元) | 综合单价
[6 empty] | 人工费 | 材料费 | 机械费 | 管理费 | 利润 | 增值税
1.预制砼100×200mm
| B- | 电缆标志桩 | 个 | 180 | 46.05 | 5 | 35 |  | 1.6 | 0.65 | 3.8
2355 | 050307009001 | 400×300mm开闭所标志牌 1.型式要求按照图纸 2.厚度3mm拉丝不锈钢板,工艺为表面文字蚀刻,烤漆入色, 3.开关站的大门左侧门上(建筑物),底端距地1600mm为宜。 | 个 | 4 | 56.95 | 5 | 45 |  | 1.6 | 0.65 | 4.7
| B- | 400×300开闭所标志牌 | 块 | 4 | 56.95 | 5 | 45 |  | 1.6 | 0.65 | 4.7
2356 | 030408001001 | 铜芯电力电缆埋地敷设 YJV22-8.7/15kV-3×150mm2 YJV22-8.7/15kV-3×150mm2 | m | 3884.75 | 546.41 | 16.56 | 473.79 | 2.4 | 6.07 | 2.47 | 45.12
| B4-0920换 | 铜芯电力电缆敷设 电缆截面（≤150m㎡） | 100m | 38.8475 | 54640.16 | 1656.37 | 47378.74 | 240.08 | 606.86 | 246.54 | 4511.57
2357 | 030408006001 | 10kV全冷缩户内终端头 3×150mm2 10kV全冷缩户内终端头 3×150mm2 | 个 | 4 | 930.27 | 237.92 | 505.09 | 2.34 | 76.88 | 31.23 | 76.81
| B4-1069 | 电力电缆头制作、安装 终端头 10KV以下 户外冷缩式 终端头 截面(≤150m㎡) | 个 | 4 | 930.27 | 237.92 | 505.09 | 2.34 | 76.88 | 31.23 | 76.81
2358 | 030408006002 | 10kV全冷缩户外中间头 3×150mm2 10kV全冷缩户外中间头 3×150mm2 | 个 | 6 | 1624.79 | 210.59 | 1173.97 | 7.8 | 69.88 | 28.39 | 134.16
| B4-0998 | 电力电缆头制作、安装 中间头 10KV以下 冷缩式 中间头 截面(≤150m㎡) | 个 | 6 | 1624.79 | 210.59 | 1173.97 | 7.8 | 69.88 | 28.39 | 134.16
2359 | 桂030402021001 | 光纤电缆型故障指示器 1.短路和接地故障二合一指示 | 个 | 4 | 269.95 | 9.57 | 233.4 | 0.26 | 3.15 | 1.28 | 22.29
| B4-2154 | 绝缘子、套管、绝缘油、电缆试验 电缆故障寻址仪安装调试 | 个 | 4 | 269.95 | 9.57 | 233.4 | 0.26 | 3.15 | 1.28 | 22.29
2360 | 030414015001 | 电缆交流耐压试验 电缆交流耐压试验 | １０KV组/三相 | 2 | 854.4 | 449.52 | 1.61 | 89.96 | 172.63 | 70.13 | 70.55
注：一般计税法的增值税为增值税销项税（各项费用的价格不包含增值税进项税额） 简易计税法的增值税为应纳增值税（各项费用的价格包含增值税进项税额）
表－09
综合单价分析表
工程名称:广西革命纪念馆(广西革命军事馆)修缮加固项目 | [9 empty] | 第498页 共507页
序号 | 定额编号 | 定额子目名称 | 单位 | 工程量 | 综合单价 (元) | 综合单价
[6 empty] | 人工费 | 材料费 | 机械费 | 管理费 | 利润 | 增值税
| B4-2153 | 绝缘子、套管、绝缘油、电缆试验 电缆试验 交流耐压试验10kv | 组/三相 | 2 | 854.4 | 449.52 | 1.61 | 89.96 | 172.63 | 70.13 | 70.55
2361 | 030414015002 | 电缆泄漏试验 电缆泄漏试验 | １０KV组/三相 | 2 | 269.2 | 138.8 | 0.55 | 31.15 | 54.38 | 22.09 | 22.23
| B4-2152 | 绝缘子、套管、绝缘油、电缆试验 电缆试验 泄漏试验 | 根次 | 2 | 269.2 | 138.8 | 0.55 | 31.15 | 54.38 | 22.09 | 22.23
2362 | 030408010001 | 防火堵料 1.管口堵防火泥 | 处 | 64 | 16.26 | 8.99 | 1.87 |  | 2.88 | 1.17 | 1.35
| B4-0886 | 防火涂料、堵洞、隔板及阻燃槽盒 防火堵洞 保护管 | 处 | 64 | 15.7 | 8.99 | 1.36 |  | 2.88 | 1.17 | 1.3
| B- | 防火胶泥 | kg | 14.10 | 2.51 |  | 2.3 |  |  |  | 0.21
2363 | 030409001001 | 采用L50×5镀锌角钢作接地极 L=2500 采用L50×5镀锌角钢作接地极 L=2500 | 根 | 6 | 127.21 | 39.23 | 47.66 | 8.39 | 15.24 | 6.19 | 10.5
| B4-1111 | 接地极（板）制作、安装 角钢接地极 普通土 | 根 | 6 | 127.21 | 39.23 | 47.66 | 8.39 | 15.24 | 6.19 | 10.5
2364 | 030409002001 | 采用φ16镀锌圆钢作接地母线 采用φ16镀锌圆钢作接地母线 | m | 40.00 | 24.1 | 8.96 | 8.51 | 0.42 | 3 | 1.22 | 1.99
| B4-1130 | 接地母线敷设 户外钢接地母线敷设 | 10m | 4.000 | 241.02 | 89.63 | 85.08 | 4.19 | 30.02 | 12.2 | 19.9
2365 | 030414011001 | 独立接地装置 独立接地装置 | 系统（组 | 1 | 482.44 | 252.36 | 1.67 | 51.74 | 97.31 | 39.53 | 39.83
| B4-2143 | 接地装置调试 独立接地装置 | 组 | 1 | 482.44 | 252.36 | 1.67 | 51.74 | 97.31 | 39.53 | 39.83
广西革命纪念馆修缮加固项目外供水
分部分项工程
| 0401 | 土石方工程
2366 | 040101002001 | 挖一般土方 1.土壤类别:详地质勘察报告 2.弃土运距：投标人自行考虑 |  | 1444.38 | 8.76 | 0.4 |  | 6.3 | 0.94 | 0.4 | 0.72
注：一般计税法的增值税为增值税销项税（各项费用的价格不包含增值税进项税额） 简易计税法的增值税为应纳增值税（各项费用的价格包含增值税进项税额）
表－09
综合单价分析表
工程名称:广西革命纪念馆(广西革命军事馆)修缮加固项目 | [9 empty] | 第499页 共507页
序号 | 定额编号 | 定额子目名称 | 单位 | 工程量 | 综合单价 (元) | 综合单价
[6 empty] | 人工费 | 材料费 | 机械费 | 管理费 | 利润 | 增值税
3.含表土、杂草、树、竹，树根及竹蔸，挖台阶、淸除杂草、桩成孔渣土、桩头渣、拆除产生的建筑垃圾等一切作业费用 4.投标人综合考虑施工费用，施工过程不对土石方类别、施工机械、转运、降水、排水等其他因素进行费用签证 5.含挖装运、加盖汽车摊销费、洒水等综合考虑
| C1-0019 | 挖掘机挖沟槽、基坑土方斗容量0.4m3 装车 三类土 | 1000 | 1.44380 | 8765.28 | 400 |  | 6301.28 | 938.18 | 402.08 | 723.74
2367 | 040103001001 | 回填方 1.土质要求：合格土源，满足设计要求 2.夯填（碾压）:满足设计及规范要求 3.填方来源:场内取土 |  | 142.68 | 23.7 | 15.12 | 0.08 | 2.93 | 2.53 | 1.08 | 1.96
| C1-0113 | 沟槽（台、井背）手扶振动压实机回填 土 | 100 | 1.4268 | 2369.8 | 1512 | 8.15 | 292.98 | 252.7 | 108.3 | 195.67
2368 | 040103001002 | 回填方 1.回填料：砂砾石 2.夯填（碾压）:满足设计及规范要求 |  | 510.31 | 123.27 | 12.6 | 95.07 | 2.42 | 2.1 | 0.9 | 10.18
| C1-0112 | 沟槽（台、井背）手扶振动压实机回填 砂砾石 | 100 | 5.1031 | 12327.56 | 1260 | 9506.81 | 242.4 | 210.34 | 90.14 | 1017.87
2369 | 040103001003 | 回填方 1.回填料：砂砾石 2.夯填（碾压）:满足设计及规范要求 |  | 234.19 | 250.21 | 12.6 | 211.53 | 2.42 | 2.1 | 0.9 | 20.66
| C1-0112换 | 沟槽（台、井背）手扶振动压实机回填 砂砾石 | 100 | 2.3419 | 25022.09 | 1260 | 21153.17 | 242.4 | 210.34 | 90.14 | 2066.04
2370 | 040103002001 | 余方弃置 1.弃土运距:投标人自行考虑 |  | 1444.38 | 38.89 |  |  | 29.74 | 4.16 | 1.78 | 3.21
| C1-0144换 | 自卸汽车运土方（运距1km内） 12t[实际运距=17] | 1000 | 1.44438 | 38896.7 |  |  | 29737.54 | 4163.26 | 1784.25 | 3211.65
2371 | 010103002001 | 建筑垃圾消纳费 建筑垃圾消纳费 |  | 1444.38 | 9.81 |  | 9 |  |  |  | 0.81
| B- | 建筑垃圾消纳费 |  | 1444.38 | 9.81 |  | 9 |  |  |  | 0.81
注：一般计税法的增值税为增值税销项税（各项费用的价格不包含增值税进项税额） 简易计税法的增值税为应纳增值税（各项费用的价格包含增值税进项税额）
表－09
综合单价分析表
工程名称:广西革命纪念馆(广西革命军事馆)修缮加固项目 | [9 empty] | 第500页 共507页
序号 | 定额编号 | 定额子目名称 | 单位 | 工程量 | 综合单价 (元) | 综合单价
[6 empty] | 人工费 | 材料费 | 机械费 | 管理费 | 利润 | 增值税
| 0410 | 拆除工程
2372 | 041001002001 | 拆除人行道 1.拆除人行道砖 | ㎡ | 972.20 | 3.66 | 2.35 |  |  | 0.68 | 0.33 | 0.3
| C1-0415 | 拆除人行道 人工拆除 混凝土预制块（无粘合层） 100m2 | 100㎡ | 9.7220 | 366.61 | 235.2 |  |  | 68.21 | 32.93 | 30.27
2373 | 041001001001 | 拆除路面 1.拆除砼路面厚度200mm | ㎡ | 1423.62 | 16.19 | 0.75 |  | 9.64 | 3.01 | 1.45 | 1.34
| C1-0409换 | 拆除水泥混凝土路面 岩石破碎机拆除 厚度15cm[实际厚度=20] | 100㎡ | 14.2362 | 1619.61 | 74.75 |  | 964.33 | 301.33 | 145.47 | 133.73
2374 | 桂030413016001 | 拆除沥青路面 1.沥青路面暂按下条修复计算， | ㎡ | 180.13 | 9.67 | 0.45 |  | 5.75 | 1.8 | 0.87 | 0.8
| C1-0405换 | 拆除沥青混凝土路面 岩石破碎机拆除 厚度10cm[实际厚度=15] | 100㎡ | 1.8013 | 966.24 | 44.54 |  | 575.36 | 179.77 | 86.79 | 79.78
| 0402 | 道路工程
2375 | 桂030413017001 | 沥青路面恢复 1.40mm细粒式改性橡胶沥青砼AC-13(辉绿岩) 2.SBS改性乳化沥青粘油层(1.0kg/m 3.80mm粗粒式沥青砼AC-25C 4.SBS改性乳化沥青粘油层(1.0kg/m 5.玻璃纤维格栅(满铺) 6.200mm水凝混凝土板(fcm=5.0MPa)(水泥砼面板拉毛处理) 7.6mm改性沥青封层 8.300mmC20早强水泥混凝土 | ㎡ | 180.13 | 571.49 | 33.16 | 448.62 | 19.76 | 15.35 | 7.41 | 47.19
| C2-0115换 | 水泥混凝土路面 厚度22cm{预拌商品混凝土 fc4.5}[实际厚度=30] | 100㎡ | 1.8013 | 15804.92 | 802.1 | 13174.97 | 124.44 | 268.7 | 129.72 | 1304.99
| C2-0115换 | 水泥混凝土路面 厚度22cm{预拌商品混凝土 fc4.5}[实际厚度=20] | 100㎡ | 1.8013 | 10971.18 | 699.1 | 9004.69 | 42.58 | 215.09 | 103.84 | 905.88
| C2-0118 | 钢筋制作、安装 钢筋网 | t | 0.248 | 5730.64 | 1023 | 3772.8 | 15.23 | 301.09 | 145.35 | 473.17
注：一般计税法的增值税为增值税销项税（各项费用的价格不包含增值税进项税额） 简易计税法的增值税为应纳增值税（各项费用的价格包含增值税进项税额）
表－09
综合单价分析表
工程名称:广西革命纪念馆(广西革命军事馆)修缮加固项目 | [9 empty] | 第501页 共507页
序号 | 定额编号 | 定额子目名称 | 单位 | 工程量 | 综合单价 (元) | 综合单价
[6 empty] | 人工费 | 材料费 | 机械费 | 管理费 | 利润 | 增值税
| C2-0054 | 沥青贯入式面层 厚6cm | 100㎡ | 1.8013 | 5510.04 | 417.5 | 3729.3 | 509.62 | 268.86 | 129.8 | 454.96
| C2-0021 | 级配碎石摊铺 厚20cm | 100㎡ | 1.8013 | 3748.29 | 262.1 | 2386.53 | 473.75 | 213.4 | 103.02 | 309.49
| C2-0072 | 喷洒改性沥青 下封层 | 100㎡ | 1.8013 | 790.36 | 66.3 | 556.8 | 51.39 | 34.13 | 16.48 | 65.26
| C2-0077 | 粗粒式沥青混凝土路面 人工摊铺 厚8cm | 100㎡ | 1.8013 | 10841.28 | 367.8 | 9044.14 | 262.96 | 182.92 | 88.31 | 895.15
| C2-0073 | 喷洒乳化沥青 上封层 | 100㎡ | 1.8013 | 571.53 | 79.4 | 337.31 | 51.39 | 37.93 | 18.31 | 47.19
| C2-0092 | 细粒式沥青混凝土路面 人工摊铺 厚4cm | 100㎡ | 1.8013 | 4316.39 | 249.7 | 3260.81 | 239.24 | 141.79 | 68.45 | 356.4
| C2-0091换 | 细粒式沥青混凝土路面 人工摊铺 厚3cm[实际厚度=4] | 100㎡ | 1.8013 | 3805.02 | 231.4 | 2847.47 | 218.51 | 130.47 | 62.99 | 314.18
2376 | 040203007001 | 水泥混凝土 1.恢复C20砼路面200mm | ㎡ | 68.25 | 125.81 | 14.59 | 93.23 | 0.93 | 4.5 | 2.17 | 10.39
| C2-0115换 | 水泥混凝土路面 厚度22cm{预拌商品混凝土 fc4.5}[实际厚度=20] | 100㎡ | 0.6825 | 10971.18 | 699.1 | 9004.69 | 42.58 | 215.09 | 103.84 | 905.88
| C2-0128 | 刻防滑条 | 100㎡ | 0.6825 | 623.21 | 295 | 108.81 | 28.74 | 93.88 | 45.32 | 51.46
| C2-0123 | 锯缝机锯缝 缝深（cm） 5 | 100m | 0.2833 | 1385.16 | 729.5 | 153.32 | 51.95 | 226.62 | 109.4 | 114.37
| C2-0125 | 沥青玛蹄脂填缝 缝深（cm） 5 | 100m | 0.2833 | 989.08 | 389.6 | 350.29 |  | 112.98 | 54.54 | 81.67
2377 | 040204002001 | 人行道块料铺设 1.六边形透水砖（利用旧砖70%） 2.500mm1:5水泥粗砂干拌垫层 3.200mmC20无砂大孔混凝土 | ㎡ | 680.54 | 152.95 | 37.99 | 85.89 | 0.07 | 11.04 | 5.33 | 12.63
| C2-0134换 | 人行道块料铺设 混凝土基础 厚度10cm[实际厚度=20]{换:无砂大孔商品混凝土碎石C20} | 100㎡ | 6.8054 | 10348.85 | 1403 | 7478.66 | 6.58 | 408.78 | 197.34 | 854.49
| C2-0142换 | 预制混凝土块料 水泥砂浆垫层 每块面积 0.1m2内{换:湿拌地面砂浆 WS M15} | 100㎡ | 6.8054 | 4944.41 | 2395.65 | 1110.38 |  | 694.74 | 335.39 | 408.25
2378 | 040204002002 | 人行道块料铺设 1.六边形透水砖（新砖30%） 2.500mm1:5水泥粗砂干拌垫层 | ㎡ | 291.66 | 202.14 | 37.99 | 131.02 | 0.07 | 11.04 | 5.33 | 16.69
注：一般计税法的增值税为增值税销项税（各项费用的价格不包含增值税进项税额） 简易计税法的增值税为应纳增值税（各项费用的价格包含增值税进项税额）
表－09
综合单价分析表
工程名称:广西革命纪念馆(广西革命军事馆)修缮加固项目 | [9 empty] | 第502页 共507页
序号 | 定额编号 | 定额子目名称 | 单位 | 工程量 | 综合单价 (元) | 综合单价
[6 empty] | 人工费 | 材料费 | 机械费 | 管理费 | 利润 | 增值税
3.200mmC20无砂大孔混凝土
| C2-0134换 | 人行道块料铺设 混凝土基础 厚度10cm[实际厚度=20]{换:无砂大孔商品混凝土碎石C20} | 100㎡ | 2.9166 | 10348.85 | 1403 | 7478.66 | 6.58 | 408.78 | 197.34 | 854.49
| C2-0142换 | 预制混凝土块料 水泥砂浆垫层 每块面积 0.1m2内{换:湿拌地面砂浆 WS M15} | 100㎡ | 2.9166 | 9864.13 | 2395.65 | 5623.88 |  | 694.74 | 335.39 | 814.47
2379 | 050101006001 | 清除草皮，恢复草皮 1.原有草皮恢复 | ㎡ | 356.97 | 14.6 | 7.06 | 0.39 | 2.03 | 2.64 | 1.27 | 1.21
| D1-155 | 起挖草坪 | 10㎡ | 35.697 | 53.75 | 34.48 |  |  | 10 | 4.83 | 4.44
| D1-439 | 草坪 满铺草坪 | 10㎡ | 35.697 | 92.28 | 36.15 | 3.95 | 20.29 | 16.37 | 7.9 | 7.62
2380 | 050101003001 | 砍挖灌木丛及根 1.绿花灌木挖移 复种 | ㎡ | 25.00 | 24.49 | 15.34 | 0.14 | 0.27 | 4.53 | 2.19 | 2.02
| D1-139 | 起挖片植灌木 种植密度≤25株/m2 | 10㎡ | 2.500 | 185.16 | 118.79 |  |  | 34.45 | 16.63 | 15.29
| D1-302 | 栽植单株灌木（带土球） 冠径≤40cm | 10株 | 2.5 | 59.71 | 34.58 | 1.42 | 2.74 | 10.82 | 5.22 | 4.93
| 0405 | 管网工程
2381 | 040501003001 | 球墨铸铁给水管 DN200 K9级 1.连接方式：承插连接 2.工作内容：含管道水压试验、冲洗、消毒 3.品牌：参照或相当于“新兴” | m | 918.00 | 253.67 | 18.54 | 206.02 | 0.14 | 5.42 | 2.61 | 20.94
| C5-1242 | 球墨铸铁管安装（胶圈接口） 公称直径（mm以内） 200 | 10m | 91.800 | 2451.7 | 141.9 | 2045.66 | 0.49 | 41.29 | 19.93 | 202.43
| C5-1646 | 给水管道消毒冲洗 公称直径（mm以内） 200 | 100m | 9.1800 | 372.94 | 183.4 | 79.88 |  | 53.19 | 25.68 | 30.79
| C5-1628 | 给水管道试压 公称直径（mm以内） 200 | 100m | 9.1800 | 477.09 | 251.6 | 65.08 | 8.97 | 75.57 | 36.48 | 39.39
2382 | 040501002001 | 螺旋缝焊接钢管 DN219×6 1.材质：Q235B | m | 34.00 | 244.77 | 62.35 | 132.8 | 1.82 | 18.61 | 8.98 | 20.21
注：一般计税法的增值税为增值税销项税（各项费用的价格不包含增值税进项税额） 简易计税法的增值税为应纳增值税（各项费用的价格包含增值税进项税额）
表－09
综合单价分析表
工程名称:广西革命纪念馆(广西革命军事馆)修缮加固项目 | [9 empty] | 第503页 共507页
序号 | 定额编号 | 定额子目名称 | 单位 | 工程量 | 综合单价 (元) | 综合单价
[6 empty] | 人工费 | 材料费 | 机械费 | 管理费 | 利润 | 增值税
2.外壁防腐:环氧煤沥青防腐涂料,四油一布，结构为:底料+面料+面料+玻璃布+面料+面料),防腐层厚度不小于400μm 3.内壁防腐:采用食品级无毒无味的液体环氧类防腐涂料,结构为:5.两道底漆+两道面漆,每道漆的干膜厚度为40~60μm,总干膜厚度不小于200μm 4.工作内容：含管道水压试验、冲洗、消毒
| C5-1284 | 钢管安装（电弧焊） 公称直径（mm以内） 200 | 10m | 3.400 | 1818.72 | 323 | 1181.92 | 17.3 | 98.69 | 47.64 | 150.17
| C5-1532 | 钢管高分子防腐涂料内防腐两底两面 公称直径（mm以内） 200 | 10m | 3.400 | 189.58 | 90 | 45.23 |  | 26.1 | 12.6 | 15.65
| C5-1504 | 钢管高分子防腐涂料外防腐 公称直径（mm以内） 200 一布三油 | 10m | 3.400 | 277.18 | 135 | 61.24 |  | 39.15 | 18.9 | 22.89
| C5-1505 | 钢管高分子防腐涂料外防腐 公称直径（mm以内） 200 每增一布一油 | 10m | 3.400 | 77.31 | 32 | 25.17 |  | 9.28 | 4.48 | 6.38
| C5-1628 | 给水管道试压 公称直径（mm以内） 200 | 100m | 0.3400 | 477.09 | 251.6 | 65.08 | 8.97 | 75.57 | 36.48 | 39.39
| C5-1646 | 给水管道消毒冲洗 公称直径（mm以内） 200 | 100m | 0.3400 | 372.94 | 183.4 | 79.88 |  | 53.19 | 25.68 | 30.79
2383 | 040501020001 | 400宽塑料警示带 400宽塑料警示带 | m | 952.00 | 0.79 | 0.22 | 0.41 |  | 0.06 | 0.03 | 0.07
| C5-1755换 | 警示带敷设 | 100m | 9.5200 | 79.2 | 22 | 41.2 |  | 6.38 | 3.08 | 6.54
2384 | 040502001001 | 承插盘泄水三通 DN200×DN80 1.品牌：参照或相当于“新兴” | 个 | 2 | 462.86 | 93.1 | 291.12 | 0.27 | 27.08 | 13.07 | 38.22
| C5-1759 | 球墨铸铁管件安装（胶圈接口） 公称直径（mm以内） 200 | 个 | 2 | 462.86 | 93.1 | 291.12 | 0.27 | 27.08 | 13.07 | 38.22
2385 | 040502001002 | 承插盘排气三通 DN200×DN50 1.品牌：参照或相当于“新兴” | 个 | 1 | 462.86 | 93.1 | 291.12 | 0.27 | 27.08 | 13.07 | 38.22
| C5-1759 | 球墨铸铁管件安装（胶圈接口） 公称直径（mm以内） 200 | 个 | 1 | 462.86 | 93.1 | 291.12 | 0.27 | 27.08 | 13.07 | 38.22
注：一般计税法的增值税为增值税销项税（各项费用的价格不包含增值税进项税额） 简易计税法的增值税为应纳增值税（各项费用的价格包含增值税进项税额）
表－09
综合单价分析表
工程名称:广西革命纪念馆(广西革命军事馆)修缮加固项目 | [9 empty] | 第504页 共507页
序号 | 定额编号 | 定额子目名称 | 单位 | 工程量 | 综合单价 (元) | 综合单价
[6 empty] | 人工费 | 材料费 | 机械费 | 管理费 | 利润 | 增值税
2386 | 040502001003 | 承插盘三通 DN200×DN200 1.品牌：参照或相当于“新兴” | 个 | 1 | 642.66 | 93.1 | 456.08 | 0.27 | 27.08 | 13.07 | 53.06
| C5-1759 | 球墨铸铁管件安装（胶圈接口） 公称直径（mm以内） 200 | 个 | 1 | 642.66 | 93.1 | 456.08 | 0.27 | 27.08 | 13.07 | 53.06
2387 | 040502001004 | 承插弯头 DN200×DN200 1.品牌：参照或相当于“新兴” | 个 | 3 | 343.06 | 93.1 | 181.21 | 0.27 | 27.08 | 13.07 | 28.33
| C5-1759 | 球墨铸铁管件安装（胶圈接口） 公称直径（mm以内） 200 | 个 | 3 | 343.06 | 93.1 | 181.21 | 0.27 | 27.08 | 13.07 | 28.33
2388 | 040502001005 | 承插弯头 DN200×DN80 1.品牌：参照或相当于“新兴” | 个 | 1 | 343.06 | 93.1 | 181.21 | 0.27 | 27.08 | 13.07 | 28.33
| C5-1759 | 球墨铸铁管件安装（胶圈接口） 公称直径（mm以内） 200 | 个 | 1 | 343.06 | 93.1 | 181.21 | 0.27 | 27.08 | 13.07 | 28.33
2389 | 040502007001 | 钢制盲堵板制作、安装 DN200 1.品牌：参照或相当于“新兴” | 个 | 2 | 353.78 | 95.3 | 173.09 | 10.63 | 30.72 | 14.83 | 29.21
| C5-2204 | 法兰盲（堵）板安装 公称直径（mm以内） 200 | 组 | 2 | 353.78 | 95.3 | 173.09 | 10.63 | 30.72 | 14.83 | 29.21
2390 | 040503002001 | C15砼管道支墩 C15砼管道支墩 |  | 1.34 | 479.39 | 61.5 | 351.19 | 0.47 | 17.97 | 8.68 | 39.58
| C5-2476 | 管道支墩（挡墩） 每处（m3内） 1{预拌普通混凝土 C15} | 10 | 0.134 | 4793.91 | 615 | 3511.93 | 4.68 | 179.71 | 86.76 | 395.83
2391 | 040502002001 | 双盘短管钢管管件制作、安装 DN200 1.品牌：参照或相当于“新兴” | 个 | 2 | 576.78 | 177.5 | 251.2 | 16.88 | 56.37 | 27.21 | 47.62
| C5-1878 | 钢管件制作安装 弯头（异径管）安装 公称直径（mm以内） 200 | 个 | 2 | 576.78 | 177.5 | 251.2 | 16.88 | 56.37 | 27.21 | 47.62
2392 | 040502002002 | 单盘短管钢管管件制作、安装 DN80 1.品牌：参照或相当于“新兴” | 个 | 2 | 237 | 81.2 | 91.1 | 7.14 | 25.62 | 12.37 | 19.57
| C5-1874 | 钢管件制作安装 弯头（异径管）安装 公称直径（mm以内） 80 | 个 | 2 | 237 | 81.2 | 91.1 | 7.14 | 25.62 | 12.37 | 19.57
2393 | 040502002003 | 钢质双盘三通钢管件制作、安装 DN200×150 1.品牌：参照或相当于“新兴” | 个 | 1 | 1038.49 | 454.45 | 197.5 | 73.69 | 153.16 | 73.94 | 85.75
注：一般计税法的增值税为增值税销项税（各项费用的价格不包含增值税进项税额） 简易计税法的增值税为应纳增值税（各项费用的价格包含增值税进项税额）
表－09
综合单价分析表
工程名称:广西革命纪念馆(广西革命军事馆)修缮加固项目 | [9 empty] | 第505页 共507页
序号 | 定额编号 | 定额子目名称 | 单位 | 工程量 | 综合单价 (元) | 综合单价
[6 empty] | 人工费 | 材料费 | 机械费 | 管理费 | 利润 | 增值税
| C5-1895 | 钢管件制作安装 三通制作 公称直径（mm以内） 200 | t | 0.045 | 23077.36 | 10098.8 | 4388.82 | 1637.61 | 3403.56 | 1643.1 | 1905.47
2394 | 040502002004 | 钢质双盘三通钢管件制作、安装 DN150×150 1.品牌：参照或相当于“新兴” | 个 | 1 | 992.33 | 434.25 | 188.72 | 70.42 | 146.35 | 70.65 | 81.94
| C5-1895 | 钢管件制作安装 三通制作 公称直径（mm以内） 200 | t | 0.043 | 23077.36 | 10098.8 | 4388.82 | 1637.61 | 3403.56 | 1643.1 | 1905.47
2395 | 040502002005 | 钢质双盘三通钢管件制作、安装 DN200×50 1.品牌：参照或相当于“新兴” | 个 | 1 | 923.08 | 403.95 | 175.55 | 65.5 | 136.14 | 65.72 | 76.22
| C5-1895 | 钢管件制作安装 三通制作 公称直径（mm以内） 200 | t | 0.040 | 23077.36 | 10098.8 | 4388.82 | 1637.61 | 3403.56 | 1643.1 | 1905.47
2396 | 040502002006 | 钢质承双盘三通钢管件制作、安装 DN200×50 1.品牌：参照或相当于“新兴” | 个 | 1 | 923.08 | 403.95 | 175.55 | 65.5 | 136.14 | 65.72 | 76.22
| C5-1895 | 钢管件制作安装 三通制作 公称直径（mm以内） 200 | t | 0.040 | 23077.36 | 10098.8 | 4388.82 | 1637.61 | 3403.56 | 1643.1 | 1905.47
2397 | 040502002007 | 球墨铸铁异径90度弯头 DN200×150 1.品牌：参照或相当于“新兴” | 个 | 1 | 515.48 | 177.5 | 194.96 | 16.88 | 56.37 | 27.21 | 42.56
| C5-1878 | 钢管件制作安装 弯头（异径管）安装 公称直径（mm以内） 200 | 个 | 1 | 515.48 | 177.5 | 194.96 | 16.88 | 56.37 | 27.21 | 42.56
2398 | 040502002008 | 球墨铸铁22.5度弯头 DN200 1.品牌：参照或相当于“新兴” | 个 | 1 | 515.48 | 177.5 | 194.96 | 16.88 | 56.37 | 27.21 | 42.56
| C5-1878 | 钢管件制作安装 弯头（异径管）安装 公称直径（mm以内） 200 | 个 | 1 | 515.48 | 177.5 | 194.96 | 16.88 | 56.37 | 27.21 | 42.56
2399 | 040502002009 | 球墨铸铁大小头 DN200×150 1.品牌：参照或相当于“新兴” | 个 | 1 | 515.48 | 177.5 | 194.96 | 16.88 | 56.37 | 27.21 | 42.56
| C5-1878 | 钢管件制作安装 弯头（异径管）安装 公称直径（mm以内） 200 | 个 | 1 | 515.48 | 177.5 | 194.96 | 16.88 | 56.37 | 27.21 | 42.56
2400 | 040502002010 | 球墨铸铁90度弯头 DN150 1.品牌：参照或相当于“新兴” | 个 | 3 | 452.28 | 159.3 | 166.25 | 14.61 | 50.43 | 24.35 | 37.34
| C5-1877 | 钢管件制作安装 弯头（异径管）安装 公称直径（mm以内） 150 | 个 | 3 | 452.28 | 159.3 | 166.25 | 14.61 | 50.43 | 24.35 | 37.34
注：一般计税法的增值税为增值税销项税（各项费用的价格不包含增值税进项税额） 简易计税法的增值税为应纳增值税（各项费用的价格包含增值税进项税额）
表－09
综合单价分析表
工程名称:广西革命纪念馆(广西革命军事馆)修缮加固项目 | [9 empty] | 第506页 共507页
序号 | 定额编号 | 定额子目名称 | 单位 | 工程量 | 综合单价 (元) | 综合单价
[6 empty] | 人工费 | 材料费 | 机械费 | 管理费 | 利润 | 增值税
2401 | 040501002002 | DN150镀锌钢管 DN150镀锌钢管 | m | 4.00 | 133.14 | 24.19 | 85.22 | 1.63 | 7.49 | 3.62 | 10.99
| C5-1283 | 钢管安装（电弧焊） 公称直径（mm以内） 150 | 10m | 0.400 | 1331.17 | 241.9 | 852.11 | 16.25 | 74.86 | 36.14 | 109.91
2402 | 040502005001 | 铸铁角型防水锤空气阀 DN50 1.连接形式:螺纹连接 2.品牌：参照或相当于“埃美柯” | 个 | 1 | 1152.37 | 42.27 | 992.26 | 3.16 | 13.17 | 6.36 | 95.15
| B8-1526 | 低压阀门 螺纹阀门 公称直径（50mm以内） | 个 | 1 | 1152.37 | 42.27 | 992.26 | 3.16 | 13.17 | 6.36 | 95.15
2403 | 040502005002 | 铸铁闸阀 DN80 1.连接形式:法兰连接 2.品牌：参照或相当于“埃美柯” | 个 | 2 | 474.54 | 27.1 | 396.61 |  | 7.86 | 3.79 | 39.18
| C5-2069 | 焊接法兰阀门安装 公称直径（mm以内） 80 | 个 | 2 | 474.54 | 27.1 | 396.61 |  | 7.86 | 3.79 | 39.18
2404 | 040502005003 | 铸铁闸阀 DN200 1.连接形式:法兰连接 2.品牌：参照或相当于“埃美柯” | 个 | 4 | 1405.06 | 66 | 1194.67 |  | 19.14 | 9.24 | 116.01
| C5-2073 | 焊接法兰阀门安装 公称直径（mm以内） 200 | 个 | 4 | 1405.06 | 66 | 1194.67 |  | 19.14 | 9.24 | 116.01
2405 | 040502006001 | 铸铁法兰 DN80 铸铁法兰 DN80 | 副 | 2.00 | 154 | 60.7 | 47.72 | 4.73 | 18.97 | 9.16 | 12.72
| C5-2148 | 平焊法兰安装 公称直径（mm以内） 80 | 副 | 2.00 | 154 | 60.7 | 47.72 | 4.73 | 18.97 | 9.16 | 12.72
2406 | 040502006002 | 铸铁法兰 DN200 铸铁法兰 DN200 | 副 | 4.00 | 442.03 | 174.8 | 130.09 | 17.81 | 55.86 | 26.97 | 36.5
| C5-2152 | 平焊法兰安装 公称直径（mm以内） 200 | 副 | 4.00 | 442.03 | 174.8 | 130.09 | 17.81 | 55.86 | 26.97 | 36.5
2407 | 040504001001 | 闸阀井 1.砖砌φ1500闸阀井 带防坠网 2.700球墨铸铁井盖 3.具体做法详见施工图纸 | 座 | 2 | 3732.2 | 840.9 | 2189.01 | 22.76 | 250.46 | 120.91 | 308.16
注：一般计税法的增值税为增值税销项税（各项费用的价格不包含增值税进项税额） 简易计税法的增值税为应纳增值税（各项费用的价格包含增值税进项税额）
表－09
综合单价分析表
工程名称:广西革命纪念馆(广西革命军事馆)修缮加固项目 | [9 empty] | 第507页 共507页
序号 | 定额编号 | 定额子目名称 | 单位 | 工程量 | 综合单价 (元) | 综合单价
[6 empty] | 人工费 | 材料费 | 机械费 | 管理费 | 利润 | 增值税
| C5-2387 | 立式闸阀井 井径（mm），管径（mm），井室深（m以内） 1400 250 1.8{预拌普通混凝土 C10 预拌普通混凝土 C25 预拌普通混凝土 C30} | 座 | 2 | 3732.2 | 840.9 | 2189.01 | 22.76 | 250.46 | 120.91 | 308.16
2408 | 040504001002 | 闸阀井 1.砖砌φ1200闸阀井 带防坠网 2.700球墨铸铁井盖 3.具体做法详见施工图纸 | 座 | 4 | 3328.91 | 743.7 | 1964.45 | 18.26 | 220.97 | 106.67 | 274.86
| C5-2386 | 立式闸阀井 井径（mm），管径（mm），井室深（m以内） 1200 200 1.8{预拌普通混凝土 C10 预拌普通混凝土 C25 预拌普通混凝土 C30} | 座 | 4 | 3328.91 | 743.7 | 1964.45 | 18.26 | 220.97 | 106.67 | 274.86
2409 | 040504001003 | 湿井 1.砖砌φ1000闸阀井 带防坠网 2.700球墨铸铁井盖 3.具体做法详见施工图纸 | 座 | 2 | 2502.67 | 400.5 | 1714.77 | 5.97 | 117.88 | 56.91 | 206.64
| C5-2447 | 砖砌圆形排泥湿井 井径（mm），管径（mm），井室深（m以内） 1000 100～00 2.0{预拌普通混凝土 C10 预拌普通混凝土 C25 预拌普通混凝土 C30} | 座 | 2 | 2502.67 | 400.5 | 1714.77 | 5.97 | 117.88 | 56.91 | 206.64
2410 | 040504001004 | 排气阀井 1.砖砌φ1200闸阀井 带防坠网 2.700球墨铸铁井盖 3.具体做法详见施工图纸 | 座 | 1 | 2547.23 | 625.8 | 1439.15 | 2.01 | 182.06 | 87.89 | 210.32
| C5-2465 | 砖砌圆形阀门井收口式井内径 1.2m 井深 1.6m{预拌普通混凝土 C20 预拌普通混凝土 C30} | 座 | 1 | 2547.23 | 625.8 | 1439.15 | 2.01 | 182.06 | 87.89 | 210.32
2411 | 040503002002 | C20砼管道支墩 1.参考图集10S505 |  | 4.90 | 491.27 | 61.5 | 362.09 | 0.47 | 17.97 | 8.68 | 40.56
| C5-2476换 | 管道支墩（挡墩） 每处（m3内） 1{换:预拌普通混凝土 C20} | 10 | 0.490 | 4912.65 | 615 | 3620.87 | 4.68 | 179.71 | 86.76 | 405.63
注：一般计税法的增值税为增值税销项税（各项费用的价格不包含增值税进项税额） 简易计税法的增值税为应纳增值税（各项费用的价格包含增值税进项税额）
表－09

## 表-10总价措施项目费用表
总价措施项目费用表
工程名称:广西革命纪念馆(广西革命军事馆)修缮加固项目 |  |  |  |  | 第1页 共12页
序 号 | 项目编码 | 项目名称 | 计算过程 | 金额(元) | 增值税 (元) | 含税金额 (元)
|  | 广西革命纪念馆配套用房旁挡土墙 |  | 7560.87 | 680.48 | 8241.35
一 |  | 2024建筑装饰装修工程一般计税法 |  | 7560.87 | 680.48 | 8241.35
1 | 桂011801001001 | 安全文明施工费 | ∑(分部分项人机+单价措施人机) (31135.76+7795.59+10149.50+1190.92)*13.41% | 6741.44 | 606.73 | 7348.17
2 | 桂011801002001 | 检验试验配合费 | ∑(分部分项人机+单价措施人机) (31135.76+7795.59+10149.50+1190.92)*0.25% | 125.68 | 11.31 | 136.99
3 | 桂011801003001 | 雨季施工增加费 | ∑(分部分项人机+单价措施人机) (31135.76+7795.59+10149.50+1190.92)*1.25% | 628.4 | 56.56 | 684.96
4 | 桂011801004001 | 工程定位复测费 | ∑(分部分项人机+单价措施人机) (31135.76+7795.59+10149.50+1190.92)*0.13% | 65.35 | 5.88 | 71.23
|  | 广西革命纪念馆配套用房土建工程 |  | 91622.67 | 8246.04 | 99868.71
一 |  | 2024建筑装饰装修工程一般计税法 |  | 91622.67 | 8246.04 | 99868.71
1 | 桂011801001002 | 安全文明施工费 | ∑(分部分项人机+单价措施人机) (309590.23+17859.12+133476.33+10869.79)*17.79% | 83932.41 | 7553.92 | 91486.33
2 | 桂011801002002 | 检验试验配合费 | ∑(分部分项人机+单价措施人机) (309590.23+17859.12+133476.33+10869.79)*0.25% | 1179.49 | 106.15 | 1285.64
3 | 桂011801003002 | 雨季施工增加费 | ∑(分部分项人机+单价措施人机) (309590.23+17859.12+133476.33+10869.79)*1.25% | 5897.44 | 530.77 | 6428.21
4 | 桂011801004002 | 工程定位复测费 | ∑(分部分项人机+单价措施人机) (309590.23+17859.12+133476.33+10869.79)*0.13% | 613.33 | 55.2 | 668.53
|  | 广西革命纪念馆配套用房电气工程 |  | 17657.18 | 1589.15 | 19246.33
一 |  | 2023给排水、燃气、电气、通风空调、消防、建筑智能、通信、自控仪表工程一般计税法 |  | 17657.18 | 1589.15 | 19246.33
1 | 桂031401001001 | 安全文明施工费 | ∑分部分项及单价措施费定额(人工费+机械费) (78112.13+18199.56)*11% | 10594.29 | 953.49 | 11547.78
2 | 桂031401002001 | 检验试验配合费 | ∑分部分项及单价措施费定额(人工费+机械费) (78112.13+18199.56)*0.5% | 481.56 | 43.34 | 524.9
3 | 桂031401003001 | 雨季施工增加费 | ∑分部分项及单价措施费定额(人工费+机械费) (78112.13+18199.56)*4% | 3852.47 | 346.72 | 4199.19
9 | 桂031401010001 | 脚手架搭拆费 | 2728.86 | 2728.86 | 245.6 | 2974.46
|  | 广西革命纪念馆配套用房给排水工程 |  | 2578.59 | 232.08 | 2810.67
表-10
总价措施项目费用表
工程名称:广西革命纪念馆(广西革命军事馆)修缮加固项目 |  |  |  |  | 第2页 共12页
序 号 | 项目编码 | 项目名称 | 计算过程 | 金额(元) | 增值税 (元) | 含税金额 (元)
一 |  | 2023给排水、燃气、电气、通风空调、消防、建筑智能、通信、自控仪表工程一般计税法 |  | 2578.59 | 232.08 | 2810.67
1 | 桂031401001002 | 安全文明施工费 | ∑分部分项及单价措施费定额(人工费+机械费) (13017.30+1065.41)*11% | 1549.1 | 139.42 | 1688.52
2 | 桂031401002002 | 检验试验配合费 | ∑分部分项及单价措施费定额(人工费+机械费) (13017.30+1065.41)*0.5% | 70.41 | 6.34 | 76.75
3 | 桂031401003002 | 雨季施工增加费 | ∑分部分项及单价措施费定额(人工费+机械费) (13017.30+1065.41)*4% | 563.31 | 50.7 | 614.01
9 | 桂031401010002 | 脚手架搭拆费 | 395.77 | 395.77 | 35.62 | 431.39
|  | 广西革命纪念馆配套用房电消防工程 |  | 2855.2 | 256.97 | 3112.17
一 |  | 2023给排水、燃气、电气、通风空调、消防、建筑智能、通信、自控仪表工程一般计税法 |  | 2855.2 | 256.97 | 3112.17
1 | 桂031401001003 | 安全文明施工费 | ∑分部分项及单价措施费定额(人工费+机械费) (14875.43+183.65)*11% | 1656.5 | 149.09 | 1805.59
2 | 桂031401002003 | 检验试验配合费 | ∑分部分项及单价措施费定额(人工费+机械费) (14875.43+183.65)*0.5% | 75.3 | 6.78 | 82.08
3 | 桂031401003003 | 雨季施工增加费 | ∑分部分项及单价措施费定额(人工费+机械费) (14875.43+183.65)*4% | 602.36 | 54.21 | 656.57
9 | 桂031401010003 | 脚手架搭拆费 | 521.04 | 521.04 | 46.89 | 567.93
|  | 广西革命纪念馆配套用房水消防工程 |  | 9997.35 | 899.76 | 10897.11
一 |  | 2023给排水、燃气、电气、通风空调、消防、建筑智能、通信、自控仪表工程一般计税法 |  | 9997.35 | 899.76 | 10897.11
1 | 桂031401001004 | 安全文明施工费 | ∑分部分项及单价措施费定额(人工费+机械费) (47669.19+6748.37)*11% | 5985.93 | 538.73 | 6524.66
2 | 桂031401002004 | 检验试验配合费 | ∑分部分项及单价措施费定额(人工费+机械费) (47669.19+6748.37)*0.5% | 272.09 | 24.49 | 296.58
3 | 桂031401003004 | 雨季施工增加费 | ∑分部分项及单价措施费定额(人工费+机械费) (47669.19+6748.37)*4% | 2176.7 | 195.9 | 2372.6
9 | 桂031401010004 | 脚手架搭拆费 | 1562.63 | 1562.63 | 140.64 | 1703.27
|  | 广西革命纪念馆配套用房暖通工程 |  | 349.49 | 31.45 | 380.94
一 |  | 2023给排水、燃气、电气、通风空调、消防、建筑智能、通信、自控仪表工程一般计税法 |  | 349.49 | 31.45 | 380.94
表-10
总价措施项目费用表
工程名称:广西革命纪念馆(广西革命军事馆)修缮加固项目 |  |  |  |  | 第3页 共12页
序 号 | 项目编码 | 项目名称 | 计算过程 | 金额(元) | 增值税 (元) | 含税金额 (元)
1 | 桂031401001001 | 安全文明施工费 | ∑分部分项及单价措施费定额(人工费+机械费) (1870.66+42.93)*11% | 210.49 | 18.94 | 229.43
2 | 桂031401002001 | 检验试验配合费 | ∑分部分项及单价措施费定额(人工费+机械费) (1870.66+42.93)*0.5% | 9.57 | 0.86 | 10.43
3 | 桂031401003001 | 雨季施工增加费 | ∑分部分项及单价措施费定额(人工费+机械费) (1870.66+42.93)*4% | 76.54 | 6.89 | 83.43
9 | 桂031401010001 | 脚手架搭拆费 | 52.89 | 52.89 | 4.76 | 57.65
|  | 广西革命纪念馆配套用房智能化工程 |  | 1286.94 | 115.82 | 1402.76
一 |  | 2023给排水、燃气、电气、通风空调、消防、建筑智能、通信、自控仪表工程一般计税法 |  | 1286.94 | 115.82 | 1402.76
1 | 桂031401001006 | 安全文明施工费 | ∑分部分项及单价措施费定额(人工费+机械费) (6736.90+44.75)*11% | 745.98 | 67.14 | 813.12
2 | 桂031401002006 | 检验试验配合费 | ∑分部分项及单价措施费定额(人工费+机械费) (6736.90+44.75)*0.5% | 33.91 | 3.05 | 36.96
3 | 桂031401003006 | 雨季施工增加费 | ∑分部分项及单价措施费定额(人工费+机械费) (6736.90+44.75)*4% | 271.27 | 24.41 | 295.68
9 | 桂031401010006 | 脚手架搭拆费 | 235.78 | 235.78 | 21.22 | 257
|  | 广西革命纪念馆土建工程 |  | 1230990.16 | 110789.11 | 1341779.27
一 |  | 2024建筑装饰装修工程一般计税法 |  | 1230990.16 | 110789.11 | 1341779.27
1 | 桂011801001003 | 安全文明施工费 | ∑(分部分项人机+单价措施人机) (4299239.29+230322.94+1628268.16+180944.86)*17.79% | 1127668.12 | 101490.13 | 1229158.25
2 | 桂011801002003 | 检验试验配合费 | ∑(分部分项人机+单价措施人机) (4299239.29+230322.94+1628268.16+180944.86)*0.25% | 15846.94 | 1426.22 | 17273.16
3 | 桂011801003003 | 雨季施工增加费 | ∑(分部分项人机+单价措施人机) (4299239.29+230322.94+1628268.16+180944.86)*1.25% | 79234.69 | 7131.12 | 86365.81
4 | 桂011801004003 | 工程定位复测费 | ∑(分部分项人机+单价措施人机) (4299239.29+230322.94+1628268.16+180944.86)*0.13% | 8240.41 | 741.64 | 8982.05
|  | 广西革命纪念馆拆除工程 |  | 74095.34 | 6668.58 | 80763.92
一 |  | 2024拆除工程一般计税法 |  | 74095.34 | 6668.58 | 80763.92
1 | 桂011801001004 | 安全文明施工费 | ∑(分部分项人机+单价措施人机) (767321.99+556908.48+52703.35+302.89)*4.00% | 55089.47 | 4958.05 | 60047.52
3 | 桂011801003004 | 雨季施工增加费 | ∑(分部分项人机+单价措施人机) (767321.99+556908.48+52703.35+302.89)*1.25% | 17215.46 | 1549.39 | 18764.85
表-10
总价措施项目费用表
工程名称:广西革命纪念馆(广西革命军事馆)修缮加固项目 |  |  |  |  | 第4页 共12页
序 号 | 项目编码 | 项目名称 | 计算过程 | 金额(元) | 增值税 (元) | 含税金额 (元)
4 | 桂011801004004 | 工程定位复测费 | ∑(分部分项人机+单价措施人机) (767321.99+556908.48+52703.35+302.89)*0.13% | 1790.41 | 161.14 | 1951.55
|  | 广西革命纪念馆基坑支护 |  | 59959.04 | 5396.31 | 65355.35
一 |  | 2024建筑装饰装修工程一般计税法 |  | 59959.04 | 5396.31 | 65355.35
1 | 桂011801001005 | 安全文明施工费 | ∑(分部分项人机+单价措施人机) (191001.65+202059.72+4575.20+1027.28)*13.41% | 53460.82 | 4811.47 | 58272.29
2 | 桂011801002005 | 检验试验配合费 | ∑(分部分项人机+单价措施人机) (191001.65+202059.72+4575.20+1027.28)*0.25% | 996.66 | 89.7 | 1086.36
3 | 桂011801003005 | 雨季施工增加费 | ∑(分部分项人机+单价措施人机) (191001.65+202059.72+4575.20+1027.28)*1.25% | 4983.3 | 448.5 | 5431.8
4 | 桂011801004005 | 工程定位复测费 | ∑(分部分项人机+单价措施人机) (191001.65+202059.72+4575.20+1027.28)*0.13% | 518.26 | 46.64 | 564.9
|  | 广西革命纪念馆电气工程 |  | 38985.13 | 3508.66 | 42493.79
一 |  | 2023给排水、燃气、电气、通风空调、消防、建筑智能、通信、自控仪表工程一般计税法 |  | 38985.13 | 3508.66 | 42493.79
1 | 桂031401001007 | 安全文明施工费 | ∑分部分项及单价措施费定额(人工费+机械费) (192888.36+14934.44)*11% | 22860.51 | 2057.45 | 24917.96
2 | 桂031401002007 | 检验试验配合费 | ∑分部分项及单价措施费定额(人工费+机械费) (192888.36+14934.44)*0.5% | 1039.11 | 93.52 | 1132.63
3 | 桂031401003007 | 雨季施工增加费 | ∑分部分项及单价措施费定额(人工费+机械费) (192888.36+14934.44)*4% | 8312.91 | 748.16 | 9061.07
9 | 桂031401010007 | 脚手架搭拆费 | 6772.60 | 6772.6 | 609.53 | 7382.13
|  | 广西革命纪念馆给排水工程 |  | 11872.84 | 1068.56 | 12941.4
一 |  | 2023给排水、燃气、电气、通风空调、消防、建筑智能、通信、自控仪表工程一般计税法 |  | 11872.84 | 1068.56 | 12941.4
1 | 桂031401001008 | 安全文明施工费 | ∑分部分项及单价措施费定额(人工费+机械费) (61489.36+1218.63)*11% | 6897.88 | 620.81 | 7518.69
2 | 桂031401002008 | 检验试验配合费 | ∑分部分项及单价措施费定额(人工费+机械费) (61489.36+1218.63)*0.5% | 313.54 | 28.22 | 341.76
3 | 桂031401003008 | 雨季施工增加费 | ∑分部分项及单价措施费定额(人工费+机械费) (61489.36+1218.63)*4% | 2508.32 | 225.75 | 2734.07
9 | 桂031401010008 | 脚手架搭拆费 | 2153.10 | 2153.1 | 193.78 | 2346.88
|  | 广西革命纪念馆暖通工程 |  | 105088.48 | 9457.97 | 114546.45
表-10
总价措施项目费用表
工程名称:广西革命纪念馆(广西革命军事馆)修缮加固项目 |  |  |  |  | 第5页 共12页
序 号 | 项目编码 | 项目名称 | 计算过程 | 金额(元) | 增值税 (元) | 含税金额 (元)
一 |  | 2023给排水、燃气、电气、通风空调、消防、建筑智能、通信、自控仪表工程一般计税法 |  | 105088.48 | 9457.97 | 114546.45
1 | 桂031401001001 | 安全文明施工费 | ∑分部分项及单价措施费定额(人工费+机械费) (506808.89+17068.66)*11% | 57626.53 | 5186.39 | 62812.92
2 | 桂031401002001 | 检验试验配合费 | ∑分部分项及单价措施费定额(人工费+机械费) (506808.89+17068.66)*0.5% | 2619.39 | 235.75 | 2855.14
3 | 桂031401003001 | 雨季施工增加费 | ∑分部分项及单价措施费定额(人工费+机械费) (506808.89+17068.66)*4% | 20955.1 | 1885.96 | 22841.06
9 | 桂031401010001 | 脚手架搭拆费 | 23887.46 | 23887.46 | 2149.87 | 26037.33
|  | 广西革命纪念馆智能化工程 |  | 46382.68 | 4174.44 | 50557.12
一 |  | 2023给排水、燃气、电气、通风空调、消防、建筑智能、通信、自控仪表工程一般计税法 |  | 46382.68 | 4174.44 | 50557.12
1 | 桂031401001010 | 安全文明施工费 | ∑分部分项及单价措施费定额(人工费+机械费) (232879.48+13649.00)*11% | 27118.13 | 2440.63 | 29558.76
2 | 桂031401002010 | 检验试验配合费 | ∑分部分项及单价措施费定额(人工费+机械费) (232879.48+13649.00)*0.5% | 1232.64 | 110.94 | 1343.58
3 | 桂031401003010 | 雨季施工增加费 | ∑分部分项及单价措施费定额(人工费+机械费) (232879.48+13649.00)*4% | 9861.14 | 887.5 | 10748.64
9 | 桂031401010010 | 脚手架搭拆费 | 8170.77 | 8170.77 | 735.37 | 8906.14
|  | 广西革命纪念馆电消防工程 |  | 46322.13 | 4169 | 50491.13
一 |  | 2023给排水、燃气、电气、通风空调、消防、建筑智能、通信、自控仪表工程一般计税法 |  | 46322.13 | 4169 | 50491.13
1 | 桂031401001011 | 安全文明施工费 | ∑分部分项及单价措施费定额(人工费+机械费) (242760.33+4908.14)*11% | 27243.53 | 2451.92 | 29695.45
2 | 桂031401002011 | 检验试验配合费 | ∑分部分项及单价措施费定额(人工费+机械费) (242760.33+4908.14)*0.5% | 1238.34 | 111.45 | 1349.79
3 | 桂031401003011 | 雨季施工增加费 | ∑分部分项及单价措施费定额(人工费+机械费) (242760.33+4908.14)*4% | 9906.74 | 891.61 | 10798.35
9 | 桂031401010011 | 脚手架搭拆费 | 7933.52 | 7933.52 | 714.02 | 8647.54
|  | 广西革命纪念馆水消防工程 |  | 52822.68 | 4754.04 | 57576.72
一 |  | 2023给排水、燃气、电气、通风空调、消防、建筑智能、通信、自控仪表工程一般计税法 |  | 52822.68 | 4754.04 | 57576.72
表-10
总价措施项目费用表
工程名称:广西革命纪念馆(广西革命军事馆)修缮加固项目 |  |  |  |  | 第6页 共12页
序 号 | 项目编码 | 项目名称 | 计算过程 | 金额(元) | 增值税 (元) | 含税金额 (元)
1 | 桂031401001012 | 安全文明施工费 | ∑分部分项及单价措施费定额(人工费+机械费) (270328.74+8289.88)*11% | 30648.05 | 2758.32 | 33406.37
2 | 桂031401002012 | 检验试验配合费 | ∑分部分项及单价措施费定额(人工费+机械费) (270328.74+8289.88)*0.5% | 1393.09 | 125.38 | 1518.47
3 | 桂031401003012 | 雨季施工增加费 | ∑分部分项及单价措施费定额(人工费+机械费) (270328.74+8289.88)*4% | 11144.74 | 1003.03 | 12147.77
9 | 桂031401010012 | 脚手架搭拆费 | 9636.80 | 9636.8 | 867.31 | 10504.11
|  | 广西革命纪念馆电梯工程 |  | 10758 | 968.21 | 11726.21
一 |  | 2023给排水、燃气、电气、通风空调、消防、建筑智能、通信、自控仪表工程一般计税法 |  | 10758 | 968.21 | 11726.21
1 | 桂031401001013 | 安全文明施工费 | ∑分部分项及单价措施费定额(人工费+机械费) (65718.78+3687.70)*11% | 7634.71 | 687.12 | 8321.83
2 | 桂031401002013 | 检验试验配合费 | ∑分部分项及单价措施费定额(人工费+机械费) (65718.78+3687.70)*0.5% | 347.03 | 31.23 | 378.26
3 | 桂031401003013 | 雨季施工增加费 | ∑分部分项及单价措施费定额(人工费+机械费) (65718.78+3687.70)*4% | 2776.26 | 249.86 | 3026.12
|  | 广西革命军事馆土建工程 |  | 404066.81 | 36366.01 | 440432.82
一 |  | 2024建筑装饰装修工程一般计税法 |  | 404066.81 | 36366.01 | 440432.82
1 | 桂011801001001 | 安全文明施工费 | ∑(分部分项人机+单价措施人机) (1447156.00+40712.21+541625.78+51179.57)*17.79% | 370151.83 | 33313.66 | 403465.49
2 | 桂011801002001 | 检验试验配合费 | ∑(分部分项人机+单价措施人机) (1447156.00+40712.21+541625.78+51179.57)*0.25% | 5201.68 | 468.15 | 5669.83
3 | 桂011801003001 | 雨季施工增加费 | ∑(分部分项人机+单价措施人机) (1447156.00+40712.21+541625.78+51179.57)*1.25% | 26008.42 | 2340.76 | 28349.18
4 | 桂011801004001 | 工程定位复测费 | ∑(分部分项人机+单价措施人机) (1447156.00+40712.21+541625.78+51179.57)*0.13% | 2704.88 | 243.44 | 2948.32
|  | 广西革命军事馆拆除工程 |  | 30343.16 | 2730.89 | 33074.05
一 |  | 2024拆除工程一般计税法 |  | 30343.16 | 2730.89 | 33074.05
1 | 桂011801001007 | 安全文明施工费 | ∑(分部分项人机+单价措施人机) (312299.50+243107.58+8542.31+49.96)*4.00% | 22559.97 | 2030.4 | 24590.37
3 | 桂011801003007 | 雨季施工增加费 | ∑(分部分项人机+单价措施人机) (312299.50+243107.58+8542.31+49.96)*1.25% | 7049.99 | 634.5 | 7684.49
4 | 桂011801004007 | 工程定位复测费 | ∑(分部分项人机+单价措施人机) (312299.50+243107.58+8542.31+49.96)*0.13% | 733.2 | 65.99 | 799.19
表-10
总价措施项目费用表
工程名称:广西革命纪念馆(广西革命军事馆)修缮加固项目 |  |  |  |  | 第7页 共12页
序 号 | 项目编码 | 项目名称 | 计算过程 | 金额(元) | 增值税 (元) | 含税金额 (元)
|  | 广西革命军事馆电气工程 |  | 58169.75 | 5235.28 | 63405.03
一 |  | 2023给排水、燃气、电气、通风空调、消防、建筑智能、通信、自控仪表工程一般计税法 |  | 58169.75 | 5235.28 | 63405.03
1 | 桂031401001014 | 安全文明施工费 | ∑分部分项及单价措施费定额(人工费+机械费) (284584.27+26039.50)*11% | 34168.61 | 3075.17 | 37243.78
2 | 桂031401002014 | 检验试验配合费 | ∑分部分项及单价措施费定额(人工费+机械费) (284584.27+26039.50)*0.5% | 1553.12 | 139.78 | 1692.9
3 | 桂031401003014 | 雨季施工增加费 | ∑分部分项及单价措施费定额(人工费+机械费) (284584.27+26039.50)*4% | 12424.95 | 1118.25 | 13543.2
9 | 桂031401010014 | 脚手架搭拆费 | 10023.07 | 10023.07 | 902.08 | 10925.15
|  | 广西革命军事馆给排水工程 |  | 6126.05 | 551.34 | 6677.39
一 |  | 2023给排水、燃气、电气、通风空调、消防、建筑智能、通信、自控仪表工程一般计税法 |  | 6126.05 | 551.34 | 6677.39
1 | 桂031401001015 | 安全文明施工费 | ∑分部分项及单价措施费定额(人工费+机械费) (31641.28+734.59)*11% | 3561.35 | 320.52 | 3881.87
2 | 桂031401002015 | 检验试验配合费 | ∑分部分项及单价措施费定额(人工费+机械费) (31641.28+734.59)*0.5% | 161.88 | 14.57 | 176.45
3 | 桂031401003015 | 雨季施工增加费 | ∑分部分项及单价措施费定额(人工费+机械费) (31641.28+734.59)*4% | 1295.03 | 116.55 | 1411.58
9 | 桂031401010015 | 脚手架搭拆费 | 1107.79 | 1107.79 | 99.7 | 1207.49
|  | 广西革命军事馆暖通工程 |  | 45360.32 | 4082.43 | 49442.75
一 |  | 2023给排水、燃气、电气、通风空调、消防、建筑智能、通信、自控仪表工程一般计税法 |  | 45360.32 | 4082.43 | 49442.75
1 | 桂031401001001 | 安全文明施工费 | ∑分部分项及单价措施费定额(人工费+机械费) (218124.15+8287.09)*11% | 24905.24 | 2241.47 | 27146.71
2 | 桂031401002001 | 检验试验配合费 | ∑分部分项及单价措施费定额(人工费+机械费) (218124.15+8287.09)*0.5% | 1132.06 | 101.89 | 1233.95
3 | 桂031401003001 | 雨季施工增加费 | ∑分部分项及单价措施费定额(人工费+机械费) (218124.15+8287.09)*4% | 9056.45 | 815.08 | 9871.53
9 | 桂031401010001 | 脚手架搭拆费 | 10266.57 | 10266.57 | 923.99 | 11190.56
|  | 广西革命军事馆电消防工程 |  | 14725.84 | 1325.33 | 16051.17
一 |  | 2023给排水、燃气、电气、通风空调、消防、建筑智能、通信、自控仪表工程一般计税法 |  | 14725.84 | 1325.33 | 16051.17
表-10
总价措施项目费用表
工程名称:广西革命纪念馆(广西革命军事馆)修缮加固项目 |  |  |  |  | 第8页 共12页
序 号 | 项目编码 | 项目名称 | 计算过程 | 金额(元) | 增值税 (元) | 含税金额 (元)
1 | 桂031401001017 | 安全文明施工费 | ∑分部分项及单价措施费定额(人工费+机械费) (78200.98+814.07)*11% | 8691.66 | 782.25 | 9473.91
2 | 桂031401002017 | 检验试验配合费 | ∑分部分项及单价措施费定额(人工费+机械费) (78200.98+814.07)*0.5% | 395.08 | 35.56 | 430.64
3 | 桂031401003017 | 雨季施工增加费 | ∑分部分项及单价措施费定额(人工费+机械费) (78200.98+814.07)*4% | 3160.6 | 284.45 | 3445.05
9 | 桂031401010017 | 脚手架搭拆费 | 2478.50 | 2478.5 | 223.07 | 2701.57
|  | 广西革命军事馆水消防工程 |  | 22137.29 | 1992.35 | 24129.64
一 |  | 2023给排水、燃气、电气、通风空调、消防、建筑智能、通信、自控仪表工程一般计税法 |  | 22137.29 | 1992.35 | 24129.64
1 | 桂031401001018 | 安全文明施工费 | ∑分部分项及单价措施费定额(人工费+机械费) (113225.38+3400.06)*11% | 12828.8 | 1154.59 | 13983.39
2 | 桂031401002018 | 检验试验配合费 | ∑分部分项及单价措施费定额(人工费+机械费) (113225.38+3400.06)*0.5% | 583.13 | 52.48 | 635.61
3 | 桂031401003018 | 雨季施工增加费 | ∑分部分项及单价措施费定额(人工费+机械费) (113225.38+3400.06)*4% | 4665.02 | 419.85 | 5084.87
9 | 桂031401010018 | 脚手架搭拆费 | 4060.34 | 4060.34 | 365.43 | 4425.77
|  | 广西革命军事馆智能化工程 |  | 11819.47 | 1063.76 | 12883.23
一 |  | 2023给排水、燃气、电气、通风空调、消防、建筑智能、通信、自控仪表工程一般计税法 |  | 11819.47 | 1063.76 | 12883.23
1 | 桂031401001019 | 安全文明施工费 | ∑分部分项及单价措施费定额(人工费+机械费) (59524.79+3175.33)*11% | 6897.01 | 620.73 | 7517.74
2 | 桂031401002019 | 检验试验配合费 | ∑分部分项及单价措施费定额(人工费+机械费) (59524.79+3175.33)*0.5% | 313.5 | 28.22 | 341.72
3 | 桂031401003019 | 雨季施工增加费 | ∑分部分项及单价措施费定额(人工费+机械费) (59524.79+3175.33)*4% | 2508 | 225.72 | 2733.72
9 | 桂031401010019 | 脚手架搭拆费 | 2100.96 | 2100.96 | 189.09 | 2290.05
|  | 室外绿化 |  | 12093.38 | 1088.4 | 13181.78
一 |  | 2021绿化工程一般计税法 |  | 12093.38 | 1088.4 | 13181.78
1 | 桂050501001001 | 安全文明施工费 | ∑分部分项及单价措施费定额（人工费＋机械费） (149856.55+50640.95+1058.78)*4.00% | 8062.25 | 725.6 | 8787.85
表-10
总价措施项目费用表
工程名称:广西革命纪念馆(广西革命军事馆)修缮加固项目 |  |  |  |  | 第9页 共12页
序 号 | 项目编码 | 项目名称 | 计算过程 | 金额(元) | 增值税 (元) | 含税金额 (元)
3 | 桂050501003001 | 雨季施工增加费 | ∑分部分项及单价措施费定额（人工费＋机械费） (149856.55+50640.95+1058.78)*2.00% | 4031.13 | 362.8 | 4393.93
|  | 室外道路 |  | 22201.16 | 1998.11 | 24199.27
一 |  | 2022市政综合工程一般计税法 |  | 22201.16 | 1998.11 | 24199.27
1 | 桂041201001001 | 安全文明施工费 | ∑分部分项及单价措施费定额（人工费＋机械费） (93029.59+48605.61+100.00+579.91)*12% | 17077.81 | 1537 | 18614.81
2 | 桂041201002001 | 检验试验配合费 | ∑分部分项及单价措施费定额（人工费＋机械费） (93029.59+48605.61+100.00+579.91)*0.30% | 426.95 | 38.43 | 465.38
3 | 桂041201003001 | 雨季施工增加费 | ∑分部分项及单价措施费定额（人工费＋机械费） (93029.59+48605.61+100.00+579.91)*3.00% | 4269.45 | 384.25 | 4653.7
4 | 桂041201004001 | 工程定位复测费 | ∑分部分项及单价措施费定额（人工费＋机械费） (93029.59+48605.61+100.00+579.91)*0.30% | 426.95 | 38.43 | 465.38
|  | 室外拆除 |  | 17718.91 | 1594.7 | 19313.61
一 |  | 2022市政综合工程一般计税法 |  | 17718.91 | 1594.7 | 19313.61
1 | 桂041201001002 | 安全文明施工费 | ∑分部分项及单价措施费定额（人工费＋机械费） (29470.63+84112.09)*12% | 13629.93 | 1226.69 | 14856.62
2 | 桂041201002002 | 检验试验配合费 | ∑分部分项及单价措施费定额（人工费＋机械费） (29470.63+84112.09)*0.30% | 340.75 | 30.67 | 371.42
3 | 桂041201003002 | 雨季施工增加费 | ∑分部分项及单价措施费定额（人工费＋机械费） (29470.63+84112.09)*3.00% | 3407.48 | 306.67 | 3714.15
4 | 桂041201004002 | 工程定位复测费 | ∑分部分项及单价措施费定额（人工费＋机械费） (29470.63+84112.09)*0.30% | 340.75 | 30.67 | 371.42
|  | 军事馆后挡土墙 |  | 19739.14 | 1776.53 | 21515.67
一 |  | 2024建筑装饰装修工程一般计税法 |  | 19739.14 | 1776.53 | 21515.67
1 | 桂011801001010 | 安全文明施工费 | ∑(分部分项人机+单价措施人机) (77465.37+24783.07+26534.48+2461.35)*13.41% | 17599.86 | 1583.99 | 19183.85
2 | 桂011801002010 | 检验试验配合费 | ∑(分部分项人机+单价措施人机) (77465.37+24783.07+26534.48+2461.35)*0.25% | 328.11 | 29.53 | 357.64
3 | 桂011801003010 | 雨季施工增加费 | ∑(分部分项人机+单价措施人机) (77465.37+24783.07+26534.48+2461.35)*1.25% | 1640.55 | 147.65 | 1788.2
表-10
总价措施项目费用表
工程名称:广西革命纪念馆(广西革命军事馆)修缮加固项目 |  |  |  |  | 第10页 共12页
序 号 | 项目编码 | 项目名称 | 计算过程 | 金额(元) | 增值税 (元) | 含税金额 (元)
4 | 桂011801004010 | 工程定位复测费 | ∑(分部分项人机+单价措施人机) (77465.37+24783.07+26534.48+2461.35)*0.13% | 170.62 | 15.36 | 185.98
|  | 室外铺装 |  | 13378.08 | 1204.02 | 14582.1
一 |  | 2021绿化工程一般计税法 |  | 13378.08 | 1204.02 | 14582.1
1 | 桂050501001002 | 安全文明施工费 | ∑分部分项及单价措施费定额（人工费＋机械费） (214750.17+8217.80)*4.00% | 8918.72 | 802.68 | 9721.4
3 | 桂050501003002 | 雨季施工增加费 | ∑分部分项及单价措施费定额（人工费＋机械费） (214750.17+8217.80)*2.00% | 4459.36 | 401.34 | 4860.7
|  | 总平电气工程 |  | 94648.16 | 8518.32 | 103166.48
一 |  | 2022市政综合工程一般计税法 |  | 94648.16 | 8518.32 | 103166.48
1 | 桂041201001003 | 安全文明施工费 | ∑分部分项及单价措施费定额（人工费＋机械费） (546571.36+60147.54)*12% | 72806.27 | 6552.56 | 79358.83
2 | 桂041201002003 | 检验试验配合费 | ∑分部分项及单价措施费定额（人工费＋机械费） (546571.36+60147.54)*0.30% | 1820.16 | 163.81 | 1983.97
3 | 桂041201003003 | 雨季施工增加费 | ∑分部分项及单价措施费定额（人工费＋机械费） (546571.36+60147.54)*3.00% | 18201.57 | 1638.14 | 19839.71
4 | 桂041201004003 | 工程定位复测费 | ∑分部分项及单价措施费定额（人工费＋机械费） (546571.36+60147.54)*0.30% | 1820.16 | 163.81 | 1983.97
|  | 总平给排水 |  | 39549.83 | 3559.49 | 43109.32
一 |  | 2023给排水、燃气、电气、通风空调、消防、建筑智能、通信、自控仪表工程一般计税法 |  | 39549.83 | 3559.49 | 43109.32
1 | 桂031401001020 | 安全文明施工费 | ∑分部分项及单价措施费定额(人工费+机械费) (177937.14+77223.00)*11% | 28067.62 | 2526.09 | 30593.71
2 | 桂031401002020 | 检验试验配合费 | ∑分部分项及单价措施费定额(人工费+机械费) (177937.14+77223.00)*0.5% | 1275.8 | 114.82 | 1390.62
3 | 桂031401003020 | 雨季施工增加费 | ∑分部分项及单价措施费定额(人工费+机械费) (177937.14+77223.00)*4% | 10206.41 | 918.58 | 11124.99
|  | 广西革命纪念馆连廊土建工程 |  | 182918.23 | 16462.63 | 199380.86
一 |  | 2024建筑装饰装修工程一般计税法 |  | 182918.23 | 16462.63 | 199380.86
1 | 桂011801001008 | 安全文明施工费 | ∑(分部分项人机+单价措施人机) (635249.18+53247.17+233884.60+19525.45)*17.79% | 167565.15 | 15080.86 | 182646.01
2 | 桂011801002008 | 检验试验配合费 | ∑(分部分项人机+单价措施人机) (635249.18+53247.17+233884.60+19525.45)*0.25% | 2354.77 | 211.93 | 2566.7
表-10
总价措施项目费用表
工程名称:广西革命纪念馆(广西革命军事馆)修缮加固项目 |  |  |  |  | 第11页 共12页
序 号 | 项目编码 | 项目名称 | 计算过程 | 金额(元) | 增值税 (元) | 含税金额 (元)
3 | 桂011801003008 | 雨季施工增加费 | ∑(分部分项人机+单价措施人机) (635249.18+53247.17+233884.60+19525.45)*1.25% | 11773.83 | 1059.64 | 12833.47
4 | 桂011801004008 | 工程定位复测费 | ∑(分部分项人机+单价措施人机) (635249.18+53247.17+233884.60+19525.45)*0.13% | 1224.48 | 110.2 | 1334.68
|  | 广西革命纪念馆连廊基坑支护 |  | 46101.37 | 4149.12 | 50250.49
一 |  | 2024建筑装饰装修工程一般计税法 |  | 46101.37 | 4149.12 | 50250.49
1 | 桂011801001009 | 安全文明施工费 | ∑(分部分项人机+单价措施人机) (128457.32+139720.68+22192.67+16154.45)*13.41% | 41105.02 | 3699.45 | 44804.47
2 | 桂011801002009 | 检验试验配合费 | ∑(分部分项人机+单价措施人机) (128457.32+139720.68+22192.67+16154.45)*0.25% | 766.31 | 68.97 | 835.28
3 | 桂011801003009 | 雨季施工增加费 | ∑(分部分项人机+单价措施人机) (128457.32+139720.68+22192.67+16154.45)*1.25% | 3831.56 | 344.84 | 4176.4
4 | 桂011801004009 | 工程定位复测费 | ∑(分部分项人机+单价措施人机) (128457.32+139720.68+22192.67+16154.45)*0.13% | 398.48 | 35.86 | 434.34
|  | 广西革命纪念馆修缮加固项目外供电安装 |  | 78214.25 | 7039.28 | 85253.53
一 |  | 2023给排水、燃气、电气、通风空调、消防、建筑智能、通信、自控仪表工程一般计税法 |  | 78214.25 | 7039.28 | 85253.53
1 | 桂031401001021 | 安全文明施工费 | ∑分部分项及单价措施费定额(人工费+机械费) (302271.50+202336.57)*11% | 55506.89 | 4995.62 | 60502.51
2 | 桂031401002021 | 检验试验配合费 | ∑分部分项及单价措施费定额(人工费+机械费) (302271.50+202336.57)*0.5% | 2523.04 | 227.07 | 2750.11
3 | 桂031401003021 | 雨季施工增加费 | ∑分部分项及单价措施费定额(人工费+机械费) (302271.50+202336.57)*4% | 20184.32 | 1816.59 | 22000.91
|  | 广西革命纪念馆修缮加固项目外供水 |  | 26196.1 | 2357.65 | 28553.75
一 |  | 2022市政综合工程一般计税法 |  | 26196.1 | 2357.65 | 28553.75
1 | 桂041201001004 | 安全文明施工费 | ∑分部分项及单价措施费定额（人工费＋机械费） (93609.53+74314.20)*12% | 20150.85 | 1813.58 | 21964.43
2 | 桂041201002004 | 检验试验配合费 | ∑分部分项及单价措施费定额（人工费＋机械费） (93609.53+74314.20)*0.30% | 503.77 | 45.34 | 549.11
3 | 桂041201003004 | 雨季施工增加费 | ∑分部分项及单价措施费定额（人工费＋机械费） (93609.53+74314.20)*3.00% | 5037.71 | 453.39 | 5491.1
4 | 桂041201004004 | 工程定位复测费 | ∑分部分项及单价措施费定额（人工费＋机械费） (93609.53+74314.20)*0.30% | 503.77 | 45.34 | 549.11
表-10
总价措施项目费用表
工程名称:广西革命纪念馆(广西革命军事馆)修缮加固项目 |  |  |  |  | 第12页 共12页
序 号 | 项目编码 | 项目名称 | 计算过程 | 金额(元) | 增值税 (元) | 含税金额 (元)
|  | 合计 |  | 2956692.07 | 266102.27 | 3222794.34
表-10

## 表-11其他项目费用汇总表
其他项目费用汇总表
工程名称:广西革命纪念馆(广西革命军事馆)修缮加固项目 |  |  |  | 第1页 共8页
序号 | 项目名称 | 金额(元) | 增值税(元) | 含税金额(元)
| 广西革命纪念馆配套用房旁挡土墙 | 404.19 | 36.38 | 440.57
1 | 暂列金额
2 | 材料设备暂估价
3 | 专业工程暂估价
4 | 计日工
5 | 总承包服务费
6 | 安全生产责任保险费暂估价 | 404.19 | 36.38 | 440.57
| 广西革命纪念馆配套用房土建工程 | 3227.93 | 290.51 | 3518.44
1 | 暂列金额
2 | 材料设备暂估价
3 | 专业工程暂估价
4 | 计日工
5 | 总承包服务费
6 | 安全生产责任保险费暂估价 | 3227.93 | 290.51 | 3518.44
| 广西革命纪念馆配套用房电气工程 | 3440.45 | 309.64 | 3750.09
1 | 暂列金额
2 | 材料设备暂估价
3 | 专业工程暂估价
4 | 安全生产责任保险费暂估价 | 3440.45 | 309.64 | 3750.09
5 | 计日工
6 | 总承包服务费
| 广西革命纪念馆配套用房给排水工程 | 231.83 | 20.87 | 252.7
1 | 暂列金额
2 | 材料设备暂估价
3 | 专业工程暂估价
4 | 安全生产责任保险费暂估价 | 231.83 | 20.87 | 252.7
5 | 计日工
6 | 总承包服务费
| 广西革命纪念馆配套用房电消防工程 | 91.49 | 8.23 | 99.72
1 | 暂列金额
2 | 材料设备暂估价
3 | 专业工程暂估价
4 | 安全生产责任保险费暂估价 | 91.49 | 8.23 | 99.72
5 | 计日工
注：一般计税法的增值税为增值税销项税（各项费用的价格不包含增值税进项税额）， 简易计税法的增值税为应纳增值税（各项费用的价格包含增值税进项税额）。
表-11
其他项目费用汇总表
工程名称:广西革命纪念馆(广西革命军事馆)修缮加固项目 |  |  |  | 第2页 共8页
序号 | 项目名称 | 金额(元) | 增值税(元) | 含税金额(元)
6 | 总承包服务费
| 广西革命纪念馆配套用房水消防工程 | 560.5 | 50.44 | 610.94
1 | 暂列金额
2 | 材料设备暂估价
3 | 专业工程暂估价
4 | 安全生产责任保险费暂估价 | 560.5 | 50.44 | 610.94
5 | 计日工
6 | 总承包服务费
| 广西革命纪念馆配套用房暖通工程 | 54.06 | 4.87 | 58.93
1 | 暂列金额
2 | 材料设备暂估价
3 | 专业工程暂估价
4 | 安全生产责任保险费暂估价 | 54.06 | 4.87 | 58.93
5 | 计日工
6 | 总承包服务费
| 广西革命纪念馆配套用房智能化工程 | 44.58 | 4.01 | 48.59
1 | 暂列金额
2 | 材料设备暂估价
3 | 专业工程暂估价
4 | 安全生产责任保险费暂估价 | 44.58 | 4.01 | 48.59
5 | 计日工
6 | 总承包服务费
| 广西革命纪念馆土建工程 | 43076.18 | 3876.86 | 46953.04
1 | 暂列金额
2 | 材料设备暂估价
3 | 专业工程暂估价
4 | 计日工
5 | 总承包服务费
6 | 安全生产责任保险费暂估价 | 43076.18 | 3876.86 | 46953.04
| 广西革命纪念馆拆除工程 | 3851.21 | 346.61 | 4197.82
1 | 暂列金额
2 | 材料设备暂估价
3 | 专业工程暂估价
4 | 计日工
注：一般计税法的增值税为增值税销项税（各项费用的价格不包含增值税进项税额）， 简易计税法的增值税为应纳增值税（各项费用的价格包含增值税进项税额）。
表-11
其他项目费用汇总表
工程名称:广西革命纪念馆(广西革命军事馆)修缮加固项目 |  |  |  | 第3页 共8页
序号 | 项目名称 | 金额(元) | 增值税(元) | 含税金额(元)
5 | 总承包服务费
6 | 安全生产责任保险费暂估价 | 3851.21 | 346.61 | 4197.82
| 广西革命纪念馆基坑支护 | 3240.9 | 291.68 | 3532.58
1 | 暂列金额
2 | 材料设备暂估价
3 | 专业工程暂估价
4 | 计日工
5 | 总承包服务费
6 | 安全生产责任保险费暂估价 | 3240.9 | 291.68 | 3532.58
| 广西革命纪念馆电气工程 | 1672.5 | 150.53 | 1823.03
1 | 暂列金额
2 | 材料设备暂估价
3 | 专业工程暂估价
4 | 安全生产责任保险费暂估价 | 1672.5 | 150.53 | 1823.03
5 | 计日工
6 | 总承包服务费
| 广西革命纪念馆给排水工程 | 479.32 | 43.14 | 522.46
1 | 暂列金额
2 | 材料设备暂估价
3 | 专业工程暂估价
4 | 安全生产责任保险费暂估价 | 479.32 | 43.14 | 522.46
5 | 计日工
6 | 总承包服务费
| 广西革命纪念馆暖通工程 | 7311.25 | 658.01 | 7969.26
1 | 暂列金额
2 | 材料设备暂估价
3 | 专业工程暂估价
4 | 安全生产责任保险费暂估价 | 7311.25 | 658.01 | 7969.26
5 | 计日工
6 | 总承包服务费
| 广西革命纪念馆智能化工程 | 3188.8 | 286.99 | 3475.79
1 | 暂列金额
2 | 材料设备暂估价
3 | 专业工程暂估价
注：一般计税法的增值税为增值税销项税（各项费用的价格不包含增值税进项税额）， 简易计税法的增值税为应纳增值税（各项费用的价格包含增值税进项税额）。
表-11
其他项目费用汇总表
工程名称:广西革命纪念馆(广西革命军事馆)修缮加固项目 |  |  |  | 第4页 共8页
序号 | 项目名称 | 金额(元) | 增值税(元) | 含税金额(元)
4 | 安全生产责任保险费暂估价 | 3188.8 | 286.99 | 3475.79
5 | 计日工
6 | 总承包服务费
| 广西革命纪念馆电消防工程 | 1652.16 | 148.69 | 1800.85
1 | 暂列金额
2 | 材料设备暂估价
3 | 专业工程暂估价
4 | 安全生产责任保险费暂估价 | 1652.16 | 148.69 | 1800.85
5 | 计日工
6 | 总承包服务费
| 广西革命纪念馆水消防工程 | 1795.97 | 161.64 | 1957.61
1 | 暂列金额
2 | 材料设备暂估价
3 | 专业工程暂估价
4 | 安全生产责任保险费暂估价 | 1795.97 | 161.64 | 1957.61
5 | 计日工
6 | 总承包服务费
| 广西革命纪念馆电梯工程 | 848.41 | 76.36 | 924.77
1 | 暂列金额
2 | 材料设备暂估价
3 | 专业工程暂估价
4 | 安全生产责任保险费暂估价 | 848.41 | 76.36 | 924.77
5 | 计日工
6 | 总承包服务费
| 广西革命军事馆土建工程 | 14090.06 | 1268.11 | 15358.17
1 | 暂列金额
2 | 材料设备暂估价
3 | 专业工程暂估价
4 | 计日工
5 | 总承包服务费
6 | 安全生产责任保险费暂估价 | 14090.06 | 1268.11 | 15358.17
| 广西革命军事馆拆除工程 | 1410.68 | 126.96 | 1537.64
1 | 暂列金额
2 | 材料设备暂估价
注：一般计税法的增值税为增值税销项税（各项费用的价格不包含增值税进项税额）， 简易计税法的增值税为应纳增值税（各项费用的价格包含增值税进项税额）。
表-11
其他项目费用汇总表
工程名称:广西革命纪念馆(广西革命军事馆)修缮加固项目 |  |  |  | 第5页 共8页
序号 | 项目名称 | 金额(元) | 增值税(元) | 含税金额(元)
3 | 专业工程暂估价
4 | 计日工
5 | 总承包服务费
6 | 安全生产责任保险费暂估价 | 1410.68 | 126.96 | 1537.64
| 广西革命军事馆电气工程 | 1787.06 | 160.84 | 1947.9
1 | 暂列金额
2 | 材料设备暂估价
3 | 专业工程暂估价
4 | 安全生产责任保险费暂估价 | 1787.06 | 160.84 | 1947.9
5 | 计日工
6 | 总承包服务费
| 广西革命军事馆给排水工程 | 230.36 | 20.73 | 251.09
1 | 暂列金额
2 | 材料设备暂估价
3 | 专业工程暂估价
4 | 安全生产责任保险费暂估价 | 230.36 | 20.73 | 251.09
5 | 计日工
6 | 总承包服务费
| 广西革命军事馆暖通工程 | 3326.69 | 299.4 | 3626.09
1 | 暂列金额
2 | 材料设备暂估价
3 | 专业工程暂估价
4 | 安全生产责任保险费暂估价 | 3326.69 | 299.4 | 3626.09
5 | 计日工
6 | 总承包服务费
| 广西革命军事馆电消防工程 | 528.33 | 47.55 | 575.88
1 | 暂列金额
2 | 材料设备暂估价
3 | 专业工程暂估价
4 | 安全生产责任保险费暂估价 | 528.33 | 47.55 | 575.88
5 | 计日工
6 | 总承包服务费
| 广西革命军事馆水消防工程 | 723.21 | 65.09 | 788.3
1 | 暂列金额
注：一般计税法的增值税为增值税销项税（各项费用的价格不包含增值税进项税额）， 简易计税法的增值税为应纳增值税（各项费用的价格包含增值税进项税额）。
表-11
其他项目费用汇总表
工程名称:广西革命纪念馆(广西革命军事馆)修缮加固项目 |  |  |  | 第6页 共8页
序号 | 项目名称 | 金额(元) | 增值税(元) | 含税金额(元)
2 | 材料设备暂估价
3 | 专业工程暂估价
4 | 安全生产责任保险费暂估价 | 723.21 | 65.09 | 788.3
5 | 计日工
6 | 总承包服务费
| 广西革命军事馆智能化工程 | 608.18 | 54.74 | 662.92
1 | 暂列金额
2 | 材料设备暂估价
3 | 专业工程暂估价
4 | 安全生产责任保险费暂估价 | 608.18 | 54.74 | 662.92
5 | 计日工
6 | 总承包服务费
| 室外绿化 | 943.35 | 84.9 | 1028.25
1 | 暂列金额
2 | 材料设备暂估价
3 | 专业工程暂估价
4 | 计日工
5 | 总承包服务费
6 | 安全生产责任保险费暂估价 | 943.35 | 84.9 | 1028.25
| 室外道路 | 1985.25 | 178.67 | 2163.92
1 | 暂列金额
2 | 材料设备暂估价
3 | 专业工程暂估价
4 | 计日工
5 | 总承包服务费
6 | 安全生产责任保险费暂估价 | 1985.25 | 178.67 | 2163.92
| 室外拆除 | 361.83 | 32.56 | 394.39
1 | 暂列金额
2 | 材料设备暂估价
3 | 专业工程暂估价
4 | 计日工
5 | 总承包服务费
6 | 安全生产责任保险费暂估价 | 361.83 | 32.56 | 394.39
| 军事馆后挡土墙 | 957.91 | 86.21 | 1044.12
注：一般计税法的增值税为增值税销项税（各项费用的价格不包含增值税进项税额）， 简易计税法的增值税为应纳增值税（各项费用的价格包含增值税进项税额）。
表-11
其他项目费用汇总表
工程名称:广西革命纪念馆(广西革命军事馆)修缮加固项目 |  |  |  | 第7页 共8页
序号 | 项目名称 | 金额(元) | 增值税(元) | 含税金额(元)
1 | 暂列金额
2 | 材料设备暂估价
3 | 专业工程暂估价
4 | 计日工
5 | 总承包服务费
6 | 安全生产责任保险费暂估价 | 957.91 | 86.21 | 1044.12
| 室外铺装 | 2312.18 | 208.1 | 2520.28
1 | 暂列金额
2 | 材料设备暂估价
3 | 专业工程暂估价
4 | 计日工
5 | 总承包服务费
6 | 安全生产责任保险费暂估价 | 2312.18 | 208.1 | 2520.28
| 总平电气工程 | 15508.65 | 1395.78 | 16904.43
1 | 暂列金额
2 | 材料设备暂估价
3 | 专业工程暂估价
4 | 计日工
5 | 总承包服务费
6 | 安全生产责任保险费暂估价 | 15508.65 | 1395.78 | 16904.43
| 总平给排水 | 2233.99 | 201.06 | 2435.05
1 | 暂列金额
2 | 材料设备暂估价
3 | 专业工程暂估价
4 | 安全生产责任保险费暂估价 | 2233.99 | 201.06 | 2435.05
5 | 计日工
6 | 总承包服务费
| 广西革命纪念馆连廊土建工程 | 7045.39 | 634.08 | 7679.47
1 | 暂列金额
2 | 材料设备暂估价
3 | 专业工程暂估价
4 | 计日工
5 | 总承包服务费
6 | 安全生产责任保险费暂估价 | 7045.39 | 634.08 | 7679.47
注：一般计税法的增值税为增值税销项税（各项费用的价格不包含增值税进项税额）， 简易计税法的增值税为应纳增值税（各项费用的价格包含增值税进项税额）。
表-11
其他项目费用汇总表
工程名称:广西革命纪念馆(广西革命军事馆)修缮加固项目 |  |  |  | 第8页 共8页
序号 | 项目名称 | 金额(元) | 增值税(元) | 含税金额(元)
| 广西革命纪念馆连廊基坑支护 | 2248.43 | 202.36 | 2450.79
1 | 暂列金额
2 | 材料设备暂估价
3 | 专业工程暂估价
4 | 计日工
5 | 总承包服务费
6 | 安全生产责任保险费暂估价 | 2248.43 | 202.36 | 2450.79
| 广西革命纪念馆修缮加固项目外供电安装 | 7243.17 | 651.89 | 7895.06
1 | 暂列金额
2 | 材料设备暂估价
3 | 专业工程暂估价
4 | 安全生产责任保险费暂估价 | 7243.17 | 651.89 | 7895.06
5 | 计日工
6 | 总承包服务费
| 广西革命纪念馆修缮加固项目外供水 | 1543.77 | 138.94 | 1682.71
1 | 暂列金额
2 | 材料设备暂估价
3 | 专业工程暂估价
4 | 计日工
5 | 总承包服务费
6 | 安全生产责任保险费暂估价 | 1543.77 | 138.94 | 1682.71
| 合计 | 140260.22 | 12623.43 | 152883.65
注：一般计税法的增值税为增值税销项税（各项费用的价格不包含增值税进项税额）， 简易计税法的增值税为应纳增值税（各项费用的价格包含增值税进项税额）。
表-11